## MC-ELE
MEMÓRIA DE CÁLCULO DAS INSTALAÇÕES ELÉTRICAS E DE TELECOMUNICAÇÕES
ITEM | CÓDIGO | BANCO | DESCRIÇÃO | UNIDADE | Entrada Elétrica | Alimentador QB_ETE | Quadros Elétricos | Alimentador QFL-1 | Alimentador QFL-2 | Mercado Instalações pelo Piso | Mercado Instalações peloTeto | Instalações Tel. | Iluminação Emergência | Climatização | Quantidade TOTAL
3.2 |  |  | ENTRADA DE ENERGIA, ATERRAMENTO E ALIMENTADOR ETE
3.2.1 |  |  | DUTOS E CONEXÕES
3.2.1.1 | 91867 | SINAPI | ELETRODUTO RÍGIDO ROSCÁVEL, PVC, DN 25 MM (3/4"), PARA CIRCUITOS TERMINAIS, INSTALADO EM LAJE - FORNECIMENTO E INSTALAÇÃO. AF_12/2015 | M | 1.5 | [9 empty] | 1.5
3.2.1.2 | 91871 | SINAPI | ELETRODUTO RÍGIDO ROSCÁVEL, PVC, DN 25 MM (3/4"), PARA CIRCUITOS TERMINAIS, INSTALADO EM PAREDE - FORNECIMENTO E INSTALAÇÃO. AF_12/2015 | M | 2 | [9 empty] | 2
3.2.1.3 | 93008 | SINAPI | ELETRODUTO RÍGIDO ROSCÁVEL, PVC, DN 50 MM (1 1/2") - FORNECIMENTO E INSTALAÇÃO. AF_12/2015 | M | 6.6 | [9 empty] | 6.6
3.2.1.4 | 93013 | SINAPI | LUVA PARA ELETRODUTO, PVC, ROSCÁVEL, DN 50 MM (1 1/2") - FORNECIMENTO E INSTALAÇÃO. AF_12/2015 | UN | 6 | [9 empty] | 6
3.2.1.5 | 91884 | SINAPI | LUVA PARA ELETRODUTO, PVC, ROSCÁVEL, DN 25 MM (3/4"), PARA CIRCUITOS TERMINAIS, INSTALADA EM PAREDE - FORNECIMENTO E INSTALAÇÃO. AF_12/2015 | UN | 3 | [9 empty] | 3
3.2.1.6 | 93018 | SINAPI | CURVA 90 GRAUS PARA ELETRODUTO, PVC, ROSCÁVEL, DN 50 MM (1 1/2") - FORNECIMENTO E INSTALAÇÃO. AF_12/2015 | UN | 1 | [9 empty] | 1
3.2.1.7 | 91914 | SINAPI | CURVA 90 GRAUS PARA ELETRODUTO, PVC, ROSCÁVEL, DN 25 MM (3/4"), PARA CIRCUITOS TERMINAIS, INSTALADA EM PAREDE - FORNECIMENTO E INSTALAÇÃO. AF_12/2015 | UN | 1 | [9 empty] | 1
3.2.1.8 | CP.00002844 | Próprio | BENGALA DE PVC PARA RAMAL DE ENTRADA, DIÂMETRO 1.1/2" - FORNECIMENTO E INSTALAÇÃO | UN | 1 | [9 empty] | 1
3.2.2 |  |  | CABOS
3.2.2.1 | 92982 | SINAPI | CABO DE COBRE FLEXÍVEL ISOLADO, 16 MM², ANTI-CHAMA 0,6/1,0 KV, PARA DISTRIBUIÇÃO - FORNECIMENTO E INSTALAÇÃO. AF_12/2015 | M | 28 | [9 empty] | 28
3.2.2.2 | CP.00001963 | Próprio | CORDOALHA DE COBRE NU 16 MM², ENTERRADA, SEM ISOLADOR - FORNECIMENTO E INSTALAÇÃO. AF_12/2017 | M | 15 | [9 empty] | 15
3.2.3 |  |  | ATERRAMENTO
3.2.3.1 | 96985 | SINAPI | HASTE DE ATERRAMENTO 5/8 PARA SPDA - FORNECIMENTO E INSTALAÇÃO. AF_12/2017 | UN | 1 | [9 empty] | 1
3.2.3.2 | CP.00002845 | Próprio | CONECTOR TIPO U PARA HASTE DE ATERRAMENTO DE 5/8" COM CABO DE 16MM2 - FORNECIMENTO E INSTALAÇÃO | UN | 1 | [9 empty] | 1
3.2.3.3 | 98111 | SINAPI | CAIXA DE INSPEÇÃO PARA ATERRAMENTO, CIRCULAR, EM POLIETILENO, DIÂMETRO INTERNO = 0,3 M. AF_12/2020 | UN | 1 | [9 empty] | 1
3.2.4 |  |  | ENTRADA DE ENERGIA
3.2.4.1 | CP.00002654 | Próprio | CAIXA DE PROTEÇÃO PARA MEDIDOR POLIFÁSICO DE EMBUTIR - FORNECIMENTO E INSTALAÇÃO. AF_10/2020 | UN | 1 | [9 empty] | 1
3.2.4.2 | CP.00001686 | Próprio | ARMACAO SECUNDARIA OU REX COMPLETA PARA UMA LINHA-FORNECIMENTO E INSTALACAO. | UN | 1 | [9 empty] | 1
3.2.4.3 | CP.00001510 | Próprio | TERMINAL DE COMPRESSÃO PARA CABO DE 16 MM2 - FORNECIMENTO E INSTALAÇÃO | UN | 12 | [9 empty] | 12
3.2.5 |  |  | ALIMENTADOR QB-ETE
3.2.5.1 | 91929 | SINAPI | CABO DE COBRE FLEXÍVEL ISOLADO, 4 MM², ANTI-CHAMA 0,6/1,0 KV, PARA CIRCUITOS TERMINAIS - FORNECIMENTO E INSTALAÇÃO. AF_12/2015 | M |  | 94.41 | [8 empty] | 94.41
3.2.5.2 | 91860 | SINAPI | ELETRODUTO FLEXÍVEL CORRUGADO, PEAD, DN 40 MM (1 1/4"), PARA CIRCUITOS TERMINAIS, INSTALADO EM PAREDE - FORNECIMENTO E INSTALAÇÃO. AF_12/2015 | M |  | 3.84 | [8 empty] | 3.84
3.2.5.3 | 91850 | SINAPI | ELETRODUTO FLEXÍVEL CORRUGADO, PEAD, DN 40 MM (1 1/4"), PARA CIRCUITOS TERMINAIS, INSTALADO EM LAJE - FORNECIMENTO E INSTALAÇÃO. AF_12/2015 | M |  | 15.04 | [8 empty] | 15.04
4 |  |  | MERCADO DE PESCADOS
4.11 |  |  | INSTALAÇÕES ELÉTRICAS
4.11.1 |  |  | QUADROS
4.11.1.1 | CP.00002846 | Próprio | QFL-1 (LOCAL: MERCADO DO PEIXE [MRCPXVA]), QUADRO DE DISTRIBUIÇÃO CONFORME DIAGRAMA UNIFILAR - FORNECIMENTO E INSTALAÇÃO | UN |  |  | 1 | [7 empty] | 1
4.11.1.2 | CP.00002850 | Próprio | QFL-2 (LOCAL: MERCADO DO PEIXE [MRCPXVA]), QUADRO DE DISTRIBUIÇÃO CONFORME DIAGRAMA UNIFILAR - FORNECIMENTO E INSTALAÇÃO | UN |  |  | 1 | [7 empty] | 1
4.11.2 |  |  | LUMINÁRIAS
4.11.2.1 | CP.00002852 | Próprio | LUMINÁRIA TIPO CALHA SEM ALETAS, DE EMBUTIR, COM 2 LÂMPADAS TUBOLED DE 18 W - FORNECIMENTO E INSTALAÇÃO. AF_02/2020 | UN | [6 empty] | 4 |  |  |  | 4
4.11.2.2 | CP.00002853 | Próprio | LUMINÁRIA TIPO CALHA SEM ALETAS, DE EMBUTIR, COM 2 LÂMPADAS TUBOLED DE 9 W - FORNECIMENTO E INSTALAÇÃO. AF_02/2020 | UN | [6 empty] | 15 |  |  |  | 15
4.11.2.3 | CP.00002854 | Próprio | LUMINÁRIA TIPO CALHA SEM ALETAS, DE SOBREPOR, COM 2 LÂMPADAS TUBOLED DE 18 W - FORNECIMENTO E INSTALAÇÃO. AF_02/2020 | UN | [6 empty] | 37 |  |  |  | 37
4.11.2.4 | CP.00002586 | Próprio | LUMINÁRIA TIPO CALHA HERMÉTICA, DE SOBREPOR, COM 2 LÂMPADAS TUBULARES DE LED 32 W DIFUSOR EM POLICARBONATO TRANSLUCIDO - FORNECIMENTO E INSTALAÇÃO. AF_11/2017 | UN | [6 empty] | 1 |  |  |  | 1
4.11.2.5 | CP.00002568 | Próprio | RABICHO COM 1,5 METROS DE CABO PP 3X1,5MM2, COM PLUGUE 2P+T - FORNECIMENTO E INSTALAÇÃO | UN | [6 empty] | 37 |  |  |  | 37
4.11.3 |  |  | DUTOS
4.11.3.1 | 91857 | SINAPI | ELETRODUTO FLEXÍVEL CORRUGADO REFORÇADO, PVC, DN 32 MM (1"), PARA CIRCUITOS TERMINAIS, INSTALADO EM PAREDE - FORNECIMENTO E INSTALAÇÃO. AF_12/2015 | M | [5 empty] | 5.52 |  |  |  |  | 5.52
4.11.3.2 | 91855 | SINAPI | ELETRODUTO FLEXÍVEL CORRUGADO REFORÇADO, PVC, DN 25 MM (3/4"), PARA CIRCUITOS TERMINAIS, INSTALADO EM PAREDE - FORNECIMENTO E INSTALAÇÃO. AF_12/2015 | M | [5 empty] | 396 |  |  |  |  | 396
4.11.3.3 | 91847 | SINAPI | ELETRODUTO FLEXÍVEL CORRUGADO REFORÇADO, PVC, DN 32 MM (1"), PARA CIRCUITOS TERMINAIS, INSTALADO EM LAJE - FORNECIMENTO E INSTALAÇÃO. AF_12/2015 | M | [6 empty] | 16.44 |  |  |  | 16.44
4.11.3.4 | 91845 | SINAPI | ELETRODUTO FLEXÍVEL CORRUGADO REFORÇADO, PVC, DN 25 MM (3/4"), PARA CIRCUITOS TERMINAIS, INSTALADO EM LAJE - FORNECIMENTO E INSTALAÇÃO. AF_12/2015 | M | [6 empty] | 157 |  |  |  | 157
4.11.3.5 | 91871 | SINAPI | ELETRODUTO RÍGIDO ROSCÁVEL, PVC, DN 25 MM (3/4"), PARA CIRCUITOS TERMINAIS, INSTALADO EM PAREDE - FORNECIMENTO E INSTALAÇÃO. AF_12/2015 | M | [6 empty] | 39.31 |  |  |  | 39.31
4.11.3.6 | 91860 | SINAPI | ELETRODUTO FLEXÍVEL CORRUGADO, PEAD, DN 40 MM (1 1/4"), PARA CIRCUITOS TERMINAIS, INSTALADO EM PAREDE - FORNECIMENTO E INSTALAÇÃO. AF_12/2015 | M |  |  |  |  | 3.12 | [5 empty] | 3.12
4.11.3.7 | 91850 | SINAPI | ELETRODUTO FLEXÍVEL CORRUGADO, PEAD, DN 40 MM (1 1/4"), PARA CIRCUITOS TERMINAIS, INSTALADO EM LAJE - FORNECIMENTO E INSTALAÇÃO. AF_12/2015 | M |  |  |  |  | 6.81 | [5 empty] | 6.81
4.11.3.8 | CP.00000712 | Próprio | PERFILADO PERFURADO EM CHAPA DE AÇO #16 COM TAMPA, DIMENSÕES 38X38MM, FORNECIMENTO E INSTALAÇÃO | M | [6 empty] | 158.51 |  |  |  | 158.51
4.11.3.9 | 97667 | SINAPI | ELETRODUTO FLEXÍVEL CORRUGADO, PEAD, DN 50 (1 ½) - FORNECIMENTO E INSTALAÇÃO. AF_04/2016 | M |  |  |  | 11.68 | [6 empty] | 11.68
4.11.4 |  |  | CONEXÕES
4.11.4.1 | 91914 | SINAPI | CURVA 90 GRAUS PARA ELETRODUTO, PVC, ROSCÁVEL, DN 25 MM (3/4"), PARA CIRCUITOS TERMINAIS, INSTALADA EM PAREDE - FORNECIMENTO E INSTALAÇÃO. AF_12/2015 | UN | [6 empty] | 21 |  |  |  | 21
4.11.4.2 | 91884 | SINAPI | LUVA PARA ELETRODUTO, PVC, ROSCÁVEL, DN 25 MM (3/4"), PARA CIRCUITOS TERMINAIS, INSTALADA EM PAREDE - FORNECIMENTO E INSTALAÇÃO. AF_12/2015 | UN | [6 empty] | 55 |  |  |  | 55
4.11.4.3 | CP.00000714 | Próprio | JUNÇÃO INTERNA "T" PARA PERFILADO 38X38MM COM PARAFUSOS, PORCAS E ARRUELAS - FORNECIMENTO E INSTALAÇÃO | UN | [6 empty] | 18 |  |  |  | 18
4.11.4.4 | CP.00000715 | Próprio | JUNÇÃO INTERNA "X" PARA PERFILADO 38X38MM COM PARAFUSOS, PORCAS E ARRUELAS - FORNECIMENTO E INSTALAÇÃO | UN | [6 empty] | 8 |  |  |  | 8
4.11.4.5 | CP.00000716 | Próprio | JUNÇÃO INTERNA "L" PARA PERFILADO 38X38MM COM PARAFUSOS, PORCAS E ARRUELAS - FORNECIMENTO E INSTALAÇÃO | UN | [6 empty] | 2 |  |  |  | 2
4.11.4.6 | CP.00002579 | Próprio | SAIDA LATERAL PARA PERFILADO 3/4" - FORNECIMENTO E INSTALAÇÃO | UN | [6 empty] | 14 |  |  |  | 14
4.11.4.7 | CP.00002573 | Próprio | GANCHO OLHAL EM AÇO GALVANIZADO PARA CABO DE AÇO - FORNECIMENTO E INSTALAÇÃO | UN | [6 empty] | 100 |  |  |  | 100
4.11.5 |  |  | TOMADAS E INTERRUPTORES
4.11.5.1 | 92008 | SINAPI | TOMADA BAIXA DE EMBUTIR (2 MÓDULOS), 2P+T 10 A, INCLUINDO SUPORTE E PLACA - FORNECIMENTO E INSTALAÇÃO. AF_12/2015 | UN | [5 empty] | 34 | 4 |  |  |  | 38
4.11.5.2 | 92000 | SINAPI | TOMADA BAIXA DE EMBUTIR (1 MÓDULO), 2P+T 10 A, INCLUINDO SUPORTE E PLACA - FORNECIMENTO E INSTALAÇÃO. AF_12/2015 | UN | [6 empty] | 25 |  |  |  | 25
4.11.5.3 | CP.00002569 | Próprio | CAIXA DE TOMADA COM TOMADA 2P+T 10A PARA PERFILADO DE 38X38MM - FORNECIMENTO E INSTALAÇÃO | UN | [6 empty] | 37 |  |  |  | 37
4.11.5.4 | CP.00002715 | Próprio | TAMPA CEGA COM FURO CENTRAL, INCLUINDO SUPORTE E PLACA - FORNECIMENTO E INSTALAÇÃO. AF_12/2015 | UN | [6 empty] | 4 |  |  |  | 4
4.11.5.5 | 91959 | SINAPI | INTERRUPTOR SIMPLES (2 MÓDULOS), 10A/250V, INCLUINDO SUPORTE E PLACA - FORNECIMENTO E INSTALAÇÃO. AF_12/2015 | UN | [6 empty] | 4 |  |  |  | 4
4.11.5.6 | 91955 | SINAPI | INTERRUPTOR PARALELO (1 MÓDULO), 10A/250V, INCLUINDO SUPORTE E PLACA - FORNECIMENTO E INSTALAÇÃO. AF_12/2015 | UN | [6 empty] | 2 |  |  |  | 2
4.11.5.7 | 91953 | SINAPI | INTERRUPTOR SIMPLES (1 MÓDULO), 10A/250V, INCLUINDO SUPORTE E PLACA - FORNECIMENTO E INSTALAÇÃO. AF_12/2015 | UN | [6 empty] | 10 |  |  |  | 10
4.11.6 |  |  | ACESSÓRIOS DE FIXAÇÃO \ PROTEÇÃO DE TUBOS \ PASSAGEM DE TUBOS
4.11.6.1 | CP.00002570 | Próprio | GANCHO CURTO PARA LUMINÁRIA COM PARAFUSOS, PORCAS E ARRUELAS - FORNECIMENTO E INSTALAÇÃO | UN | [6 empty] | 74 |  |  |  | 74
4.11.6.2 | CP.00002571 | Próprio | GANCHO LONGO PARA PERFILADO COM PARAFUSOS, PORCAS E ARRUELAS - FORNECIMENTO E INSTALAÇÃO | UN | [6 empty] | 126 |  |  |  | 126
4.11.6.3 | CP.00002851 | Próprio | CABO DE AÇO PARA PENDURAR PERFILADO - FORNECIMENTO E INSTALAÇÃO | m | [6 empty] | 240 |  |  |  | 240
4.11.7 |  |  | CABOS
4.11.7.1 | 91924 | SINAPI | CABO DE COBRE FLEXÍVEL ISOLADO, 1,5 MM², ANTI-CHAMA 450/750 V, PARA CIRCUITOS TERMINAIS - FORNECIMENTO E INSTALAÇÃO. AF_12/2015 | M | [6 empty] | 1331.8 |  |  |  | 1331.8
4.11.7.2 | 91926 | SINAPI | CABO DE COBRE FLEXÍVEL ISOLADO, 2,5 MM², ANTI-CHAMA 450/750 V, PARA CIRCUITOS TERMINAIS - FORNECIMENTO E INSTALAÇÃO. AF_12/2015 | M | [5 empty] | 1414 | 680.42 |  |  |  | 2094.42
4.11.7.3 | 91928 | SINAPI | CABO DE COBRE FLEXÍVEL ISOLADO, 4 MM², ANTI-CHAMA 450/750 V, PARA CIRCUITOS TERMINAIS - FORNECIMENTO E INSTALAÇÃO. AF_12/2015 | M | [5 empty] | 140 |  |  |  |  | 140
4.11.7.4 | 91931 | SINAPI | CABO DE COBRE FLEXÍVEL ISOLADO, 6 MM², ANTI-CHAMA 0,6/1,0 KV, PARA CIRCUITOS TERMINAIS - FORNECIMENTO E INSTALAÇÃO. AF_12/2015 | M |  |  |  |  | 49.65 | [5 empty] | 49.65
4.11.7.5 | 92982 | SINAPI | CABO DE COBRE FLEXÍVEL ISOLADO, 16 MM², ANTI-CHAMA 0,6/1,0 KV, PARA DISTRIBUIÇÃO - FORNECIMENTO E INSTALAÇÃO. AF_12/2015 | M |  |  |  | 58.4 | [6 empty] | 58.4
4.11.8 |  |  | CAIXAS E ACESSÓRIOS
4.11.8.1 | 91936 | SINAPI | CAIXA OCTOGONAL 4" X 4", PVC, INSTALADA EM LAJE - FORNECIMENTO E INSTALAÇÃO. AF_12/2015 | UN | [6 empty] | 20 |  |  |  | 20
4.11.8.2 | 95779 | SINAPI | CONDULETE DE ALUMÍNIO, TIPO E, PARA ELETRODUTO DE AÇO GALVANIZADO DN 20 MM (3/4''), APARENTE - FORNECIMENTO E INSTALAÇÃO. AF_11/2016_P | UN | [6 empty] | 3 |  |  |  | 3
4.11.8.3 | 91941 | SINAPI | CAIXA RETANGULAR 4" X 2" BAIXA (0,30 M DO PISO), PVC, INSTALADA EM PAREDE - FORNECIMENTO E INSTALAÇÃO. AF_12/2015 | UN | [5 empty] | 97 | 28 |  |  |  | 125
4.11.8.4 | 91940 | SINAPI | CAIXA RETANGULAR 4" X 2" MÉDIA (1,30 M DO PISO), PVC, INSTALADA EM PAREDE - FORNECIMENTO E INSTALAÇÃO. AF_12/2015 | UN | [6 empty] | 16 |  |  |  | 16
4.11.8.5 | 91939 | SINAPI | CAIXA RETANGULAR 4" X 2" ALTA (2,00 M DO PISO), PVC, INSTALADA EM PAREDE - FORNECIMENTO E INSTALAÇÃO. AF_12/2015 | UN | [6 empty] | 5 |  |  |  | 5
4.11.9 |  |  | DIVERSOS
4.11.9.1 | CP.00002580 | Próprio | ALARME PCD / PNE AUDIOVISUAL SEM FIO, SLIM - FORNECIMENTO E INSTALAÇÃO | UN | [5 empty] | 1 |  |  |  |  | 1
4.11.9.2 | CP.00002007 | Próprio | CONECTOR TIPO PRENSA-CABO EM ALUMÍNIO - 3/4" - FORNECIMENTO E INSTALAÇÃO | UN | [6 empty] | 1 |  |  |  | 1
4.12 |  |  | TELECOMINICAÇÕES
4.12.1 |  |  | DUTOS
4.12.1.1 | 91855 | SINAPI | ELETRODUTO FLEXÍVEL CORRUGADO REFORÇADO, PVC, DN 25 MM (3/4"), PARA CIRCUITOS TERMINAIS, INSTALADO EM PAREDE - FORNECIMENTO E INSTALAÇÃO. AF_12/2015 | M | [7 empty] | 4.44 |  |  | 4.44
4.12.1.2 | 91845 | SINAPI | ELETRODUTO FLEXÍVEL CORRUGADO REFORÇADO, PVC, DN 25 MM (3/4"), PARA CIRCUITOS TERMINAIS, INSTALADO EM LAJE - FORNECIMENTO E INSTALAÇÃO. AF_12/2015 | M | [7 empty] | 15.13 |  |  | 15.13
4.12.1.3 | 91872 | SINAPI | ELETRODUTO RÍGIDO ROSCÁVEL, PVC, DN 32 MM (1"), PARA CIRCUITOS TERMINAIS, INSTALADO EM PAREDE - FORNECIMENTO E INSTALAÇÃO. AF_12/2015 | M | [7 empty] | 5.1 |  |  | 5.1
4.12.2 |  |  | CONEXÕES
4.12.2.1 | 91917 | SINAPI | CURVA 90 GRAUS PARA ELETRODUTO, PVC, ROSCÁVEL, DN 32 MM (1"), PARA CIRCUITOS TERMINAIS, INSTALADA EM PAREDE - FORNECIMENTO E INSTALAÇÃO. AF_12/2015 | UN | [7 empty] | 1 |  |  | 1
4.12.2.2 | CP.00002655 | Próprio | BENGALA DE PVC PARA RAMAL DE ENTRADA, DIÂMETRO 1" - FORNECIMENTO E INSTALAÇÃO | UN | [7 empty] | 1 |  |  | 1
4.12.2.3 | 91885 | SINAPI | LUVA PARA ELETRODUTO, PVC, ROSCÁVEL, DN 32 MM (1"), PARA CIRCUITOS TERMINAIS, INSTALADA EM PAREDE - FORNECIMENTO E INSTALAÇÃO. AF_12/2015 | UN | [7 empty] | 5 |  |  | 5
4.12.3 |  |  | TOMADA
4.12.3.1 | 91941 | SINAPI | CAIXA RETANGULAR 4" X 2" BAIXA (0,30 M DO PISO), PVC, INSTALADA EM PAREDE - FORNECIMENTO E INSTALAÇÃO. AF_12/2015 | UN | [7 empty] | 3 |  |  | 3
4.12.3.2 | 91944 | SINAPI | CAIXA RETANGULAR 4" X 4" BAIXA (0,30 M DO PISO), PVC, INSTALADA EM PAREDE - FORNECIMENTO E INSTALAÇÃO. AF_12/2015 | UN | [7 empty] | 1 |  |  | 1
4.12.3.3 | CP.00002841 | Próprio | TAMPA CEGA 4 X 2, INCLUINDO SUPORTE E PLACA - FORNECIMENTO E INSTALAÇÃO. AF_12/2015 | UN | [7 empty] | 3 |  |  | 3
4.12.3.4 | CP.00002843 | Próprio | TAMPA CEGA 4 X 4, INCLUINDO SUPORTE E PLACA - FORNECIMENTO E INSTALAÇÃO. AF_12/2015 | UN | [7 empty] | 1 |  |  | 1
4.12.4 |  |  | DEMAIS
4.12.4.1 | CP.00001686 | Próprio | ARMACAO SECUNDARIA OU REX COMPLETA PARA UMA LINHA-FORNECIMENTO E INSTALACAO. | UN | [7 empty] | 1 |  |  | 1
4.16.3 |  |  | ILUMINAÇÃO DE EMERGÊNCIA
4.16.3.1 | CP.00002693 | Próprio | APARELHO AUTÔNOMO DE ILUMINAÇÃO DE EMERGÊNCIA EQUIPADA COM DOIS FAROIS DE 15W E 3.000 LÚMENS, INCLUINDO BATERIA - FORNECIMENTO E INSTALAÇÃO | UN | [8 empty] | 6 |  | 6
4.16.3.2 | CP.00000517 | Próprio | BLOCO AUTÔNOMO DE ILUMINAÇÃO DE EMERGÊNCIA COM BALIZAMENTO NA COR VERMELHA NAS UMA FACE, LED DE ALTA INTENSIDADE FLUXO LUMINOSO 500 LÚMENS, FORNECIMENTO E INSTALAÇÃO | UN | [8 empty] | 5 |  | 5
4.16.3.3 | CP.00002694 | Próprio | BLOCO AUTÔNOMO DE ILUMINAÇÃO DE EMERGÊNCIA (ACLARAMENTO) 60 LEDS SEM PICTOGRAMA E COM LÂMPADAS DE 4W, FLUXO LUMINOSO DE 500 LÚMENS, FORNECIMENTO E INSTALAÇÃO | UN | [8 empty] | 13 |  | 13
4.17 |  |  | CLIMATIZAÇÃO
4.17.1 | CP.00002855 | Próprio | SERVIÇO ESPECIALIZADO PARA INSTALAÇÃO DE AR CONDICIONADO SPLIT HI WALL, 18000 BTUS/H | UN | [9 empty] | 1 | 1
4.17.2 | 97328 | SINAPI | TUBO EM COBRE FLEXÍVEL, DN 3/8", COM ISOLAMENTO, INSTALADO EM RAMAL DE ALIMENTAÇÃO DE AR CONDICIONADO COM CONDENSADORA INDIVIDUAL  FORNECIMENTO E INSTALAÇÃO. AF_12/2015 | M | [9 empty] | 1 | 1
4.17.3 | 97330 | SINAPI | TUBO EM COBRE FLEXÍVEL, DN 5/8", COM ISOLAMENTO, INSTALADO EM RAMAL DE ALIMENTAÇÃO DE AR CONDICIONADO COM CONDENSADORA INDIVIDUAL  FORNECIMENTO E INSTALAÇÃO. AF_12/2015 | M | [9 empty] | 1 | 1
4.17.4 | CP.00002008 | Próprio | CABO PP CORDPLAST 3 CONDUTORES 0,6/1,0KV 2,50MM, FORNECIMENTO E INSTALAÇÃO | M | [9 empty] | 1 | 1