## P.O
AO
GOVERNO DO ESTADO DA BAHIA
COMPANHIA DE DESENVOLVIMENTO E AÇÃO REGIONAL – CAR
LICITAÇÃO ELETRÔNICA Nº 22/2025
PROCESSO ADMINISTRATIVO SEI Nº 035.7381.2025.0017168-52
OBJETO: BARREIRO DE TERRA - VEREDA DO MEIO / GRAMA - MUN. DE MAETINGA
|  |  | Obra | Bancos |  |  | B.D.I. | Encargos Sociais
|  |  | BARREIRO DE TERRA - VEREDA DO MEIO / GRAMA - MUN. DE MAETINGA | SINAPI - 06/2025 - Bahia SICRO3 - 04/2025 - Bahia ORSE - 05/2025 - Sergipe SEINFRA - 028 - Ceará EMBASA - 01/2025 - Bahia |  |  | 20.85 | Não Desonerado: Horista: 115,57% Mensalista: 71,29%
Orçamento Sintético
Item | Código | Banco | Descrição | Und | Quant. | Valor Unit | Valor Unit com BDI | Total | Peso (%)
1 |  |  | IDENTIFICAÇÃO DA OBRA |  |  |  |  | 3314.64 | 1.236%
1.1 | 51 | ORSE | Placa de obra em chapa aço galvanizado, instalada - Rev 02_01/2022 | m² | 8 | 342.85 | 414.33 | 3314.64 | 1.236%
2 |  |  | MOBILIZAÇÃO/CANTEIRO/DESMOBILIZAÇÃO |  |  |  |  | 24482.29 | 9.127%
2.1 | 5088 | ORSE | Barracão para Obras de Médio Porte Reaproveitamento 2 vezes | m² | 12 | 258.58 | 312.49 | 3749.88 | 1.398%
2.2 | 91031 | SINAPI | CAMINHÃO TRUCADO (C/ TERCEIRO EIXO) ELETRÔNICO - POTÊNCIA 231CV - PBT = 22000KG - DIST. ENTRE EIXOS 5170 MM - INCLUI CARROCERIA FIXA ABERTA DE MADEIRA - CHP DIURNO. AF_06/2015 | CHP | 16 | 221.66 | 267.87 | 4285.92 | 1.598%
2.3 | 98525 | SINAPI | LIMPEZA MECANIZADA DE CAMADA VEGETAL, VEGETAÇÃO E PEQUENAS ÁRVORES (DIÂMETRO DE TRONCO MENOR QUE 0,20 M), COM TRATOR DE ESTEIRAS. AF_03/2024 | m² | 21085.25 | 0.65 | 0.78 | 16446.49 | 6.131%
3 |  |  | FUNDAÇÃO E MACIÇO |  |  |  |  | 102717.2 | 38.29%
3.1 | 5501710 | SICRO3 | Escavação, carga e transporte em material de 1ª categoria - DMT de 50 m | m³ | 960.8 | 2.42 | 2.92 | 2805.53 | 1.046%
3.2 | 5502187 | SICRO3 | Escavação, carga e transporte de material de 2ª categoria - DMT de 50 m | m³ | 240.2 | 6.25 | 7.55 | 1813.51 | 0.6761%
3.3 | 5502109 | SICRO3 | Escavação, carga e transporte de material de 1ª categoria - DMT de 50 a 200 m - caminho de serviço em leito natural - com escavadeira e caminhão basculante de 14 m³ | m³ | 8486 | 5.18 | 6.26 | 53122.36 | 19.8%
3.4 | 5502978 | SICRO3 | Compactação de aterros a 100% do Proctor normal | m³ | 8486 | 4.39 | 5.3 | 44975.8 | 16.77%
4 |  |  | SANGRADOURO |  |  |  |  | 36011.66 | 13.43%
4.1 | 5501710 | SICRO3 | Escavação, carga e transporte em material de 1ª categoria - DMT de 50 m | m³ | 34.81 | 2.42 | 2.92 | 101.64 | 0.03789%
4.2 | 5502187 | SICRO3 | Escavação, carga e transporte de material de 2ª categoria - DMT de 50 m | m³ | 6.14 | 6.25 | 7.55 | 46.35 | 0.01728%
4.3 | 5502663 | SICRO3 | Escavação e transporte de material de 3ª categoria - DMT de 0 a 50 m | m³ | 10.24 | 29.02 | 35.07 | 359.11 | 0.1339%
4.4 | 1506055 | SICRO3 | Pedra argamassada com cimento e areia 1:3 - areia e pedra de mão comercial - fornecimento e assentamento | m³ | 72.07 | 407.65 | 492.64 | 35504.56 | 13.24%
5 |  |  | PROTEÇÕES E DRENAGENS |  |  |  |  | 89704.06 | 33.44%
5.1 | 1505879 | SICRO3 | Enrocamento de pedra arrumada manualmente - pedra de mão comercial - fornecimento e assentamento | m³ | 115.2 | 265.76 | 321.17 | 36998.78 | 13.79%
5.2 | 11472 | ORSE | Regularização manual e compactação com placa vibratória | m² | 1287.98 | 9.5 | 11.48 | 14786.01 | 5.512%
5.3 | 4415673 | SICRO3 | Revestimento vegetal com grama em mudas em superfícies inclinadas | m² | 1287.98 | 8.36 | 10.1 | 13008.59 | 4.85%
5.4 | 2003811 | SICRO3 | Canaleta de concreto - CAU 01 - seção de 20 x 20 cm - espessura de 10 cm - apoiada em toda a extensão | m | 11.07 | 139.51 | 168.59 | 1866.29 | 0.6958%
5.5 | 4555 | ORSE | Meio-fio pré moldado de concreto simples (0,12 x 0,30 x 1,00m), rejuntado comargamassa de cimento e areia no traço 1:3 | m | 386 | 38.42 | 46.43 | 17921.98 | 6.681%
5.6 | 3212 | ORSE | Colchão de areia | m³ | 28.95 | 146.42 | 176.94 | 5122.41 | 1.91%
6 |  |  | DESCARGA DE FUNDO |  |  |  |  | 4463.88 | 1.664%
6.1 | 4805757 | SICRO3 | Escavação mecânica de vala em material de 1ª categoria | m³ | 4.08 | 6.11 | 7.38 | 30.11 | 0.01123%
6.2 | 4805762 | SICRO3 | Escavação mecânica de vala em material de 2ª categoria | m³ | 2.04 | 7.58 | 9.16 | 18.68 | 0.006964%
6.3 | 1107892 | SICRO3 | Concreto fck = 20 MPa - confecção em betoneira e lançamento manual - areia e brita comerciais | m³ | 4.11 | 422.54 | 510.63 | 2098.68 | 0.7824%
6.4 | 1506055 | SICRO3 | Pedra argamassada com cimento e areia 1:3 - areia e pedra de mão comercial - fornecimento e assentamento | m³ | 0.68 | 407.65 | 492.64 | 334.99 | 0.1249%
6.5 | 5161 | ORSE | Fornecimento de tubo de pvc junta elástica integrada, ponta e bolsa classe 12diam. = 100mm | m | 31 | 32.35 | 39.09 | 1211.79 | 0.4518%
6.6 | 5299 | ORSE | Assentamento de tubo de pvc junta elástica, ponta e bolsa diam. = 100 mm | m | 31 | 2.47 | 2.98 | 92.38 | 0.03444%
6.7 | 5994 | ORSE | Fornecimento de registro de gaveta em ferro fundido, com bolsas para tubo de pvc, cunha de borracha, cabeçote, pn 10, tipo "euro 24", diam. = 100mm | un | 1 | 550.08 | 664.77 | 664.77 | 0.2478%
6.8 | 6011 | ORSE | Assentamento de registro de gaveta em ferro fundido com bolsas, diam. = 50mm a 150mm | un | 1 | 10.33 | 12.48 | 12.48 | 0.004653%
7 |  |  | ADM LOCAL |  |  |  |  | 7545.9 | 2.813%
7.1 | 90777 | SINAPI | ENGENHEIRO CIVIL DE OBRA JUNIOR COM ENCARGOS COMPLEMENTARES | H | 20 | 130.23 | 157.38 | 3147.6 | 1.173%
7.2 | 90776 | SINAPI | ENCARREGADO GERAL COM ENCARGOS COMPLEMENTARES | H | 90 | 40.44 | 48.87 | 4398.3 | 1.64%
[5 empty] | Total sem BDI |  | 222104.68
[5 empty] | Total do BDI |  | 46134.95
[5 empty] | Total Geral |  | 268239.63
Atenciosamente,
______________________________________________
GS ENGENHARIA E CONSULTORIA LTDA
CNPJ:14.912.594/0001-11
DAVID SANTOS SIMÕES
CREA BAHIA 58.907/D
Sócio-Diretor

## C.F.F
| Obra | Bancos | B.D.I. | Encargos Sociais
| BARREIRO DE TERRA - VEREDA DO MEIO / GRAMA - MUN. DE MAETINGA | SINAPI - 06/2025 - Bahia SICRO3 - 04/2025 - Bahia ORSE - 05/2025 - Sergipe SEINFRA - 028 - Ceará EMBASA - 01/2025 - Bahia | 20.85% | Não Desonerado: Horista: 115,57% Mensalista: 71,29%
CRONOGRAMA FÍSICO E FINANCEIRO
Item | Descrição | Total Por Etapa | 30 DIAS | 60 DIAS | 90 DIAS
1 | IDENTIFICAÇÃO DA OBRA | 100% | 100% |  |  | 0%
|  | 3314.64 | 3314.64 | 0 | 0 | 0 | FALSE
2 | MOBILIZAÇÃO/CANTEIRO/DESMOBILIZAÇÃO | 100% | 30% |  | 70% | 0%
|  | 24482.29 | 7344.687 | 0 | 17137.603 | 0
3 | FUNDAÇÃO E MACIÇO | 100% | 50% | 50% |  | 0%
|  | 102717.2 | 51358.6 | 51358.6 | 0 | 0 | FALSE
4 | SANGRADOURO | 100% |  | 50% | 50% | 0%
|  | 36011.66 | 0 | 18005.83 | 18005.83 | 0 | FALSE
5 | PROTEÇÕES E DRENAGENS | 100% |  |  | 100% | 0%
|  | 89704.06 | 0 | 0 | 89704.06 | 0 | FALSE
6 | DESCARGA DE FUNDO | 100% | 30% | 30% | 40% | 0%
|  | 4463.88 | 1339.164 | 1339.164 | 1785.552 | 0 | FALSE
7 | ADM LOCAL | 100% | 30% | 30% | 40% | 0%
|  | 7545.9 | 2263.77 | 2263.77 | 3018.36 | 0 | FALSE
Porcentagem |  |  | 24.46% | 27.2% | 48.33%
Custo |  | 268239.63 | 65620.861 | 72967.364 | 129651.405
Porcentagem Acumulado |  |  | 24.46% | 51.67% | 100%
Custo Acumulado |  |  | 65620.861 | 138588.225 | 268239.63

## CPUs
|  | Composições Analíticas com Preço Unitário |  | Bancos |  | B.D.I. |  | Encargos Sociais
|  | BARREIRO DE TERRA - VEREDA DO MEIO / GRAMA - MUN. DE MAETINGA |  | SINAPI - 06/2025 - Bahia SICRO3 - 04/2025 - Bahia ORSE - 05/2025 - Sergipe SEINFRA - 028 - Ceará EMBASA - 01/2025 - Bahia |  | 20,85% |  | Não Desonerado: Horista: 115,57% Mensalista: 71,29%
Composições Analíticas com Preço Unitário
Composições Principais
1.1 | Código | Banco | Descrição | Tipo |  | Und | Quant. | Valor Unit | Total
Composição | 51 | ORSE | Placa de obra em chapa aço galvanizado, instalada - Rev 02_01/2022 | Mobilização / Instalações Provisórias / Desmobilização |  | m² | 1 | 342.85 | 342.85
Composição Auxiliar | 88316 | SINAPI | SERVENTE COM ENCARGOS COMPLEMENTARES | Livro SINAPI: Cálculos e Parâmetros |  | H | 2 | 23.03 | 46.06
Composição Auxiliar | 88262 | SINAPI | CARPINTEIRO DE FORMAS COM ENCARGOS COMPLEMENTARES | Livro SINAPI: Cálculos e Parâmetros |  | H | 1 | 31.74 | 31.74
Insumo | 00004813/SINAPI | ORSE | Placa de obra (para construcao civil) em chapa galvanizada *n. 22*, adesivada, de *2,4 x 1,2* m (sem postes para fixacao) | Material |  | m² | 1 | 237 | 237
Insumo | 00005075/SINAPI | ORSE | Prego de aco polido com cabeca 18 x 30 (2 3/4 x 10) | Material |  | kg | 0.15 | 15.53 | 2.32
Insumo | 1569 | ORSE | Madeira mista serrada (barrote) 6 x 6cm - 0,0036 m3/m (angelim, louro) | Material |  | m | 4 | 5.67 | 22.68
Insumo | 6995 | ORSE | Madeira mista serrada (sarrafo) 2,2 x 5,5cm - 0,00121 m³/m | Material |  | m | 1 | 3.05 | 3.05
|  |  |  | MO sem LS => | 25.6668 | LS => | 29.66 | MO com LS => | 55.33
|  |  |  | Valor do BDI => | 71.48 |  | Valor com BDI => |  | 414.33
2.1 | Código | Banco | Descrição | Tipo |  | Und | Quant. | Valor Unit | Total
Composição | 5088 | ORSE | Barracão para Obras de Médio Porte Reaproveitamento 2 vezes | Mobilização / Instalações Provisórias / Desmobilização |  | m² | 1 | 258.58 | 258.58
Composição Auxiliar | 54 | ORSE | Barracão para escritório de obra porte médio s=43,56m2 com materiais novos | Mobilização / Instalações Provisórias / Desmobilização |  | un | 0.0115 | 22485.49 | 258.58
|  |  |  | MO sem LS => | 41.9214 | LS => | 48.45 | MO com LS => | 90.37
|  |  |  | Valor do BDI => | 53.91 |  | Valor com BDI => |  | 312.49
2.2 | Código | Banco | Descrição | Tipo |  | Und | Quant. | Valor Unit | Total
Composição | 91031 | SINAPI | CAMINHÃO TRUCADO (C/ TERCEIRO EIXO) ELETRÔNICO - POTÊNCIA 231CV - PBT = 22000KG - DIST. ENTRE EIXOS 5170 MM - INCLUI CARROCERIA FIXA ABERTA DE MADEIRA - CHP DIURNO. AF_06/2015 | Custos Horários Produtivo e Improdutivo dos Equipamentos |  | CHP | 1 | 221.66 | 221.66
Composição Auxiliar | 88282 | SINAPI | MOTORISTA DE CAMINHÃO COM ENCARGOS COMPLEMENTARES | Livro SINAPI: Cálculos e Parâmetros |  | H | 1 | 33.08 | 33.08
Composição Auxiliar | 91026 | SINAPI | CAMINHÃO TRUCADO (C/ TERCEIRO EIXO) ELETRÔNICO - POTÊNCIA 231CV - PBT = 22000KG - DIST. ENTRE EIXOS 5170 MM - INCLUI CARROCERIA FIXA ABERTA DE MADEIRA - DEPRECIAÇÃO. AF_06/2015 | Depreciação, Juros, Impostos e Seguros, Manutenção e Materiais na Operação dos Equipamentos |  | H | 1 | 19.14 | 19.14
Composição Auxiliar | 91027 | SINAPI | CAMINHÃO TRUCADO (C/ TERCEIRO EIXO) ELETRÔNICO - POTÊNCIA 231CV - PBT = 22000KG - DIST. ENTRE EIXOS 5170 MM - INCLUI CARROCERIA FIXA ABERTA DE MADEIRA - JUROS. AF_06/2015 | Depreciação, Juros, Impostos e Seguros, Manutenção e Materiais na Operação dos Equipamentos |  | H | 1 | 7.72 | 7.72
Composição Auxiliar | 91028 | SINAPI | CAMINHÃO TRUCADO (C/ TERCEIRO EIXO) ELETRÔNICO - POTÊNCIA 231CV - PBT = 22000KG - DIST. ENTRE EIXOS 5170 MM - INCLUI CARROCERIA FIXA ABERTA DE MADEIRA - IMPOSTOS E SEGUROS. AF_06/2015 | Depreciação, Juros, Impostos e Seguros, Manutenção e Materiais na Operação dos Equipamentos |  | H | 1 | 3.11 | 3.11
Composição Auxiliar | 91029 | SINAPI | CAMINHÃO TRUCADO (C/ TERCEIRO EIXO) ELETRÔNICO - POTÊNCIA 231CV - PBT = 22000KG - DIST. ENTRE EIXOS 5170 MM - INCLUI CARROCERIA FIXA ABERTA DE MADEIRA - MANUTENÇÃO. AF_06/2015 | Depreciação, Juros, Impostos e Seguros, Manutenção e Materiais na Operação dos Equipamentos |  | H | 1 | 35.28 | 35.28
Composição Auxiliar | 91030 | SINAPI | CAMINHÃO TRUCADO (C/ TERCEIRO EIXO) ELETRÔNICO - POTÊNCIA 231CV - PBT = 22000KG - DIST. ENTRE EIXOS 5170 MM - INCLUI CARROCERIA FIXA ABERTA DE MADEIRA - MATERIAIS NA OPERAÇÃO. AF_06/2015 | Depreciação, Juros, Impostos e Seguros, Manutenção e Materiais na Operação dos Equipamentos |  | H | 1 | 123.33 | 123.33
|  |  |  | MO sem LS => | 12.2884 | LS => | 14.2 | MO com LS => | 26.49
|  |  |  | Valor do BDI => | 46.21 |  | Valor com BDI => |  | 267.87
2.3 | Código | Banco | Descrição | Tipo |  | Und | Quant. | Valor Unit | Total
Composição | 98525 | SINAPI | LIMPEZA MECANIZADA DE CAMADA VEGETAL, VEGETAÇÃO E PEQUENAS ÁRVORES (DIÂMETRO DE TRONCO MENOR QUE 0,20 M), COM TRATOR DE ESTEIRAS. AF_03/2024 | Supressão Vegetal |  | m² | 1 | 0.65 | 0.65
Composição Auxiliar | 88441 | SINAPI | JARDINEIRO COM ENCARGOS COMPLEMENTARES | Livro SINAPI: Cálculos e Parâmetros |  | H | 0.0046 | 23.93 | 0.11
Composição Auxiliar | 89031 | SINAPI | TRATOR DE ESTEIRAS, POTÊNCIA 100 HP, PESO OPERACIONAL 9,4 T, COM LÂMINA 2,19 M3 - CHI DIURNO. AF_06/2014 | Custos Horários Produtivo e Improdutivo dos Equipamentos |  | CHI | 0.0029 | 80.34 | 0.23
Composição Auxiliar | 89032 | SINAPI | TRATOR DE ESTEIRAS, POTÊNCIA 100 HP, PESO OPERACIONAL 9,4 T, COM LÂMINA 2,19 M3 - CHP DIURNO. AF_06/2014 | Custos Horários Produtivo e Improdutivo dos Equipamentos |  | CHP | 0.0017 | 183.78 | 0.31
|  |  |  | MO sem LS => | 0.097416 | LS => | 0.11 | MO com LS => | 0.21
|  |  |  | Valor do BDI => | 0.13 |  | Valor com BDI => |  | 0.78
3.1 | Código | Banco | Descrição | Tipo |  | Und | Quant. | Valor Unit | Total
Composição | 5501710 | SICRO3 | Escavação, carga e transporte em material de 1ª categoria - DMT de 50 m |  |  | m³ | 1 | 2.42 | 2.42
A | Código | Banco | Equipamentos | Quantidade | Utilização |  | Custo Operacional |  | Custo Horário
[5 empty] | Operativa | Improdutiva | Operativa | Improdutiva
Insumo | E9541 | SICRO3 | Trator sobre esteiras com lâmina - 259 kW | 1 | 1 | 0 | 659.665 | 264.0468 | 659.665
[5 empty] | Custo Horário de Equipamentos => |  |  |  | 659.665
[5 empty] | Custo Horário de Execução => |  |  |  | 659.665
[5 empty] | Fator de Influencia da Chuva - FIC => |  |  |  | 0.0143
[5 empty] | Custo do FIC => |  |  |  | 0.0328
[5 empty] | Produção de Equipe => |  |  |  | 286.19
[5 empty] | Custo Unitário de Execução => |  |  |  | 2.305
D | Banco | Código | Atividades Auxiliares | Quantidade | Unidade | Preço Unitário |  |  | Custo Horário
Atividade Auxiliar | SINAPI | 88316 | SERVENTE COM ENCARGOS COMPLEMENTARES | 0.0034942 | H | 23.03 |  |  | 0.0805
[5 empty] | Custo Total das Atividades => |  |  |  | 0.0805
|  |  |  | MO sem LS => | 0.025124 | LS => | 0.02 | MO com LS => | 0.05416
|  |  |  | Valor do BDI => | 0.5 |  | Valor com BDI => |  | 2.92
3.2 | Código | Banco | Descrição | Tipo |  | Und | Quant. | Valor Unit | Total
Composição | 5502187 | SICRO3 | Escavação, carga e transporte de material de 2ª categoria - DMT de 50 m |  |  | m³ | 1 | 6.25 | 6.25
A | Código | Banco | Equipamentos | Quantidade | Utilização |  | Custo Operacional |  | Custo Horário
[5 empty] | Operativa | Improdutiva | Operativa | Improdutiva
Insumo | E9541 | SICRO3 | Trator sobre esteiras com lâmina - 259 kW | 1 | 1 | 0 | 659.665 | 264.0468 | 659.665
Insumo | E9565 | SICRO3 | Trator sobre esteiras com lâmina e escarificador - 259 kW | 1 | 0.88 | 0.12 | 671.0833 | 269.7801 | 622.9269
[5 empty] | Custo Horário de Equipamentos => |  |  |  | 1282.5919
[5 empty] | Custo Horário de Execução => |  |  |  | 1282.5919
[5 empty] | Fator de Influencia da Chuva - FIC => |  |  |  | 0.0048
[5 empty] | Custo do FIC => |  |  |  | 0.0291
[5 empty] | Produção de Equipe => |  |  |  | 209.71
[5 empty] | Custo Unitário de Execução => |  |  |  | 6.116
D | Banco | Código | Atividades Auxiliares | Quantidade | Unidade | Preço Unitário |  |  | Custo Horário
Atividade Auxiliar | SINAPI | 88316 | SERVENTE COM ENCARGOS COMPLEMENTARES | 0.0047685 | H | 23.03 |  |  | 0.1098
[5 empty] | Custo Total das Atividades => |  |  |  | 0.1098
|  |  |  | MO sem LS => | 0.034287 | LS => | 0.04 | MO com LS => | 0.073912
|  |  |  | Valor do BDI => | 1.3 |  | Valor com BDI => |  | 7.55
3.3 | Código | Banco | Descrição | Tipo |  | Und | Quant. | Valor Unit | Total
Composição | 5502109 | SICRO3 | Escavação, carga e transporte de material de 1ª categoria - DMT de 50 a 200 m - caminho de serviço em leito natural - com escavadeira e caminhão basculante de 14 m³ |  |  | m³ | 1 | 5.18 | 5.18
A | Código | Banco | Equipamentos | Quantidade | Utilização |  | Custo Operacional |  | Custo Horário
[5 empty] | Operativa | Improdutiva | Operativa | Improdutiva
Insumo | E9667 | SICRO3 | Caminhão basculante com capacidade de 14 m³ - 210 kW | 4 | 0.76 | 0.24 | 266.2788 | 81.023 | 887.2696
Insumo | E9515 | SICRO3 | Escavadeira hidráulica sobre esteiras com caçamba com capacidade de 1,56 m³ - 118 kW | 1 | 1 | 0 | 265.0117 | 123.4966 | 265.0117
[5 empty] | Custo Horário de Equipamentos => |  |  |  | 1152.2813
[5 empty] | Custo Horário de Execução => |  |  |  | 1152.2813
[5 empty] | Fator de Influencia da Chuva - FIC => |  |  |  | 0.0143
[5 empty] | Custo do FIC => |  |  |  | 0.0713
[5 empty] | Produção de Equipe => |  |  |  | 230.19
[5 empty] | Custo Unitário de Execução => |  |  |  | 5.0058
D | Banco | Código | Atividades Auxiliares | Quantidade | Unidade | Preço Unitário |  |  | Custo Horário
Atividade Auxiliar | SINAPI | 88316 | SERVENTE COM ENCARGOS COMPLEMENTARES | 0.0043442 | H | 23.03 |  |  | 0.1
[5 empty] | Custo Total das Atividades => |  |  |  | 0.1
|  |  |  | MO sem LS => | 0.031236 | LS => | 0.04 | MO com LS => | 0.067335
|  |  |  | Valor do BDI => | 1.08 |  | Valor com BDI => |  | 6.26
3.4 | Código | Banco | Descrição | Tipo |  | Und | Quant. | Valor Unit | Total
Composição | 5502978 | SICRO3 | Compactação de aterros a 100% do Proctor normal |  |  | m³ | 1 | 4.39 | 4.39
A | Código | Banco | Equipamentos | Quantidade | Utilização |  | Custo Operacional |  | Custo Horário
[5 empty] | Operativa | Improdutiva | Operativa | Improdutiva
Insumo | E9571 | SICRO3 | Caminhão tanque com capacidade de 10.000 l - 188 kW | 1 | 0.9 | 0.1 | 281.6123 | 74.3601 | 260.8871
Insumo | E9518 | SICRO3 | Grade de 24 discos rebocável de D = 60 cm (24") | 1 | 0.52 | 0.48 | 4.2622 | 2.9681 | 3.641
Insumo | E9524 | SICRO3 | Motoniveladora - 93 kW | 1 | 0.29 | 0.71 | 244.0202 | 108.7355 | 147.9681
Insumo | E9685 | SICRO3 | Rolo compactador pé de carneiro vibratório autopropelido por pneus de 11,6 t - 82 kW | 1 | 1 | 0 | 196.5314 | 91.1054 | 196.5314
Insumo | E9577 | SICRO3 | Trator agrícola sobre pneus - 77 kW | 1 | 0.52 | 0.48 | 134.9239 | 52.8576 | 95.5321
[5 empty] | Custo Horário de Equipamentos => |  |  |  | 704.5597
[5 empty] | Custo Horário de Execução => |  |  |  | 704.5597
[5 empty] | Fator de Influencia da Chuva - FIC => |  |  |  | 0.0143
[5 empty] | Custo do FIC => |  |  |  | 0.0597
[5 empty] | Produção de Equipe => |  |  |  | 168.2
[5 empty] | Custo Unitário de Execução => |  |  |  | 4.1888
D | Banco | Código | Atividades Auxiliares | Quantidade | Unidade | Preço Unitário |  |  | Custo Horário
Atividade Auxiliar | SINAPI | 88316 | SERVENTE COM ENCARGOS COMPLEMENTARES | 0.0059453 | H | 23.03 |  |  | 0.1369
[5 empty] | Custo Total das Atividades => |  |  |  | 0.1369
|  |  |  | MO sem LS => | 0.042748 | LS => | 0.05 | MO com LS => | 0.092152
|  |  |  | Valor do BDI => | 0.91 |  | Valor com BDI => |  | 5.3
4.3 | Código | Banco | Descrição | Tipo |  | Und | Quant. | Valor Unit | Total
Composição | 5502663 | SICRO3 | Escavação e transporte de material de 3ª categoria - DMT de 0 a 50 m |  |  | m³ | 1 | 29.02 | 29.02
A | Código | Banco | Equipamentos | Quantidade | Utilização |  | Custo Operacional |  | Custo Horário
[5 empty] | Operativa | Improdutiva | Operativa | Improdutiva
Insumo | E9646 | SICRO3 | Compressor de ar portátil de 58,52 l/s (124 PCM) - 27 kW | 1 | 1 | 0 | 37.6277 | 9.1632 | 37.6277
Insumo | E9527 | SICRO3 | Martelete perfurador/rompedor a ar comprimido de 25 kg para rocha com capacidade de 2.040 gpm | 1 | 1 | 0 | 31.4324 | 29.3895 | 31.4324
Insumo | E9574 | SICRO3 | Perfuratriz sobre esteiras - 145 kW | 1 | 1 | 0 | 395.3823 | 180.0031 | 395.3823
Insumo | E9541 | SICRO3 | Trator sobre esteiras com lâmina - 259 kW | 1 | 0.53 | 0.47 | 659.665 | 264.0468 | 473.7244
[5 empty] | Custo Horário de Equipamentos => |  |  |  | 938.1668
[5 empty] | Custo Horário de Execução => |  |  |  | 938.1668
[5 empty] | Fator de Influencia da Chuva - FIC => |  |  |  | 0.0024
[5 empty] | Custo do FIC => |  |  |  | 0.0343
[5 empty] | Produção de Equipe => |  |  |  | 64.84
[5 empty] | Custo Unitário de Execução => |  |  |  | 14.469
C | Banco | Código | Material | Quantidade | Unidade | Preço Unitário |  |  | Custo Horário
Insumo | SICRO3 | M2062 | Coroa de botões esféricos linha T38 - D = 64 mm (2 1/2") | 0.00034 | un | 612.2541 |  |  | 0.2082
Insumo | SICRO3 | M2042 | Emulsão explosiva encartuchada | 0.56228 | kg | 11.2651 |  |  | 6.3341
Insumo | SICRO3 | M2065 | Haste linha T38 para perfuratriz sobre esteiras - D = 38,0 mm (1 1/2") e C = 3,05 m | 0.00016 | un | 1861.265 |  |  | 0.2978
Insumo | SICRO3 | M2066 | Luva em aço linha T38 para perfuratriz sobre esteiras - D = 38,0 mm (1 1/2") | 0.00025 | un | 298.1663 |  |  | 0.0745
Insumo | SICRO3 | M2144 | Nonel de coluna - C = 6,0 m | 0.04 | un | 13.2084 |  |  | 0.5283
Insumo | SICRO3 | M2141 | Nonel de iniciação para fogacho - C = 6,0 m | 0.15714 | un | 11.942 |  |  | 1.8766
Insumo | SICRO3 | M2143 | Nonel de ligação - C = 6,0 m | 0.01571 | un | 14.1116 |  |  | 0.2217
Insumo | SICRO3 | M2146 | Nonel iniciador - C = 150,0 m | 0.00143 | un | 162.3032 |  |  | 0.2321
Insumo | SICRO3 | M2067 | Punho linha T38 para perfuratriz sobre esteiras - D = 38 mm (1 1/2") | 0.00013 | un | 951.6749 |  |  | 0.1237
Insumo | SICRO3 | M2145 | Série de brocas integrais S12 | 0.00333 | un | 988.6565 |  |  | 3.2922
[5 empty] | Custo Total do Material => |  |  |  | 13.1892
D | Banco | Código | Atividades Auxiliares | Quantidade | Unidade | Preço Unitário |  |  | Custo Horário
Atividade Auxiliar | SINAPI | 88243 | AJUDANTE ESPECIALIZADO COM ENCARGOS COMPLEMENTARES | 0.030845 | H | 24.53 |  |  | 0.7566
Atividade Auxiliar | SINAPI | 88257 | BLASTER, DINAMITADOR OU CABO DE FOGO COM ENCARGOS COMPLEMENTARES | 0.015423 | H | 36.99 |  |  | 0.5705
[5 empty] | Custo Total das Atividades => |  |  |  | 1.3271
|  |  |  | MO sem LS => | 0.46074 | LS => | 0.53 | MO com LS => | 0.99322
|  |  |  | Valor do BDI => | 6.05 |  | Valor com BDI => |  | 35.07
4.4 | Código | Banco | Descrição | Tipo |  | Und | Quant. | Valor Unit | Total
Composição | 1506055 | SICRO3 | Pedra argamassada com cimento e areia 1:3 - areia e pedra de mão comercial - fornecimento e assentamento |  |  | m³ | 1 | 407.65 | 407.65
[5 empty] | Custo Horário de Execução => |  |  |  | 0
[5 empty] | Fator de Influencia da Chuva - FIC => |  |  |  | 0
[5 empty] | Custo do FIC => |  |  |  | 0
[5 empty] | Produção de Equipe => |  |  |  | 1
[5 empty] | Custo Unitário de Execução => |  |  |  | 0
C | Banco | Código | Material | Quantidade | Unidade | Preço Unitário |  |  | Custo Horário
Insumo | SICRO3 | M1097 | Pedra de mão ou rachão | 1.2 | m³ | 109.8863 |  |  | 131.8636
[5 empty] | Custo Total do Material => |  |  |  | 131.8636
D | Banco | Código | Atividades Auxiliares | Quantidade | Unidade | Preço Unitário |  |  | Custo Horário
Atividade Auxiliar | SICRO3 | 1109669 | Argamassa de cimento e areia 1:3 - confecção em betoneira e lançamento manual - areia comercial | 0.31559 | m³ | 471.59 |  |  | 148.8291
Atividade Auxiliar | SINAPI | 88309 | PEDREIRO COM ENCARGOS COMPLEMENTARES | 1 | H | 32.17 |  |  | 32.17
Atividade Auxiliar | SINAPI | 88316 | SERVENTE COM ENCARGOS COMPLEMENTARES | 4 | H | 23.03 |  |  | 92.12
[5 empty] | Custo Total das Atividades => |  |  |  | 273.1191
E | Banco | Insumo | Tempos Fixos | Código | Quantidade | Unidade | Preço Unitário |  | Custo Horário
Tempo Fixo | SICRO3 | M1097 | Carga, manobra e descarga de agregados ou solos em caminhão basculante de 10 m³ - carga com carregadeira de 3,40 m³ (exclusa) e descarga livre | 5914647 | 1.8 | t | 1.48 |  | 2.664
[5 empty] | Custo Total dos Tempos Fixos => |  |  |  | 2.664
F | Banco | Insumo | Momento de Transporte | Quantidade | Unidade | Distância Média de Transporte (DMT) |  |  | Custo Horário
[6 empty] | LN | RP | P
Momento de Transporte | SICRO3 | M1097 | Pedra de mão ou rachão - Caminhão basculante com capacidade de 10 m³ - 210 kW | 1.8 | tkm | 5914359 0,000 R$ 1,02 | 5914374 0,000 R$ 0,82 | 5914389 0,000 R$ 0,67 | 0
[5 empty] | Custo total dos Momentos de Transportes => |  |  |  | 0
|  |  |  | MO sem LS => | 45.8177 | LS => | 52.95 | MO com LS => | 98.7692
|  |  |  | Valor do BDI => | 84.99 |  | Valor com BDI => |  | 492.64
5.1 | Código | Banco | Descrição | Tipo |  | Und | Quant. | Valor Unit | Total
Composição | 1505879 | SICRO3 | Enrocamento de pedra arrumada manualmente - pedra de mão comercial - fornecimento e assentamento |  |  | m³ | 1 | 265.76 | 265.76
[5 empty] | Custo Horário de Execução => |  |  |  | 0
[5 empty] | Fator de Influencia da Chuva - FIC => |  |  |  | 0
[5 empty] | Custo do FIC => |  |  |  | 0
[5 empty] | Produção de Equipe => |  |  |  | 2
[5 empty] | Custo Unitário de Execução => |  |  |  | 0
C | Banco | Código | Material | Quantidade | Unidade | Preço Unitário |  |  | Custo Horário
Insumo | SICRO3 | M1097 | Pedra de mão ou rachão | 1.2 | m³ | 109.8863 |  |  | 131.8636
[5 empty] | Custo Total do Material => |  |  |  | 131.8636
D | Banco | Código | Atividades Auxiliares | Quantidade | Unidade | Preço Unitário |  |  | Custo Horário
Atividade Auxiliar | SINAPI | 88309 | PEDREIRO COM ENCARGOS COMPLEMENTARES | 0.5 | H | 32.17 |  |  | 16.085
Atividade Auxiliar | SINAPI | 88316 | SERVENTE COM ENCARGOS COMPLEMENTARES | 5 | H | 23.03 |  |  | 115.15
[5 empty] | Custo Total das Atividades => |  |  |  | 131.235
E | Banco | Insumo | Tempos Fixos | Código | Quantidade | Unidade | Preço Unitário |  | Custo Horário
Tempo Fixo | SICRO3 | M1097 | Carga, manobra e descarga de agregados ou solos em caminhão basculante de 10 m³ - carga com carregadeira de 3,40 m³ (exclusa) e descarga livre | 5914647 | 1.8 | t | 1.48 |  | 2.664
[5 empty] | Custo Total dos Tempos Fixos => |  |  |  | 2.664
F | Banco | Insumo | Momento de Transporte | Quantidade | Unidade | Distância Média de Transporte (DMT) |  |  | Custo Horário
[6 empty] | LN | RP | P
Momento de Transporte | SICRO3 | M1097 | Pedra de mão ou rachão - Caminhão basculante com capacidade de 10 m³ - 210 kW | 1.8 | tkm | 5914359 0,000 R$ 1,02 | 5914374 0,000 R$ 0,82 | 5914389 0,000 R$ 0,67 | 0
[5 empty] | Custo total dos Momentos de Transportes => |  |  |  | 0
|  |  |  | MO sem LS => | 41.65 | LS => | 48.14 | MO com LS => | 89.785
|  |  |  | Valor do BDI => | 55.41 |  | Valor com BDI => |  | 321.17
5.2 | Código | Banco | Descrição | Tipo |  | Und | Quant. | Valor Unit | Total
Composição | 11472 | ORSE | Regularização manual e compactação com placa vibratória | Execução de Cortes e Aterros |  | m² | 1 | 9.5 | 9.5
Composição Auxiliar | 11449 | ORSE | Compactação manual com placa vibratória sem controle do grau de compactação | Aterros / Reaterros / Compactações |  | m³ | 0.18 | 14.45 | 2.6
Composição Auxiliar | 88316 | SINAPI | SERVENTE COM ENCARGOS COMPLEMENTARES | Livro SINAPI: Cálculos e Parâmetros |  | H | 0.3 | 23.03 | 6.9
|  |  |  | MO sem LS => | 2.8019 | LS => | 3.24 | MO com LS => | 6.04
|  |  |  | Valor do BDI => | 1.98 |  | Valor com BDI => |  | 11.48
5.3 | Código | Banco | Descrição | Tipo |  | Und | Quant. | Valor Unit | Total
Composição | 4415673 | SICRO3 | Revestimento vegetal com grama em mudas em superfícies inclinadas |  |  | m² | 1 | 8.36 | 8.36
[5 empty] | Custo Horário de Execução => |  |  |  | 0
[5 empty] | Fator de Influencia da Chuva - FIC => |  |  |  | 0
[5 empty] | Custo do FIC => |  |  |  | 0
[5 empty] | Produção de Equipe => |  |  |  | 25
[5 empty] | Custo Unitário de Execução => |  |  |  | 0
C | Banco | Código | Material | Quantidade | Unidade | Preço Unitário |  |  | Custo Horário
Insumo | SICRO3 | M0220 | Adubo à base de nitrogênio, fósforo e potássio (NPK) | 0.06 | kg | 2.6706 |  |  | 0.1602
Insumo | SICRO3 | M0225 | Adubo orgânico composto | 0.2 | kg | 0.2441 |  |  | 0.0488
Insumo | SICRO3 | M0217 | Enxofre | 0.003 | kg | 3.2276 |  |  | 0.0097
Insumo | SICRO3 | M1755 | Pó calcário dolomítico | 0.175 | kg | 0.1468 |  |  | 0.0257
[5 empty] | Custo Total do Material => |  |  |  | 0.2444
D | Banco | Código | Atividades Auxiliares | Quantidade | Unidade | Preço Unitário |  |  | Custo Horário
Atividade Auxiliar | SICRO3 | 4413995 | Obtenção de grama para replantio | 0.2 | m² | 3 |  |  | 0.6
Atividade Auxiliar | SINAPI | 88316 | SERVENTE COM ENCARGOS COMPLEMENTARES | 0.32 | H | 23.03 |  |  | 7.3696
[5 empty] | Custo Total das Atividades => |  |  |  | 7.9696
E | Banco | Insumo | Tempos Fixos | Código | Quantidade | Unidade | Preço Unitário |  | Custo Horário
Tempo Fixo | SICRO3 | 4413995 | Carga, manobra e descarga de materiais diversos em caminhão carroceria de 15 t - carga e descarga manuais | 5914655 | 0.0046 | t | 29.88 |  | 0.1374
Tempo Fixo | SICRO3 | M0220 | Carga, manobra e descarga de materiais diversos em caminhão carroceria de 15 t - carga e descarga manuais | 5914655 | 6e-05 | t | 29.88 |  | 0.0018
Tempo Fixo | SICRO3 | M0225 | Carga, manobra e descarga de materiais diversos em caminhão carroceria de 15 t - carga e descarga manuais | 5914655 | 0.0002 | t | 29.88 |  | 0.006
Tempo Fixo | SICRO3 | M1755 | Carga, manobra e descarga de materiais diversos em caminhão carroceria de 15 t - carga e descarga manuais | 5914655 | 0.00018 | t | 29.88 |  | 0.0054
[5 empty] | Custo Total dos Tempos Fixos => |  |  |  | 0.1506
F | Banco | Insumo | Momento de Transporte | Quantidade | Unidade | Distância Média de Transporte (DMT) |  |  | Custo Horário
[6 empty] | LN | RP | P
Momento de Transporte | SICRO3 | 4413995 | Obtenção de grama para replantio - Caminhão carroceria com capacidade de 15 t - 188 kW | 0.0046 | tkm | 5914449 0,000 R$ 0,90 | 5914464 0,000 R$ 0,72 | 5914479 0,000 R$ 0,59 | 0
Momento de Transporte | SICRO3 | M0220 | Adubo à base de nitrogênio, fósforo e potássio (NPK) - Caminhão carroceria com capacidade de 15 t - 188 kW | 6e-05 | tkm | 5914449 0,000 R$ 0,90 | 5914464 0,000 R$ 0,72 | 5914479 0,000 R$ 0,59 | 0
Momento de Transporte | SICRO3 | M0225 | Adubo orgânico composto - Caminhão carroceria com capacidade de 15 t - 188 kW | 0.0002 | tkm | 5914449 0,000 R$ 0,90 | 5914464 0,000 R$ 0,72 | 5914479 0,000 R$ 0,59 | 0
Momento de Transporte | SICRO3 | M1755 | Pó calcário dolomítico - Caminhão carroceria com capacidade de 15 t - 188 kW | 0.00018 | tkm | 5914449 0,000 R$ 0,90 | 5914464 0,000 R$ 0,72 | 5914479 0,000 R$ 0,59 | 0
[5 empty] | Custo total dos Momentos de Transportes => |  |  |  | 0
|  |  |  | MO sem LS => | 2.4623 | LS => | 2.85 | MO com LS => | 5.308
|  |  |  | Valor do BDI => | 1.74 |  | Valor com BDI => |  | 10.1
5.4 | Código | Banco | Descrição | Tipo |  | Und | Quant. | Valor Unit | Total
Composição | 2003811 | SICRO3 | Canaleta de concreto - CAU 01 - seção de 20 x 20 cm - espessura de 10 cm - apoiada em toda a extensão |  |  | m | 1 | 139.51 | 139.51
[5 empty] | Custo Horário de Execução => |  |  |  | 0
[5 empty] | Fator de Influencia da Chuva - FIC => |  |  |  | 0
[5 empty] | Custo do FIC => |  |  |  | 0
[5 empty] | Produção de Equipe => |  |  |  | 1
[5 empty] | Custo Unitário de Execução => |  |  |  | 0
D | Banco | Código | Atividades Auxiliares | Quantidade | Unidade | Preço Unitário |  |  | Custo Horário
Atividade Auxiliar | SICRO3 | 407820 | Armação em aço CA-60 - fornecimento, preparo e colocação | 2.618 | kg | 12.44 |  |  | 32.5679
Atividade Auxiliar | SICRO3 | 1107895 | Concreto fck = 25 MPa - confecção em betoneira e lançamento manual - areia extraída e brita produzida | 0.08 | m³ | 322.23 |  |  | 25.7784
Atividade Auxiliar | SICRO3 | 3103302 | Fôrmas de tábuas de pinho para dispositivos de drenagem - utilização de 3 vezes - confecção, instalação e retirada | 1 | m² | 81.16 |  |  | 81.16
[5 empty] | Custo Total das Atividades => |  |  |  | 139.5063
|  |  |  | MO sem LS => | 22.6741 | LS => | 26.21 | MO com LS => | 48.8786
|  |  |  | Valor do BDI => | 29.08 |  | Valor com BDI => |  | 168.59
5.5 | Código | Banco | Descrição | Tipo |  | Und | Quant. | Valor Unit | Total
Composição | 4555 | ORSE | Meio-fio pré moldado de concreto simples (0,12 x 0,30 x 1,00m), rejuntado comargamassa de cimento e areia no traço 1:3 | Meios-Fios e Guias |  | m | 1 | 38.42 | 38.42
Composição Auxiliar | 1903 | ORSE | Argamassa cimento e areia traço t-1 (1:3) - 1 saco cimento 50kg / 3 padiolas areia dim. 0.35 x 0.45 x 0.23 m - Confecção mecânica e transporte | Argamassas |  | m³ | 0.001 | 500.5 | 0.5
Composição Auxiliar | 88316 | SINAPI | SERVENTE COM ENCARGOS COMPLEMENTARES | Livro SINAPI: Cálculos e Parâmetros |  | H | 0.36 | 23.03 | 8.29
Composição Auxiliar | 88309 | SINAPI | PEDREIRO COM ENCARGOS COMPLEMENTARES | Livro SINAPI: Cálculos e Parâmetros |  | H | 0.18 | 32.17 | 5.79
Insumo | 1611 | ORSE | Meio fio pré-moldado concreto (0,12 x 0,30 x 1,00m) | Material |  | m | 1 | 23.84 | 23.84
|  |  |  | MO sem LS => | 4.6667 | LS => | 5.39 | MO com LS => | 10.06
|  |  |  | Valor do BDI => | 8.01 |  | Valor com BDI => |  | 46.43
5.6 | Código | Banco | Descrição | Tipo |  | Und | Quant. | Valor Unit | Total
Composição | 3212 | ORSE | Colchão de areia | Conversão InfoWOrca |  | m³ | 1 | 146.42 | 146.42
Composição Auxiliar | 88316 | SINAPI | SERVENTE COM ENCARGOS COMPLEMENTARES | Livro SINAPI: Cálculos e Parâmetros |  | H | 1 | 23.03 | 23.03
Insumo | 00000366 | SINAPI | AREIA FINA - POSTO JAZIDA/FORNECEDOR (RETIRADO NA JAZIDA, SEM TRANSPORTE) | Material |  | m³ | 1.12 | 110.17 | 123.39
|  |  |  | MO sem LS => | 7.1902 | LS => | 8.31 | MO com LS => | 15.5
|  |  |  | Valor do BDI => | 30.52 |  | Valor com BDI => |  | 176.94
6.1 | Código | Banco | Descrição | Tipo |  | Und | Quant. | Valor Unit | Total
Composição | 4805757 | SICRO3 | Escavação mecânica de vala em material de 1ª categoria |  |  | m³ | 1 | 6.11 | 6.11
A | Código | Banco | Equipamentos | Quantidade | Utilização |  | Custo Operacional |  | Custo Horário
[5 empty] | Operativa | Improdutiva | Operativa | Improdutiva
Insumo | E9526 | SICRO3 | Retroescavadeira de pneus - capacidade da caçamba da pá-carregadeira de 0,76 m³ e da retroescavadeira de 0,29 m³ - 58 kW | 1 | 1 | 0 | 133.9108 | 70.4544 | 133.9108
[5 empty] | Custo Horário de Equipamentos => |  |  |  | 133.9108
[5 empty] | Custo Horário de Execução => |  |  |  | 133.9108
[5 empty] | Fator de Influencia da Chuva - FIC => |  |  |  | 0.0143
[5 empty] | Custo do FIC => |  |  |  | 0.0734
[5 empty] | Produção de Equipe => |  |  |  | 26
[5 empty] | Custo Unitário de Execução => |  |  |  | 5.1504
D | Banco | Código | Atividades Auxiliares | Quantidade | Unidade | Preço Unitário |  |  | Custo Horário
Atividade Auxiliar | SINAPI | 88316 | SERVENTE COM ENCARGOS COMPLEMENTARES | 0.038462 | H | 23.03 |  |  | 0.8858
[5 empty] | Custo Total das Atividades => |  |  |  | 0.8858
|  |  |  | MO sem LS => | 0.27655 | LS => | 0.32 | MO com LS => | 0.59615
|  |  |  | Valor do BDI => | 1.27 |  | Valor com BDI => |  | 7.38
6.2 | Código | Banco | Descrição | Tipo |  | Und | Quant. | Valor Unit | Total
Composição | 4805762 | SICRO3 | Escavação mecânica de vala em material de 2ª categoria |  |  | m³ | 1 | 7.58 | 7.58
A | Código | Banco | Equipamentos | Quantidade | Utilização |  | Custo Operacional |  | Custo Horário
[5 empty] | Operativa | Improdutiva | Operativa | Improdutiva
Insumo | E9526 | SICRO3 | Retroescavadeira de pneus - capacidade da caçamba da pá-carregadeira de 0,76 m³ e da retroescavadeira de 0,29 m³ - 58 kW | 1 | 1 | 0 | 133.9108 | 70.4544 | 133.9108
[5 empty] | Custo Horário de Equipamentos => |  |  |  | 133.9108
[5 empty] | Custo Horário de Execução => |  |  |  | 133.9108
[5 empty] | Fator de Influencia da Chuva - FIC => |  |  |  | 0.0048
[5 empty] | Custo do FIC => |  |  |  | 0.0306
[5 empty] | Produção de Equipe => |  |  |  | 20.8
[5 empty] | Custo Unitário de Execução => |  |  |  | 6.438
D | Banco | Código | Atividades Auxiliares | Quantidade | Unidade | Preço Unitário |  |  | Custo Horário
Atividade Auxiliar | SINAPI | 88316 | SERVENTE COM ENCARGOS COMPLEMENTARES | 0.048077 | H | 23.03 |  |  | 1.1072
[5 empty] | Custo Total das Atividades => |  |  |  | 1.1072
|  |  |  | MO sem LS => | 0.34568 | LS => | 0.4 | MO com LS => | 0.74519
|  |  |  | Valor do BDI => | 1.58 |  | Valor com BDI => |  | 9.16
6.3 | Código | Banco | Descrição | Tipo |  | Und | Quant. | Valor Unit | Total
Composição | 1107892 | SICRO3 | Concreto fck = 20 MPa - confecção em betoneira e lançamento manual - areia e brita comerciais |  |  | m³ | 1 | 422.54 | 422.54
A | Código | Banco | Equipamentos | Quantidade | Utilização |  | Custo Operacional |  | Custo Horário
[5 empty] | Operativa | Improdutiva | Operativa | Improdutiva
Insumo | E9010 | SICRO3 | Balança plataforma digital à bateria, com mesa de 75 x 75 cm e capacidade de 500 kg | 1 | 1 | 0 | 0.9946 | 0.6682 | 0.9946
Insumo | E9519 | SICRO3 | Betoneira com motor a gasolina com capacidade de 600 l - 10 kW | 1 | 1 | 0 | 48.1038 | 30.0302 | 48.1038
Insumo | E9071 | SICRO3 | Transportador manual carrinho de mão com capacidade de 80 l | 4 | 0.9 | 0.1 | 0.6221 | 0.423 | 2.4088
Insumo | E9064 | SICRO3 | Transportador manual gerica com capacidade de 180 l | 3 | 0.41 | 0.59 | 1.3896 | 0.9446 | 3.3812
[5 empty] | Custo Horário de Equipamentos => |  |  |  | 54.8884
[5 empty] | Custo Horário de Execução => |  |  |  | 54.8884
[5 empty] | Fator de Influencia da Chuva - FIC => |  |  |  | 0
[5 empty] | Custo do FIC => |  |  |  | 0
[5 empty] | Produção de Equipe => |  |  |  | 3.929
[5 empty] | Custo Unitário de Execução => |  |  |  | 13.9701
C | Banco | Código | Material | Quantidade | Unidade | Preço Unitário |  |  | Custo Horário
Insumo | SICRO3 | M0030 | Aditivo plastificante e retardador de pega para concreto e argamassa | 0.84646 | kg | 6.1659 |  |  | 5.2192
Insumo | SICRO3 | M0082 | Areia média lavada | 0.63334 | m³ | 123.2486 |  |  | 78.0583
Insumo | SICRO3 | M0191 | Brita 1 | 0.36754 | m³ | 120.0326 |  |  | 44.1168
Insumo | SICRO3 | M0192 | Brita 2 | 0.36754 | m³ | 118.7696 |  |  | 43.6526
Insumo | SICRO3 | M0424 | Cimento Portland CP II - 32 - saco | 282.1521 | kg | 0.5851 |  |  | 165.0872
[5 empty] | Custo Total do Material => |  |  |  | 336.1341
D | Banco | Código | Atividades Auxiliares | Quantidade | Unidade | Preço Unitário |  |  | Custo Horário
Atividade Auxiliar | SINAPI | 88309 | PEDREIRO COM ENCARGOS COMPLEMENTARES | 0.25452 | H | 32.17 |  |  | 8.1879
Atividade Auxiliar | SINAPI | 88316 | SERVENTE COM ENCARGOS COMPLEMENTARES | 2.2907 | H | 23.03 |  |  | 52.754
[5 empty] | Custo Total das Atividades => |  |  |  | 60.9419
E | Banco | Insumo | Tempos Fixos | Código | Quantidade | Unidade | Preço Unitário |  | Custo Horário
Tempo Fixo | SICRO3 | M0030 | Carga, manobra e descarga de materiais diversos em caminhão carroceria de 15 t - carga e descarga manuais | 5914655 | 0.00085 | t | 29.88 |  | 0.0254
Tempo Fixo | SICRO3 | M0082 | Carga, manobra e descarga de agregados ou solos em caminhão basculante de 10 m³ - carga com carregadeira de 3,40 m³ (exclusa) e descarga livre | 5914647 | 0.95001 | t | 1.48 |  | 1.406
Tempo Fixo | SICRO3 | M0191 | Carga, manobra e descarga de agregados ou solos em caminhão basculante de 10 m³ - carga com carregadeira de 3,40 m³ (exclusa) e descarga livre | 5914647 | 0.55131 | t | 1.48 |  | 0.8159
Tempo Fixo | SICRO3 | M0192 | Carga, manobra e descarga de agregados ou solos em caminhão basculante de 10 m³ - carga com carregadeira de 3,40 m³ (exclusa) e descarga livre | 5914647 | 0.55131 | t | 1.48 |  | 0.8159
Tempo Fixo | SICRO3 | M0424 | Carga, manobra e descarga de materiais diversos em caminhão carroceria de 15 t - carga e descarga manuais | 5914655 | 0.28215 | t | 29.88 |  | 8.4306
[5 empty] | Custo Total dos Tempos Fixos => |  |  |  | 11.4938
F | Banco | Insumo | Momento de Transporte | Quantidade | Unidade | Distância Média de Transporte (DMT) |  |  | Custo Horário
[6 empty] | LN | RP | P
Momento de Transporte | SICRO3 | M0030 | Aditivo plastificante e retardador de pega para concreto e argamassa - Caminhão carroceria com capacidade de 15 t - 188 kW | 0.00085 | tkm | 5914449 0,000 R$ 0,90 | 5914464 0,000 R$ 0,72 | 5914479 0,000 R$ 0,59 | 0
Momento de Transporte | SICRO3 | M0082 | Areia média lavada - Caminhão basculante com capacidade de 10 m³ - 210 kW | 0.95001 | tkm | 5914359 0,000 R$ 1,02 | 5914374 0,000 R$ 0,82 | 5914389 0,000 R$ 0,67 | 0
Momento de Transporte | SICRO3 | M0191 | Brita 1 - Caminhão basculante com capacidade de 10 m³ - 210 kW | 0.55131 | tkm | 5914359 0,000 R$ 1,02 | 5914374 0,000 R$ 0,82 | 5914389 0,000 R$ 0,67 | 0
Momento de Transporte | SICRO3 | M0192 | Brita 2 - Caminhão basculante com capacidade de 10 m³ - 210 kW | 0.55131 | tkm | 5914359 0,000 R$ 1,02 | 5914374 0,000 R$ 0,82 | 5914389 0,000 R$ 0,67 | 0
Momento de Transporte | SICRO3 | M0424 | Cimento Portland CP II - 32 - saco - Caminhão carroceria com capacidade de 15 t - 188 kW | 0.28215 | tkm | 5914449 0,000 R$ 0,90 | 5914464 0,000 R$ 0,72 | 5914479 0,000 R$ 0,59 | 0
[5 empty] | Custo total dos Momentos de Transportes => |  |  |  | 0
|  |  |  | MO sem LS => | 20.3607 | LS => | 23.53 | MO com LS => | 43.8916
|  |  |  | Valor do BDI => | 88.09 |  | Valor com BDI => |  | 510.63
6.5 | Código | Banco | Descrição | Tipo |  | Und | Quant. | Valor Unit | Total
Composição | 5161 | ORSE | Fornecimento de tubo de pvc junta elástica integrada, ponta e bolsa classe 12diam. = 100mm | Fornecimento de Tubos de PVC Junta Elástica, Ponta e Bolsa |  | m | 1 | 32.35 | 32.35
Insumo | 5828 | ORSE | Tubo de pvc jei, ponta e bolsa classe 12 d= 100mm | Material |  | m | 1.021 | 31.69 | 32.35
|  |  |  | MO sem LS => | 0 | LS => | 0 | MO com LS => | 0
|  |  |  | Valor do BDI => | 6.74 |  | Valor com BDI => |  | 39.09
6.6 | Código | Banco | Descrição | Tipo |  | Und | Quant. | Valor Unit | Total
Composição | 5299 | ORSE | Assentamento de tubo de pvc junta elástica, ponta e bolsa diam. = 100 mm | Assentamento/Montagem de Tubos e Conexões |  | m | 1 | 2.47 | 2.47
Composição Auxiliar | 88316 | SINAPI | SERVENTE COM ENCARGOS COMPLEMENTARES | Livro SINAPI: Cálculos e Parâmetros |  | H | 0.054692 | 23.03 | 1.25
Composição Auxiliar | 90776 | SINAPI | ENCARREGADO GERAL COM ENCARGOS COMPLEMENTARES | Livro SINAPI: Cálculos e Parâmetros |  | H | 0.0091396 | 40.44 | 0.36
Composição Auxiliar | 88267 | SINAPI | ENCANADOR OU BOMBEIRO HIDRÁULICO COM ENCARGOS COMPLEMENTARES | Livro SINAPI: Cálculos e Parâmetros |  | H | 0.027346 | 31.54 | 0.86
|  |  |  | MO sem LS => | 0.85 | LS => | 0.99 | MO com LS => | 1.84
|  |  |  | Valor do BDI => | 0.51 |  | Valor com BDI => |  | 2.98
6.7 | Código | Banco | Descrição | Tipo |  | Und | Quant. | Valor Unit | Total
Composição | 5994 | ORSE | Fornecimento de registro de gaveta em ferro fundido, com bolsas para tubo de pvc, cunha de borracha, cabeçote, pn 10, tipo "euro 24", diam. = 100mm | Fornecimento de Registros |  | un | 1 | 550.08 | 550.08
Insumo | 5631 | ORSE | Registro gaveta fofo, c/ bolsas p/ tubo de pvc, cunha borracha, cabeçote, pn 10, tipo euro 24, d= 100mm | Material |  | un | 1 | 550.08 | 550.08
|  |  |  | MO sem LS => | 0 | LS => | 0 | MO com LS => | 0
|  |  |  | Valor do BDI => | 114.69 |  | Valor com BDI => |  | 664.77
6.8 | Código | Banco | Descrição | Tipo |  | Und | Quant. | Valor Unit | Total
Composição | 6011 | ORSE | Assentamento de registro de gaveta em ferro fundido com bolsas, diam. = 50mm a 150mm | Assentamento de Registros |  | un | 1 | 10.33 | 10.33
Composição Auxiliar | 88316 | SINAPI | SERVENTE COM ENCARGOS COMPLEMENTARES | Livro SINAPI: Cálculos e Parâmetros |  | H | 0.2114 | 23.03 | 4.86
Composição Auxiliar | 90776 | SINAPI | ENCARREGADO GERAL COM ENCARGOS COMPLEMENTARES | Livro SINAPI: Cálculos e Parâmetros |  | H | 0.0353 | 40.44 | 1.42
Composição Auxiliar | 88267 | SINAPI | ENCANADOR OU BOMBEIRO HIDRÁULICO COM ENCARGOS COMPLEMENTARES | Livro SINAPI: Cálculos e Parâmetros |  | H | 0.1057 | 31.54 | 3.33
Insumo | 00004229/SINAPI | ORSE | Graxa lubrificante a base de litio, de multiplas aplicacoes e contendo aditivos de extrema pressao (grau de viscosidade nlgi 2) | Material |  | kg | 0.017 | 35.51 | 0.6
Insumo | 2497 | ORSE | Tirfor 1,6 t - 20m de cabo | Equipamento |  | h | 0.1057 | 1.19 | 0.12
|  |  |  | MO sem LS => | 3.3353 | LS => | 3.85 | MO com LS => | 7.19
|  |  |  | Valor do BDI => | 2.15 |  | Valor com BDI => |  | 12.48
7.1 | Código | Banco | Descrição | Tipo |  | Und | Quant. | Valor Unit | Total
Composição | 90777 | SINAPI | ENGENHEIRO CIVIL DE OBRA JUNIOR COM ENCARGOS COMPLEMENTARES | Livro SINAPI: Cálculos e Parâmetros |  | H | 1 | 130.23 | 130.23
Composição Auxiliar | 95402 | SINAPI | CURSO DE CAPACITAÇÃO PARA ENGENHEIRO CIVIL DE OBRA JÚNIOR (ENCARGOS COMPLEMENTARES) - HORISTA | Livro SINAPI: Cálculos e Parâmetros |  | H | 1 | 1.86 | 1.86
Insumo | 00002706 | SINAPI | ENGENHEIRO CIVIL DE OBRA JUNIOR (HORISTA) | Mão de Obra |  | H | 1 | 126.43 | 126.43
Insumo | 00037372 | SINAPI | EXAMES - HORISTA (COLETADO CAIXA - ENCARGOS COMPLEMENTARES) | Material |  | H | 1 | 1.21 | 1.21
Insumo | 00037373 | SINAPI | SEGURO - HORISTA (COLETADO CAIXA - ENCARGOS COMPLEMENTARES) | Material |  | H | 1 | 0.07 | 0.07
Insumo | 00043462 | SINAPI | FERRAMENTAS - FAMILIA ENGENHEIRO CIVIL - HORISTA (ENCARGOS COMPLEMENTARES - COLETADO CAIXA) | Material |  | H | 1 | 0.01 | 0.01
Insumo | 00043486 | SINAPI | EPI - FAMILIA ENGENHEIRO CIVIL - HORISTA (ENCARGOS COMPLEMENTARES - COLETADO CAIXA) | Material |  | H | 1 | 0.65 | 0.65
|  |  |  | MO sem LS => | 59.512 | LS => | 68.78 | MO com LS => | 128.29
|  |  |  | Valor do BDI => | 27.15 |  | Valor com BDI => |  | 157.38
7.2 | Código | Banco | Descrição | Tipo |  | Und | Quant. | Valor Unit | Total
Composição | 90776 | SINAPI | ENCARREGADO GERAL COM ENCARGOS COMPLEMENTARES | Livro SINAPI: Cálculos e Parâmetros |  | H | 1 | 40.44 | 40.44
Composição Auxiliar | 95401 | SINAPI | CURSO DE CAPACITAÇÃO PARA ENCARREGADO GERAL (ENCARGOS COMPLEMENTARES) - HORISTA | Livro SINAPI: Cálculos e Parâmetros |  | H | 1 | 0.78 | 0.78
Insumo | 00004083 | SINAPI | ENCARREGADO GERAL DE OBRAS (HORISTA) | Mão de Obra |  | H | 1 | 37.22 | 37.22
Insumo | 00037372 | SINAPI | EXAMES - HORISTA (COLETADO CAIXA - ENCARGOS COMPLEMENTARES) | Material |  | H | 1 | 1.21 | 1.21
Insumo | 00037373 | SINAPI | SEGURO - HORISTA (COLETADO CAIXA - ENCARGOS COMPLEMENTARES) | Material |  | H | 1 | 0.07 | 0.07
Insumo | 00043463 | SINAPI | FERRAMENTAS - FAMILIA ENCARREGADO GERAL - HORISTA (ENCARGOS COMPLEMENTARES - COLETADO CAIXA) | Material |  | H | 1 | 0.07 | 0.07
Insumo | 00043487 | SINAPI | EPI - FAMILIA ENCARREGADO GERAL - HORISTA (ENCARGOS COMPLEMENTARES - COLETADO CAIXA) | Material |  | H | 1 | 1.09 | 1.09
|  |  |  | MO sem LS => | 17.6277 | LS => | 20.37 | MO com LS => | 38
|  |  |  | Valor do BDI => | 8.43 |  | Valor com BDI => |  | 48.87
Composições Auxiliares
| Código | Banco | Descrição | Tipo |  | Und | Quant. | Valor Unit | Total
Composição | 88238 | SINAPI | AJUDANTE DE ARMADOR COM ENCARGOS COMPLEMENTARES | Livro SINAPI: Cálculos e Parâmetros |  | H | 1 | 23.75 | 23.75
Composição Auxiliar | 95308 | SINAPI | CURSO DE CAPACITAÇÃO PARA AJUDANTE DE ARMADOR (ENCARGOS COMPLEMENTARES) - HORISTA | Livro SINAPI: Cálculos e Parâmetros |  | H | 1 | 0.18 | 0.18
Insumo | 00006114 | SINAPI | AJUDANTE DE ARMADOR (HORISTA) | Mão de Obra |  | H | 1 | 15.97 | 15.97
Insumo | 00037370 | SINAPI | ALIMENTACAO - HORISTA (COLETADO CAIXA - ENCARGOS COMPLEMENTARES) | Material |  | H | 1 | 3.83 | 3.83
Insumo | 00037371 | SINAPI | TRANSPORTE - HORISTA (COLETADO CAIXA - ENCARGOS COMPLEMENTARES) | Material |  | H | 1 | 0.72 | 0.72
Insumo | 00037372 | SINAPI | EXAMES - HORISTA (COLETADO CAIXA - ENCARGOS COMPLEMENTARES) | Material |  | H | 1 | 1.21 | 1.21
Insumo | 00037373 | SINAPI | SEGURO - HORISTA (COLETADO CAIXA - ENCARGOS COMPLEMENTARES) | Material |  | H | 1 | 0.07 | 0.07
Insumo | 00043465 | SINAPI | FERRAMENTAS - FAMILIA PEDREIRO - HORISTA (ENCARGOS COMPLEMENTARES - COLETADO CAIXA) | Material |  | H | 1 | 0.66 | 0.66
Insumo | 00043489 | SINAPI | EPI - FAMILIA PEDREIRO - HORISTA (ENCARGOS COMPLEMENTARES - COLETADO CAIXA) | Material |  | H | 1 | 1.11 | 1.11
|  |  |  | MO sem LS => | 7.4918 | LS => | 8.66 | MO com LS => | 16.15
|  |  |  | Valor do BDI => | 4.95 |  | Valor com BDI => |  | 28.7
| Código | Banco | Descrição | Tipo |  | Und | Quant. | Valor Unit | Total
Composição | 88239 | SINAPI | AJUDANTE DE CARPINTEIRO COM ENCARGOS COMPLEMENTARES | Livro SINAPI: Cálculos e Parâmetros |  | H | 1 | 23.61 | 23.61
Composição Auxiliar | 95309 | SINAPI | CURSO DE CAPACITAÇÃO PARA AJUDANTE DE CARPINTEIRO (ENCARGOS COMPLEMENTARES) - HORISTA | Livro SINAPI: Cálculos e Parâmetros |  | H | 1 | 0.23 | 0.23
Insumo | 00006117 | SINAPI | CARPINTEIRO AUXILIAR (HORISTA) | Mão de Obra |  | H | 1 | 15.97 | 15.97
Insumo | 00037370 | SINAPI | ALIMENTACAO - HORISTA (COLETADO CAIXA - ENCARGOS COMPLEMENTARES) | Material |  | H | 1 | 3.83 | 3.83
Insumo | 00037371 | SINAPI | TRANSPORTE - HORISTA (COLETADO CAIXA - ENCARGOS COMPLEMENTARES) | Material |  | H | 1 | 0.72 | 0.72
Insumo | 00037372 | SINAPI | EXAMES - HORISTA (COLETADO CAIXA - ENCARGOS COMPLEMENTARES) | Material |  | H | 1 | 1.21 | 1.21
Insumo | 00037373 | SINAPI | SEGURO - HORISTA (COLETADO CAIXA - ENCARGOS COMPLEMENTARES) | Material |  | H | 1 | 0.07 | 0.07
Insumo | 00043459 | SINAPI | FERRAMENTAS - FAMILIA CARPINTEIRO DE FORMAS - HORISTA (ENCARGOS COMPLEMENTARES - COLETADO CAIXA) | Material |  | H | 1 | 0.37 | 0.37
Insumo | 00043483 | SINAPI | EPI - FAMILIA CARPINTEIRO DE FORMAS - HORISTA (ENCARGOS COMPLEMENTARES - COLETADO CAIXA) | Material |  | H | 1 | 1.21 | 1.21
|  |  |  | MO sem LS => | 7.515 | LS => | 8.69 | MO com LS => | 16.2
|  |  |  | Valor do BDI => | 4.92 |  | Valor com BDI => |  | 28.53
| Código | Banco | Descrição | Tipo |  | Und | Quant. | Valor Unit | Total
Composição | 88243 | SINAPI | AJUDANTE ESPECIALIZADO COM ENCARGOS COMPLEMENTARES | Livro SINAPI: Cálculos e Parâmetros |  | H | 1 | 24.53 | 24.53
Composição Auxiliar | 95313 | SINAPI | CURSO DE CAPACITAÇÃO PARA AJUDANTE ESPECIALIZADO (ENCARGOS COMPLEMENTARES) - HORISTA | Livro SINAPI: Cálculos e Parâmetros |  | H | 1 | 0.19 | 0.19
Insumo | 00000242 | SINAPI | AJUDANTE ESPECIALIZADO (HORISTA) | Mão de Obra |  | H | 1 | 16.81 | 16.81
Insumo | 00037370 | SINAPI | ALIMENTACAO - HORISTA (COLETADO CAIXA - ENCARGOS COMPLEMENTARES) | Material |  | H | 1 | 3.83 | 3.83
Insumo | 00037371 | SINAPI | TRANSPORTE - HORISTA (COLETADO CAIXA - ENCARGOS COMPLEMENTARES) | Material |  | H | 1 | 0.72 | 0.72
Insumo | 00037372 | SINAPI | EXAMES - HORISTA (COLETADO CAIXA - ENCARGOS COMPLEMENTARES) | Material |  | H | 1 | 1.21 | 1.21
Insumo | 00037373 | SINAPI | SEGURO - HORISTA (COLETADO CAIXA - ENCARGOS COMPLEMENTARES) | Material |  | H | 1 | 0.07 | 0.07
Insumo | 00043467 | SINAPI | FERRAMENTAS - FAMILIA SERVENTE - HORISTA (ENCARGOS COMPLEMENTARES - COLETADO CAIXA) | Material |  | H | 1 | 0.52 | 0.52
Insumo | 00043491 | SINAPI | EPI - FAMILIA SERVENTE - HORISTA (ENCARGOS COMPLEMENTARES - COLETADO CAIXA) | Material |  | H | 1 | 1.18 | 1.18
|  |  |  | MO sem LS => | 7.8861 | LS => | 9.11 | MO com LS => | 17
|  |  |  | Valor do BDI => | 5.11 |  | Valor com BDI => |  | 29.64
| Código | Banco | Descrição | Tipo |  | Und | Quant. | Valor Unit | Total
Composição | 88245 | SINAPI | ARMADOR COM ENCARGOS COMPLEMENTARES | Livro SINAPI: Cálculos e Parâmetros |  | H | 1 | 31.93 | 31.93
Composição Auxiliar | 95314 | SINAPI | CURSO DE CAPACITAÇÃO PARA ARMADOR (ENCARGOS COMPLEMENTARES) - HORISTA | Livro SINAPI: Cálculos e Parâmetros |  | H | 1 | 0.27 | 0.27
Insumo | 00000378 | SINAPI | ARMADOR (HORISTA) | Mão de Obra |  | H | 1 | 24.06 | 24.06
Insumo | 00037370 | SINAPI | ALIMENTACAO - HORISTA (COLETADO CAIXA - ENCARGOS COMPLEMENTARES) | Material |  | H | 1 | 3.83 | 3.83
Insumo | 00037371 | SINAPI | TRANSPORTE - HORISTA (COLETADO CAIXA - ENCARGOS COMPLEMENTARES) | Material |  | H | 1 | 0.72 | 0.72
Insumo | 00037372 | SINAPI | EXAMES - HORISTA (COLETADO CAIXA - ENCARGOS COMPLEMENTARES) | Material |  | H | 1 | 1.21 | 1.21
Insumo | 00037373 | SINAPI | SEGURO - HORISTA (COLETADO CAIXA - ENCARGOS COMPLEMENTARES) | Material |  | H | 1 | 0.07 | 0.07
Insumo | 00043465 | SINAPI | FERRAMENTAS - FAMILIA PEDREIRO - HORISTA (ENCARGOS COMPLEMENTARES - COLETADO CAIXA) | Material |  | H | 1 | 0.66 | 0.66
Insumo | 00043489 | SINAPI | EPI - FAMILIA PEDREIRO - HORISTA (ENCARGOS COMPLEMENTARES - COLETADO CAIXA) | Material |  | H | 1 | 1.11 | 1.11
|  |  |  | MO sem LS => | 11.2864 | LS => | 13.04 | MO com LS => | 24.33
|  |  |  | Valor do BDI => | 6.65 |  | Valor com BDI => |  | 38.58
| Código | Banco | Descrição | Tipo |  | Und | Quant. | Valor Unit | Total
Composição | 3644 | ORSE | Acabamento de superfície de piso de concreto com desempolamento manual | Pavimentações Externas |  | m² | 1 | 22.07 | 22.07
Composição Auxiliar | 88316 | SINAPI | SERVENTE COM ENCARGOS COMPLEMENTARES | Livro SINAPI: Cálculos e Parâmetros |  | H | 0.4 | 23.03 | 9.21
Composição Auxiliar | 88309 | SINAPI | PEDREIRO COM ENCARGOS COMPLEMENTARES | Livro SINAPI: Cálculos e Parâmetros |  | H | 0.4 | 32.17 | 12.86
|  |  |  | MO sem LS => | 7.4315 | LS => | 8.59 | MO com LS => | 16.02
|  |  |  | Valor do BDI => | 4.6 |  | Valor com BDI => |  | 26.67
| Código | Banco | Descrição | Tipo |  | Und | Quant. | Valor Unit | Total
Composição | 165 | ORSE | Alvenaria bloco cerâmico vedação, 9x19x24cm, e=24cm, com argamassa t5 - 1:2:8(cimento/cal/areia), junta=2cm | Alvenarias de Vedação |  | m² | 1 | 158.51 | 158.51
Composição Auxiliar | 3308 | ORSE | Argamassa em volume - cimento, cal e areia traço t-5 (1:2:8) - 1 saco cimento50 kg / 2 sacos cal 20 kg / 8 padiolas de areia dim 0.35 x 0.45 x 0.13 m - Confecção mecânica e transporte | Conversão InfoWOrca |  | m³ | 0.0649 | 526.03 | 34.13
Composição Auxiliar | 88316 | SINAPI | SERVENTE COM ENCARGOS COMPLEMENTARES | Livro SINAPI: Cálculos e Parâmetros |  | H | 0.875 | 23.03 | 20.15
Composição Auxiliar | 88309 | SINAPI | PEDREIRO COM ENCARGOS COMPLEMENTARES | Livro SINAPI: Cálculos e Parâmetros |  | H | 1.75 | 32.17 | 56.29
Insumo | 2657 | ORSE | Bloco cerâmico, de vedação, 6 furos horizontais, dim. 9 x 19 x 24 cm | Material |  | un | 47 | 1.02 | 47.94
|  |  |  | MO sem LS => | 28.0976 | LS => | 32.47 | MO com LS => | 60.57
|  |  |  | Valor do BDI => | 33.04 |  | Valor com BDI => |  | 191.55
| Código | Banco | Descrição | Tipo |  | Und | Quant. | Valor Unit | Total
Composição | 91 | ORSE | Alvenaria pedra calcárea argamassada c/ cimento e areia traço t-4 (1:5) - 1 saco cimento 50kg / 5 padiolas areia dim. 0,35z0,45x0,23m - Confecção mecânicae transporte | Alvenarias de Pedra e Concretos para Fundações |  | m³ | 1 | 583.92 | 583.92
Composição Auxiliar | 1906 | ORSE | Argamassa cimento e areia traço t-4 (1:5) - 1 saco cimento 50kg / 5 padiolas areia dim. 0,35z0,45x0,23m - Confecção mecânica e transporte | Argamassas |  | m³ | 0.3 | 403.1 | 120.93
Composição Auxiliar | 88316 | SINAPI | SERVENTE COM ENCARGOS COMPLEMENTARES | Livro SINAPI: Cálculos e Parâmetros |  | H | 6 | 23.03 | 138.18
Composição Auxiliar | 88309 | SINAPI | PEDREIRO COM ENCARGOS COMPLEMENTARES | Livro SINAPI: Cálculos e Parâmetros |  | H | 6 | 32.17 | 193.02
Insumo | 00004730/SINAPI | ORSE | Pedra de mao ou pedra rachao para arrimo/fundacao (posto pedreira/fornecedor,sem frete) | Material |  | m³ | 1.2 | 109.83 | 131.79
|  |  |  | MO sem LS => | 120.1559 | LS => | 138.86 | MO com LS => | 259.02
|  |  |  | Valor do BDI => | 121.74 |  | Valor com BDI => |  | 705.66
| Código | Banco | Descrição | Tipo |  | Und | Quant. | Valor Unit | Total
Composição | 155 | ORSE | Alvenaria tijolo cerâmico maciço (5x9x19), esp = 0,09m (singela), com argamassa traço t5 - 1:2:8 (cimento / cal / areia) c/ junta de 2,0cm - R1 | Alvenarias de Vedação |  | m² | 1 | 121.35 | 121.35
Composição Auxiliar | 3308 | ORSE | Argamassa em volume - cimento, cal e areia traço t-5 (1:2:8) - 1 saco cimento50 kg / 2 sacos cal 20 kg / 8 padiolas de areia dim 0.35 x 0.45 x 0.13 m - Confecção mecânica e transporte | Conversão InfoWOrca |  | m³ | 0.032 | 526.03 | 16.83
Composição Auxiliar | 88316 | SINAPI | SERVENTE COM ENCARGOS COMPLEMENTARES | Livro SINAPI: Cálculos e Parâmetros |  | H | 0.91 | 23.03 | 20.95
Composição Auxiliar | 88309 | SINAPI | PEDREIRO COM ENCARGOS COMPLEMENTARES | Livro SINAPI: Cálculos e Parâmetros |  | H | 1.52 | 32.17 | 48.89
Insumo | 2212 | ORSE | Tijolo cerâmico maciço 5 x 9 x 19cm | Material |  | un | 68 | 0.51 | 34.68
|  |  |  | MO sem LS => | 24.7808 | LS => | 28.64 | MO com LS => | 53.42
|  |  |  | Valor do BDI => | 25.3 |  | Valor com BDI => |  | 146.65
| Código | Banco | Descrição | Tipo |  | Und | Quant. | Valor Unit | Total
Composição | 4816020 | SICRO3 | Areia extraída com draga de sucção tipo bomba |  |  | m³ | 1 | 10.72 | 10.72
A | Código | Banco | Equipamentos | Quantidade | Utilização |  | Custo Operacional |  | Custo Horário
[5 empty] | Operativa | Improdutiva | Operativa | Improdutiva
Insumo | E9584 | SICRO3 | Carregadeira de pneus com capacidade de 1,72 m³ - 113 kW | 1 | 0.19 | 0.81 | 180.4736 | 92.577 | 109.2774
Insumo | E9609 | SICRO3 | Draga de sucção para extração de areia com tubo de descarga de 150 mm - 100 kW | 1 | 1 | 0 | 116.6575 | 37.6771 | 116.6575
[5 empty] | Custo Horário de Equipamentos => |  |  |  | 225.9349
[5 empty] | Custo Horário de Execução => |  |  |  | 225.9349
[5 empty] | Fator de Influencia da Chuva - FIC => |  |  |  | 0.0143
[5 empty] | Custo do FIC => |  |  |  | 0.1073
[5 empty] | Produção de Equipe => |  |  |  | 30
[5 empty] | Custo Unitário de Execução => |  |  |  | 7.5312
C | Banco | Código | Material | Quantidade | Unidade | Preço Unitário |  |  | Custo Horário
Insumo | SICRO3 | M0067 | Tubo PEAD PE 100 PN 10 com flanges - D = 160 mm | 6e-05 | m | 134.8519 |  |  | 0.0081
[5 empty] | Custo Total do Material => |  |  |  | 0.0081
D | Banco | Código | Atividades Auxiliares | Quantidade | Unidade | Preço Unitário |  |  | Custo Horário
Atividade Auxiliar | SINAPI | 88316 | SERVENTE COM ENCARGOS COMPLEMENTARES | 0.13333 | H | 23.03 |  |  | 3.0707
[5 empty] | Custo Total das Atividades => |  |  |  | 3.0707
|  |  |  | MO sem LS => | 0.9587 | LS => | 1.11 | MO com LS => | 2.0667
|  |  |  | Valor do BDI => | 2.23 |  | Valor com BDI => |  | 12.95
| Código | Banco | Descrição | Tipo |  | Und | Quant. | Valor Unit | Total
Composição | 1903 | ORSE | Argamassa cimento e areia traço t-1 (1:3) - 1 saco cimento 50kg / 3 padiolas areia dim. 0.35 x 0.45 x 0.23 m - Confecção mecânica e transporte | Argamassas |  | m³ | 1 | 500.5 | 500.5
Composição Auxiliar | 88316 | SINAPI | SERVENTE COM ENCARGOS COMPLEMENTARES | Livro SINAPI: Cálculos e Parâmetros |  | H | 4 | 23.03 | 92.12
Insumo | 00000370 | SINAPI | AREIA MEDIA - POSTO JAZIDA/FORNECEDOR (RETIRADO NA JAZIDA, SEM TRANSPORTE) | Material |  | m³ | 1.08 | 110.17 | 118.98
Insumo | 00001379/SINAPI | ORSE | Cimento portland composto cp ii-32 | Material |  | kg | 452.2 | 0.64 | 289.4
|  |  |  | MO sem LS => | 28.761 | LS => | 33.24 | MO com LS => | 62
|  |  |  | Valor do BDI => | 104.35 |  | Valor com BDI => |  | 604.85
| Código | Banco | Descrição | Tipo |  | Und | Quant. | Valor Unit | Total
Composição | 1905 | ORSE | Argamassa cimento e areia traço t-3 (1:3), com aditivo vedacit ou similar- 1 saco cimento 50kg / 3 padiolas areia dim. 0,35x0,45x0,23m / 2kg aditivo vedacit - Confecção mecânica e transporte | Argamassas |  | m³ | 1 | 625.3 | 625.3
Composição Auxiliar | 88316 | SINAPI | SERVENTE COM ENCARGOS COMPLEMENTARES | Livro SINAPI: Cálculos e Parâmetros |  | H | 4 | 23.03 | 92.12
Insumo | 00000370 | SINAPI | AREIA MEDIA - POSTO JAZIDA/FORNECEDOR (RETIRADO NA JAZIDA, SEM TRANSPORTE) | Material |  | m³ | 1.08 | 110.17 | 118.98
Insumo | 00001379/SINAPI | ORSE | Cimento portland composto cp ii-32 | Material |  | kg | 452.2 | 0.64 | 289.4
Insumo | 1113 | ORSE | Impermeabilizante para concretos e argamassas Vedacit ou similar | Material |  | kg | 20 | 6.24 | 124.8
|  |  |  | MO sem LS => | 28.761 | LS => | 33.24 | MO com LS => | 62
|  |  |  | Valor do BDI => | 130.37 |  | Valor com BDI => |  | 755.67
| Código | Banco | Descrição | Tipo |  | Und | Quant. | Valor Unit | Total
Composição | 1906 | ORSE | Argamassa cimento e areia traço t-4 (1:5) - 1 saco cimento 50kg / 5 padiolas areia dim. 0,35z0,45x0,23m - Confecção mecânica e transporte | Argamassas |  | m³ | 1 | 403.1 | 403.1
Composição Auxiliar | 88316 | SINAPI | SERVENTE COM ENCARGOS COMPLEMENTARES | Livro SINAPI: Cálculos e Parâmetros |  | H | 4 | 23.03 | 92.12
Insumo | 00000370 | SINAPI | AREIA MEDIA - POSTO JAZIDA/FORNECEDOR (RETIRADO NA JAZIDA, SEM TRANSPORTE) | Material |  | m³ | 1.08 | 110.17 | 118.98
Insumo | 00001379/SINAPI | ORSE | Cimento portland composto cp ii-32 | Material |  | kg | 300 | 0.64 | 192
|  |  |  | MO sem LS => | 28.761 | LS => | 33.24 | MO com LS => | 62
|  |  |  | Valor do BDI => | 84.04 |  | Valor com BDI => |  | 487.14
| Código | Banco | Descrição | Tipo |  | Und | Quant. | Valor Unit | Total
Composição | 1109669 | SICRO3 | Argamassa de cimento e areia 1:3 - confecção em betoneira e lançamento manual - areia comercial |  |  | m³ | 1 | 471.59 | 471.59
A | Código | Banco | Equipamentos | Quantidade | Utilização |  | Custo Operacional |  | Custo Horário
[5 empty] | Operativa | Improdutiva | Operativa | Improdutiva
Insumo | E9519 | SICRO3 | Betoneira com motor a gasolina com capacidade de 600 l - 10 kW | 1 | 1 | 0 | 48.1038 | 30.0302 | 48.1038
Insumo | E9071 | SICRO3 | Transportador manual carrinho de mão com capacidade de 80 l | 3 | 0.95 | 0.05 | 0.6221 | 0.423 | 1.8364
Insumo | E9064 | SICRO3 | Transportador manual gerica com capacidade de 180 l | 3 | 0.38 | 0.62 | 1.3896 | 0.9446 | 3.3411
[5 empty] | Custo Horário de Equipamentos => |  |  |  | 53.2813
[5 empty] | Custo Horário de Execução => |  |  |  | 53.2813
[5 empty] | Fator de Influencia da Chuva - FIC => |  |  |  | 0
[5 empty] | Custo do FIC => |  |  |  | 0
[5 empty] | Produção de Equipe => |  |  |  | 4.2203
[5 empty] | Custo Unitário de Execução => |  |  |  | 12.6249
C | Banco | Código | Material | Quantidade | Unidade | Preço Unitário |  |  | Custo Horário
Insumo | SICRO3 | M0082 | Areia média lavada | 1.0044 | m³ | 123.2486 |  |  | 123.7847
Insumo | SICRO3 | M0424 | Cimento Portland CP II - 32 - saco | 458.0119 | kg | 0.5851 |  |  | 267.9827
[5 empty] | Custo Total do Material => |  |  |  | 391.7674
D | Banco | Código | Atividades Auxiliares | Quantidade | Unidade | Preço Unitário |  |  | Custo Horário
Atividade Auxiliar | SINAPI | 88309 | PEDREIRO COM ENCARGOS COMPLEMENTARES | 0.23695 | H | 32.17 |  |  | 7.6226
Atividade Auxiliar | SINAPI | 88316 | SERVENTE COM ENCARGOS COMPLEMENTARES | 1.8956 | H | 23.03 |  |  | 43.6553
[5 empty] | Custo Total das Atividades => |  |  |  | 51.2779
E | Banco | Insumo | Tempos Fixos | Código | Quantidade | Unidade | Preço Unitário |  | Custo Horário
Tempo Fixo | SICRO3 | M0082 | Carga, manobra e descarga de agregados ou solos em caminhão basculante de 10 m³ - carga com carregadeira de 3,40 m³ (exclusa) e descarga livre | 5914647 | 1.5065 | t | 1.48 |  | 2.2297
Tempo Fixo | SICRO3 | M0424 | Carga, manobra e descarga de materiais diversos em caminhão carroceria de 15 t - carga e descarga manuais | 5914655 | 0.45801 | t | 29.88 |  | 13.6853
[5 empty] | Custo Total dos Tempos Fixos => |  |  |  | 15.915
F | Banco | Insumo | Momento de Transporte | Quantidade | Unidade | Distância Média de Transporte (DMT) |  |  | Custo Horário
[6 empty] | LN | RP | P
Momento de Transporte | SICRO3 | M0082 | Areia média lavada - Caminhão basculante com capacidade de 10 m³ - 210 kW | 1.5065 | tkm | 5914359 0,000 R$ 1,02 | 5914374 0,000 R$ 0,82 | 5914389 0,000 R$ 0,67 | 0
Momento de Transporte | SICRO3 | M0424 | Cimento Portland CP II - 32 - saco - Caminhão carroceria com capacidade de 15 t - 188 kW | 0.45801 | tkm | 5914449 0,000 R$ 0,90 | 5914464 0,000 R$ 0,72 | 5914479 0,000 R$ 0,59 | 0
[5 empty] | Custo total dos Momentos de Transportes => |  |  |  | 0
|  |  |  | MO sem LS => | 17.9316 | LS => | 20.73 | MO com LS => | 38.6551
|  |  |  | Valor do BDI => | 98.32 |  | Valor com BDI => |  | 569.91
| Código | Banco | Descrição | Tipo |  | Und | Quant. | Valor Unit | Total
Composição | 3308 | ORSE | Argamassa em volume - cimento, cal e areia traço t-5 (1:2:8) - 1 saco cimento50 kg / 2 sacos cal 20 kg / 8 padiolas de areia dim 0.35 x 0.45 x 0.13 m - Confecção mecânica e transporte | Conversão InfoWOrca |  | m³ | 1 | 526.03 | 526.03
Composição Auxiliar | 88316 | SINAPI | SERVENTE COM ENCARGOS COMPLEMENTARES | Livro SINAPI: Cálculos e Parâmetros |  | H | 4 | 23.03 | 92.12
Insumo | 00000367/SINAPI | ORSE | Areia grossa - posto jazida/fornecedor (retirado na jazida, sem transporte) | Material |  | m³ | 1.216 | 85.93 | 104.49
Insumo | 00001106/SINAPI | ORSE | Cal hidratada ch-i para argamassas | Material |  | kg | 182 | 1.13 | 205.66
Insumo | 00001379 | SINAPI | CIMENTO PORTLAND COMPOSTO CP II-32 | Material |  | KG | 182 | 0.68 | 123.76
|  |  |  | MO sem LS => | 28.761 | LS => | 33.24 | MO com LS => | 62
|  |  |  | Valor do BDI => | 109.67 |  | Valor com BDI => |  | 635.7
| Código | Banco | Descrição | Tipo |  | Und | Quant. | Valor Unit | Total
Composição | 0407820 | SICRO3 | Armação em aço CA-60 - fornecimento, preparo e colocação |  |  | kg | 1 | 12.44 | 12.44
[5 empty] | Custo Horário de Execução => |  |  |  | 0
[5 empty] | Fator de Influencia da Chuva - FIC => |  |  |  | 0
[5 empty] | Custo do FIC => |  |  |  | 0
[5 empty] | Produção de Equipe => |  |  |  | 1
[5 empty] | Custo Unitário de Execução => |  |  |  | 0
C | Banco | Código | Material | Quantidade | Unidade | Preço Unitário |  |  | Custo Horário
Insumo | SICRO3 | M0014 | Aço CA 60 | 1.1 | kg | 7.0868 |  |  | 7.7955
Insumo | SICRO3 | M0075 | Arame liso recozido em aço-carbono - D = 1,24 mm (18 BWG) | 0.015 | kg | 10.4313 |  |  | 0.1565
[5 empty] | Custo Total do Material => |  |  |  | 7.952
D | Banco | Código | Atividades Auxiliares | Quantidade | Unidade | Preço Unitário |  |  | Custo Horário
Atividade Auxiliar | SINAPI | 88238 | AJUDANTE DE ARMADOR COM ENCARGOS COMPLEMENTARES | 0.08 | H | 23.75 |  |  | 1.9
Atividade Auxiliar | SINAPI | 88245 | ARMADOR COM ENCARGOS COMPLEMENTARES | 0.08 | H | 31.93 |  |  | 2.5544
[5 empty] | Custo Total das Atividades => |  |  |  | 4.4544
E | Banco | Insumo | Tempos Fixos | Código | Quantidade | Unidade | Preço Unitário |  | Custo Horário
Tempo Fixo | SICRO3 | M0014 | Carga, manobra e descarga de materiais diversos em caminhão carroceria de 15 t - carga e descarga manuais | 5914655 | 0.0011 | t | 29.88 |  | 0.0329
Tempo Fixo | SICRO3 | M0075 | Carga, manobra e descarga de materiais diversos em caminhão carroceria de 15 t - carga e descarga manuais | 5914655 | 2e-05 | t | 29.88 |  | 0.0006
[5 empty] | Custo Total dos Tempos Fixos => |  |  |  | 0.0335
F | Banco | Insumo | Momento de Transporte | Quantidade | Unidade | Distância Média de Transporte (DMT) |  |  | Custo Horário
[6 empty] | LN | RP | P
Momento de Transporte | SICRO3 | M0014 | Aço CA 60 - Caminhão carroceria com capacidade de 15 t - 188 kW | 0.0011 | tkm | 5914449 0,000 R$ 0,90 | 5914464 0,000 R$ 0,72 | 5914479 0,000 R$ 0,59 | 0
Momento de Transporte | SICRO3 | M0075 | Arame liso recozido em aço-carbono - D = 1,24 mm (18 BWG) - Caminhão carroceria com capacidade de 15 t - 188 kW | 2e-05 | tkm | 5914449 0,000 R$ 0,90 | 5914464 0,000 R$ 0,72 | 5914479 0,000 R$ 0,59 | 0
[5 empty] | Custo total dos Momentos de Transportes => |  |  |  | 0
|  |  |  | MO sem LS => | 1.5062 | LS => | 1.74 | MO com LS => | 3.2468
|  |  |  | Valor do BDI => | 2.59 |  | Valor com BDI => |  | 15.03
| Código | Banco | Descrição | Tipo |  | Und | Quant. | Valor Unit | Total
Composição | 140 | ORSE | Aço CA - 50 Ø 6,3 a 12,5mm, inclusive corte, dobragem, montagem e colocacao de ferragens nas formas, para superestruturas e fundações - R1 | Armaduras Convencionais |  | kg | 1 | 12.8 | 12.8
Composição Auxiliar | 88316 | SINAPI | SERVENTE COM ENCARGOS COMPLEMENTARES | Livro SINAPI: Cálculos e Parâmetros |  | H | 0.08 | 23.03 | 1.84
Composição Auxiliar | 88245 | SINAPI | ARMADOR COM ENCARGOS COMPLEMENTARES | Livro SINAPI: Cálculos e Parâmetros |  | H | 0.08 | 31.93 | 2.55
Insumo | 00039017/SINAPI | ORSE | Espacador / distanciador circular com entrada lateral, em plastico, para vergalhao *4,2 a 12,5* mm, cobrimento 20 mm | Material |  | un | 0.4 | 0.19 | 0.07
Insumo | 00039315/SINAPI | ORSE | Espacador / distanciador tipo garra dupla, em plastico, cobrimento *20* mm, para ferragens de lajes e fundo de vigas | Material |  | un | 0.4 | 0.31 | 0.12
Insumo | 00043132/SINAPI | ORSE | Arame recozido 16 bwg, d = 1,65 mm (0,016 kg/m) ou 18 bwg, d = 1,25 mm (0,01 kg/m) | Material |  | kg | 0.02 | 23.67 | 0.47
Insumo | 81 | ORSE | Aço ca-50 6,3 a 12,5 mm | Material |  | kg | 1 | 7.75 | 7.75
|  |  |  | MO sem LS => | 1.4752 | LS => | 1.7 | MO com LS => | 3.18
|  |  |  | Valor do BDI => | 2.66 |  | Valor com BDI => |  | 15.46
| Código | Banco | Descrição | Tipo |  | Und | Quant. | Valor Unit | Total
Composição | 141 | ORSE | Aço CA - 60 Ø 4,2 a 9,5mm, inclusive corte, dobragem, montagem e colocacao deferragens nas formas, para superestruturas e fundações - R1 | Armaduras Convencionais |  | kg | 1 | 11.84 | 11.84
Composição Auxiliar | 88316 | SINAPI | SERVENTE COM ENCARGOS COMPLEMENTARES | Livro SINAPI: Cálculos e Parâmetros |  | H | 0.07 | 23.03 | 1.61
Composição Auxiliar | 88245 | SINAPI | ARMADOR COM ENCARGOS COMPLEMENTARES | Livro SINAPI: Cálculos e Parâmetros |  | H | 0.07 | 31.93 | 2.23
Insumo | 00039017/SINAPI | ORSE | Espacador / distanciador circular com entrada lateral, em plastico, para vergalhao *4,2 a 12,5* mm, cobrimento 20 mm | Material |  | un | 0.4 | 0.19 | 0.07
Insumo | 00039315/SINAPI | ORSE | Espacador / distanciador tipo garra dupla, em plastico, cobrimento *20* mm, para ferragens de lajes e fundo de vigas | Material |  | un | 0.4 | 0.31 | 0.12
Insumo | 00043132/SINAPI | ORSE | Arame recozido 16 bwg, d = 1,65 mm (0,016 kg/m) ou 18 bwg, d = 1,25 mm (0,01 kg/m) | Material |  | kg | 0.02 | 23.67 | 0.47
Insumo | 82 | ORSE | Aço ca-60 4,2 a 9,5 mm | Material |  | kg | 1 | 7.34 | 7.34
|  |  |  | MO sem LS => | 1.2896 | LS => | 1.49 | MO com LS => | 2.78
|  |  |  | Valor do BDI => | 2.46 |  | Valor com BDI => |  | 14.3
| Código | Banco | Descrição | Tipo |  | Und | Quant. | Valor Unit | Total
Composição | 88257 | SINAPI | BLASTER, DINAMITADOR OU CABO DE FOGO COM ENCARGOS COMPLEMENTARES | Livro SINAPI: Cálculos e Parâmetros |  | H | 1 | 36.99 | 36.99
Composição Auxiliar | 95325 | SINAPI | CURSO DE CAPACITAÇÃO PARA BLASTER, DINAMITADOR OU CABO DE FOGO (ENCARGOS COMPLEMENTARES) - HORISTA | Livro SINAPI: Cálculos e Parâmetros |  | H | 1 | 0.53 | 0.53
Insumo | 00000647 | SINAPI | BLASTER, DINAMITADOR OU CABO DE FOGO (HORISTA) | Mão de Obra |  | H | 1 | 29.87 | 29.87
Insumo | 00037370 | SINAPI | ALIMENTACAO - HORISTA (COLETADO CAIXA - ENCARGOS COMPLEMENTARES) | Material |  | H | 1 | 3.83 | 3.83
Insumo | 00037371 | SINAPI | TRANSPORTE - HORISTA (COLETADO CAIXA - ENCARGOS COMPLEMENTARES) | Material |  | H | 1 | 0.72 | 0.72
Insumo | 00037372 | SINAPI | EXAMES - HORISTA (COLETADO CAIXA - ENCARGOS COMPLEMENTARES) | Material |  | H | 1 | 1.21 | 1.21
Insumo | 00037373 | SINAPI | SEGURO - HORISTA (COLETADO CAIXA - ENCARGOS COMPLEMENTARES) | Material |  | H | 1 | 0.07 | 0.07
Insumo | 00043464 | SINAPI | FERRAMENTAS - FAMILIA OPERADOR ESCAVADEIRA - HORISTA (ENCARGOS COMPLEMENTARES - COLETADO CAIXA) | Material |  | H | 1 | 0.01 | 0.01
Insumo | 00043488 | SINAPI | EPI - FAMILIA OPERADOR ESCAVADEIRA - HORISTA (ENCARGOS COMPLEMENTARES - COLETADO CAIXA) | Material |  | H | 1 | 0.75 | 0.75
|  |  |  | MO sem LS => | 14.1021 | LS => | 16.3 | MO com LS => | 30.4
|  |  |  | Valor do BDI => | 7.71 |  | Valor com BDI => |  | 44.7
| Código | Banco | Descrição | Tipo |  | Und | Quant. | Valor Unit | Total
Composição | 54 | ORSE | Barracão para escritório de obra porte médio s=43,56m2 com materiais novos | Mobilização / Instalações Provisórias / Desmobilização |  | un | 1 | 22485.49 | 22485.49
Composição Auxiliar | 1199 | ORSE | Ponto de água fria aparente, c/material pvc rígido soldável Ø 25mm | Tubos e Conexões de PVC Rígido Soldável |  | un | 4 | 55.21 | 220.84
Composição Auxiliar | 1216 | ORSE | Tubo pvc rígido roscável d = 1/2" | Tubos e Conexões de PVC Rígido Roscável |  | m | 12 | 18.71 | 224.52
Composição Auxiliar | 127 | ORSE | Concreto simples usinado fck=21mpa, bombeado, lançado e adensado em superestrutura | Concreto Simples |  | m³ | 3.108 | 515.07 | 1600.83
Composição Auxiliar | 1456 | ORSE | Registro gaveta bruto, d = 20 mm (3/4") - ref.1502-B, Pn16, Deca ou similar | Registros e Válvulas |  | un | 1 | 56.14 | 56.14
Composição Auxiliar | 1532 | ORSE | Tubo pvc rígido c/anel borracha, serie normal, p/esgoto predial, d = 100mm | Tubos e Conexões de PVC Rígido Soldável para Esgoto |  | m | 6 | 41.22 | 247.32
Composição Auxiliar | 1683 | ORSE | Ponto de esgoto com tubo de pvc rígido soldável de Ø 100 mm (vaso sanitário) | Tubos e Conexões de PVC Rígido Soldável para Esgoto |  | pt | 2 | 94.06 | 188.12
Composição Auxiliar | 1726 | ORSE | Sumidouro paredes com blocos cerâmicos 6 furos e dimensões internas de 1,50x 1,00 x 0,60 m | Filtros e Sumidouros |  | un | 1 | 1595.54 | 1595.54
Composição Auxiliar | 199 | ORSE | Madeiramento em massaranduba/madeira de lei, peça serrada p/ telha fibrocimento 4mm tipo Vogatex da Eternit ou similar | Madeiramento |  | m² | 58.86 | 54.55 | 3210.81
Composição Auxiliar | 2085 | ORSE | Vaso sanitário convencional, linha popular, c/caixa de descarga de sobrepor AKROS ou similar, assento plastico universal branco, conjunto de fixação, tubode ligação e engate plástico - Rev 04 | Louças e Metais Sanitários |  | un | 2 | 412.3 | 824.6
Composição Auxiliar | 2146 | ORSE | Lavatório louça, sem coluna, padrão popular, c/ válvula, sifão, engate e torneira herc ref.1994, todos em plástico, inclusive conj. de fixação ou similares - Rev 03 | Louças e Metais Sanitários |  | un | 2 | 268.19 | 536.38
Composição Auxiliar | 234 | ORSE | Telhamento com telha de fibrocimento ondulada esp = 4mm | Telhamento |  | m² | 58.86 | 39.4 | 2319.08
Composição Auxiliar | 2815 | ORSE | Caixa de passagem em alvenaria de tijolos maciços esp. = 0,12m, dim. int. = 0,30 x 0,30 x 0,40m | Caixas de Passagem em alvenaria de tijolos maciços |  | un | 1 | 175.97 | 175.97
Composição Auxiliar | 3297 | ORSE | Ponto de tomada 2p+t, ABNT, de embutir, 10 A, com eletroduto de pvc rígido embutido Ø 3/4", fio rigido 2,5mm² (fio 12), inclusive placa em pvc e aterramento | Conversão InfoWOrca |  | pt | 6 | 334.33 | 2005.98
Composição Auxiliar | 3644 | ORSE | Acabamento de superfície de piso de concreto com desempolamento manual | Pavimentações Externas |  | m² | 62.16 | 22.07 | 1371.87
Composição Auxiliar | 641 | ORSE | Ponto de luz em teto ou parede, com eletroduto de pvc flexivel sanfonado aparente Ø 3/4" | Pontos de Suprimento de Energia Convencionais |  | un | 6 | 291.91 | 1751.46
Composição Auxiliar | 773 | ORSE | Interruptor 01 seção, com caixa pvc 4" x 2", aparente | Tomadas Convencionais e Interruptores |  | un | 4 | 24.94 | 99.76
Composição Auxiliar | 95 | ORSE | Concreto simples fabricado na obra, fck=13,5 mpa, lançado e adensado | Alvenarias de Pedra e Concretos para Fundações |  | m³ | 1.89 | 556.72 | 1052.2
Composição Auxiliar | 88316 | SINAPI | SERVENTE COM ENCARGOS COMPLEMENTARES | Livro SINAPI: Cálculos e Parâmetros |  | H | 24 | 23.03 | 552.72
Composição Auxiliar | 88262 | SINAPI | CARPINTEIRO DE FORMAS COM ENCARGOS COMPLEMENTARES | Livro SINAPI: Cálculos e Parâmetros |  | H | 24 | 31.74 | 761.76
Composição Auxiliar | 88267 | SINAPI | ENCANADOR OU BOMBEIRO HIDRÁULICO COM ENCARGOS COMPLEMENTARES | Livro SINAPI: Cálculos e Parâmetros |  | H | 8 | 31.54 | 252.32
Insumo | 1569 | ORSE | Madeira mista serrada (barrote) 6 x 6cm - 0,0036 m3/m (angelim, louro) | Material |  | m | 126 | 5.67 | 714.42
Insumo | 1803 | ORSE | Porta cadeado médio | Material |  | un | 4 | 7.63 | 30.52
Insumo | 1886 | ORSE | Prego 1 1/2" x 13 (15 x 18) | Material |  | kg | 1.2 | 17.4 | 20.88
Insumo | 425 | ORSE | Cadeado 40mm, Papaiz ou similar | Material |  | un | 4 | 21.55 | 86.2
Insumo | 629 | ORSE | Compensado resinado 10mm - Madeirit ou similar | Material |  | m² | 104.5 | 24.35 | 2544.57
Insumo | 848 | ORSE | Dobradiça ferro galvanizado 3" x 3" sem aneis | Material |  | un | 12 | 3.39 | 40.68
|  |  |  | MO sem LS => | 3645.4098 | LS => | 4213 | MO com LS => | 7858.41
|  |  |  | Valor do BDI => | 4688.22 |  | Valor com BDI => |  | 27173.71
| Código | Banco | Descrição | Tipo |  | Und | Quant. | Valor Unit | Total
Composição | 4816012 | SICRO3 | Brita produzida em central de britagem de 80 m³/h |  |  | m³ | 1 | 48.26 | 48.26
A | Código | Banco | Equipamentos | Quantidade | Utilização |  | Custo Operacional |  | Custo Horário
[5 empty] | Operativa | Improdutiva | Operativa | Improdutiva
Insumo | E9117 | SICRO3 | Carregadeira de pneus para rocha com capacidade de 2,50 m³ - 105 kW | 1 | 0.46 | 0.54 | 311.9658 | 135.3382 | 216.5869
Insumo | E9611 | SICRO3 | Conjunto de britagem com capacidade de 80 m³/h - 313 kW | 1 | 1 | 0 | 891.4823 | 580.9898 | 891.4823
Insumo | E9765 | SICRO3 | Grupo gerador - 569 kVA | 1 | 1 | 0 | 437.9495 | 24.697 | 437.9495
[5 empty] | Custo Horário de Equipamentos => |  |  |  | 1546.0187
[5 empty] | Custo Horário de Execução => |  |  |  | 1546.0187
[5 empty] | Fator de Influencia da Chuva - FIC => |  |  |  | 0.0024
[5 empty] | Custo do FIC => |  |  |  | 0.0552
[5 empty] | Produção de Equipe => |  |  |  | 66.4
[5 empty] | Custo Unitário de Execução => |  |  |  | 23.2834
C | Banco | Código | Material | Quantidade | Unidade | Preço Unitário |  |  | Custo Horário
Insumo | SICRO3 | M2115 | Cunha lateral inferior para britador | 2e-05 | un | 1622.3206 |  |  | 0.0324
Insumo | SICRO3 | M2114 | Cunha lateral superior para britador | 1e-05 | un | 2080.5573 |  |  | 0.0208
Insumo | SICRO3 | M2111 | Mandíbula fixa para britador - abertura de alimentação com L = 930 mm | 6e-05 | un | 26361.9986 |  |  | 1.5817
Insumo | SICRO3 | M2110 | Mandíbula móvel para britador - abertura de alimentação com L = 930 mm | 4e-05 | un | 19949.572 |  |  | 0.798
Insumo | SICRO3 | M2112 | Manta do britador cônico HP200 ou similar | 3e-05 | un | 18107.5203 |  |  | 0.5432
Insumo | SICRO3 | M2113 | Revestimento do bojo interno do britador cônico HP200 ou similar | 4e-05 | un | 20048.0591 |  |  | 0.8019
[5 empty] | Custo Total do Material => |  |  |  | 3.778
D | Banco | Código | Atividades Auxiliares | Quantidade | Unidade | Preço Unitário |  |  | Custo Horário
Atividade Auxiliar | SICRO3 | 4816010 | Rocha para britagem com perfuratriz sobre esteira | 0.57 | m³ | 32.22 |  |  | 18.3654
Atividade Auxiliar | SINAPI | 88316 | SERVENTE COM ENCARGOS COMPLEMENTARES | 0.12048 | H | 23.03 |  |  | 2.7747
[5 empty] | Custo Total das Atividades => |  |  |  | 21.1401
|  |  |  | MO sem LS => | 1.0728 | LS => | 1.24 | MO com LS => | 2.3127
|  |  |  | Valor do BDI => | 10.06 |  | Valor com BDI => |  | 58.32
| Código | Banco | Descrição | Tipo |  | Und | Quant. | Valor Unit | Total
Composição | 91026 | SINAPI | CAMINHÃO TRUCADO (C/ TERCEIRO EIXO) ELETRÔNICO - POTÊNCIA 231CV - PBT = 22000KG - DIST. ENTRE EIXOS 5170 MM - INCLUI CARROCERIA FIXA ABERTA DE MADEIRA - DEPRECIAÇÃO. AF_06/2015 | Depreciação, Juros, Impostos e Seguros, Manutenção e Materiais na Operação dos Equipamentos |  | H | 1 | 19.14 | 19.14
Insumo | 00037730 | SINAPI | CARROCERIA FIXA ABERTA DE MADEIRA PARA TRANSPORTE GERAL DE CARGA SECA DIMENSOES APROXIMADAS 2,5 X 6,5 X 0,50 M (INCLUI MONTAGEM, NAO INCLUI CAMINHAO) | Equipamento para Aquisição Permanente |  | UN | 5.51e-05 | 18098.53 | 0.99
Insumo | 00044061 | SINAPI | CAMINHAO TRUCADO, PESO BRUTO TOTAL 23000 KG, CARGA UTIL MAXIMA 16540 KG, DISTANCIA ENTRE EIXOS 4,80 M, POTENCIA 256 CV (INCLUI CABINE E CHASSI, NAO INCLUI CARROCERIA) | Equipamento para Aquisição Permanente |  | UN | 3.43e-05 | 529415.93 | 18.15
|  |  |  | MO sem LS => | 0 | LS => | 0 | MO com LS => | 0
|  |  |  | Valor do BDI => | 3.99 |  | Valor com BDI => |  | 23.13
| Código | Banco | Descrição | Tipo |  | Und | Quant. | Valor Unit | Total
Composição | 91028 | SINAPI | CAMINHÃO TRUCADO (C/ TERCEIRO EIXO) ELETRÔNICO - POTÊNCIA 231CV - PBT = 22000KG - DIST. ENTRE EIXOS 5170 MM - INCLUI CARROCERIA FIXA ABERTA DE MADEIRA - IMPOSTOS E SEGUROS. AF_06/2015 | Depreciação, Juros, Impostos e Seguros, Manutenção e Materiais na Operação dos Equipamentos |  | H | 1 | 3.11 | 3.11
Insumo | 00037730 | SINAPI | CARROCERIA FIXA ABERTA DE MADEIRA PARA TRANSPORTE GERAL DE CARGA SECA DIMENSOES APROXIMADAS 2,5 X 6,5 X 0,50 M (INCLUI MONTAGEM, NAO INCLUI CAMINHAO) | Equipamento para Aquisição Permanente |  | UN | 5.8e-06 | 18098.53 | 0.1
Insumo | 00044061 | SINAPI | CAMINHAO TRUCADO, PESO BRUTO TOTAL 23000 KG, CARGA UTIL MAXIMA 16540 KG, DISTANCIA ENTRE EIXOS 4,80 M, POTENCIA 256 CV (INCLUI CABINE E CHASSI, NAO INCLUI CARROCERIA) | Equipamento para Aquisição Permanente |  | UN | 5.7e-06 | 529415.93 | 3.01
|  |  |  | MO sem LS => | 0 | LS => | 0 | MO com LS => | 0
|  |  |  | Valor do BDI => | 0.64 |  | Valor com BDI => |  | 3.75
| Código | Banco | Descrição | Tipo |  | Und | Quant. | Valor Unit | Total
Composição | 91027 | SINAPI | CAMINHÃO TRUCADO (C/ TERCEIRO EIXO) ELETRÔNICO - POTÊNCIA 231CV - PBT = 22000KG - DIST. ENTRE EIXOS 5170 MM - INCLUI CARROCERIA FIXA ABERTA DE MADEIRA - JUROS. AF_06/2015 | Depreciação, Juros, Impostos e Seguros, Manutenção e Materiais na Operação dos Equipamentos |  | H | 1 | 7.72 | 7.72
Insumo | 00037730 | SINAPI | CARROCERIA FIXA ABERTA DE MADEIRA PARA TRANSPORTE GERAL DE CARGA SECA DIMENSOES APROXIMADAS 2,5 X 6,5 X 0,50 M (INCLUI MONTAGEM, NAO INCLUI CAMINHAO) | Equipamento para Aquisição Permanente |  | UN | 1.44e-05 | 18098.53 | 0.26
Insumo | 00044061 | SINAPI | CAMINHAO TRUCADO, PESO BRUTO TOTAL 23000 KG, CARGA UTIL MAXIMA 16540 KG, DISTANCIA ENTRE EIXOS 4,80 M, POTENCIA 256 CV (INCLUI CABINE E CHASSI, NAO INCLUI CARROCERIA) | Equipamento para Aquisição Permanente |  | UN | 1.41e-05 | 529415.93 | 7.46
|  |  |  | MO sem LS => | 0 | LS => | 0 | MO com LS => | 0
|  |  |  | Valor do BDI => | 1.6 |  | Valor com BDI => |  | 9.32
| Código | Banco | Descrição | Tipo |  | Und | Quant. | Valor Unit | Total
Composição | 91029 | SINAPI | CAMINHÃO TRUCADO (C/ TERCEIRO EIXO) ELETRÔNICO - POTÊNCIA 231CV - PBT = 22000KG - DIST. ENTRE EIXOS 5170 MM - INCLUI CARROCERIA FIXA ABERTA DE MADEIRA - MANUTENÇÃO. AF_06/2015 | Depreciação, Juros, Impostos e Seguros, Manutenção e Materiais na Operação dos Equipamentos |  | H | 1 | 35.28 | 35.28
Insumo | 00037730 | SINAPI | CARROCERIA FIXA ABERTA DE MADEIRA PARA TRANSPORTE GERAL DE CARGA SECA DIMENSOES APROXIMADAS 2,5 X 6,5 X 0,50 M (INCLUI MONTAGEM, NAO INCLUI CAMINHAO) | Equipamento para Aquisição Permanente |  | UN | 6.89e-05 | 18098.53 | 1.24
Insumo | 00044061 | SINAPI | CAMINHAO TRUCADO, PESO BRUTO TOTAL 23000 KG, CARGA UTIL MAXIMA 16540 KG, DISTANCIA ENTRE EIXOS 4,80 M, POTENCIA 256 CV (INCLUI CABINE E CHASSI, NAO INCLUI CARROCERIA) | Equipamento para Aquisição Permanente |  | UN | 6.43e-05 | 529415.93 | 34.04
|  |  |  | MO sem LS => | 0 | LS => | 0 | MO com LS => | 0
|  |  |  | Valor do BDI => | 7.35 |  | Valor com BDI => |  | 42.63
| Código | Banco | Descrição | Tipo |  | Und | Quant. | Valor Unit | Total
Composição | 91030 | SINAPI | CAMINHÃO TRUCADO (C/ TERCEIRO EIXO) ELETRÔNICO - POTÊNCIA 231CV - PBT = 22000KG - DIST. ENTRE EIXOS 5170 MM - INCLUI CARROCERIA FIXA ABERTA DE MADEIRA - MATERIAIS NA OPERAÇÃO. AF_06/2015 | Depreciação, Juros, Impostos e Seguros, Manutenção e Materiais na Operação dos Equipamentos |  | H | 1 | 123.33 | 123.33
Insumo | 00004221 | SINAPI | OLEO DIESEL COMBUSTIVEL COMUM METROPOLITANO S-10 OU S-500 | Material |  | L | 24.52 | 5.03 | 123.33
|  |  |  | MO sem LS => | 0 | LS => | 0 | MO com LS => | 0
|  |  |  | Valor do BDI => | 25.71 |  | Valor com BDI => |  | 149.04
| Código | Banco | Descrição | Tipo |  | Und | Quant. | Valor Unit | Total
Composição | 88262 | SINAPI | CARPINTEIRO DE FORMAS COM ENCARGOS COMPLEMENTARES | Livro SINAPI: Cálculos e Parâmetros |  | H | 1 | 31.74 | 31.74
Composição Auxiliar | 95330 | SINAPI | CURSO DE CAPACITAÇÃO PARA CARPINTEIRO DE FÔRMAS (ENCARGOS COMPLEMENTARES) - HORISTA | Livro SINAPI: Cálculos e Parâmetros |  | H | 1 | 0.27 | 0.27
Insumo | 00001213 | SINAPI | CARPINTEIRO DE FORMAS PARA CONCRETO (HORISTA) | Mão de Obra |  | H | 1 | 24.06 | 24.06
Insumo | 00037370 | SINAPI | ALIMENTACAO - HORISTA (COLETADO CAIXA - ENCARGOS COMPLEMENTARES) | Material |  | H | 1 | 3.83 | 3.83
Insumo | 00037371 | SINAPI | TRANSPORTE - HORISTA (COLETADO CAIXA - ENCARGOS COMPLEMENTARES) | Material |  | H | 1 | 0.72 | 0.72
Insumo | 00037372 | SINAPI | EXAMES - HORISTA (COLETADO CAIXA - ENCARGOS COMPLEMENTARES) | Material |  | H | 1 | 1.21 | 1.21
Insumo | 00037373 | SINAPI | SEGURO - HORISTA (COLETADO CAIXA - ENCARGOS COMPLEMENTARES) | Material |  | H | 1 | 0.07 | 0.07
Insumo | 00043459 | SINAPI | FERRAMENTAS - FAMILIA CARPINTEIRO DE FORMAS - HORISTA (ENCARGOS COMPLEMENTARES - COLETADO CAIXA) | Material |  | H | 1 | 0.37 | 0.37
Insumo | 00043483 | SINAPI | EPI - FAMILIA CARPINTEIRO DE FORMAS - HORISTA (ENCARGOS COMPLEMENTARES - COLETADO CAIXA) | Material |  | H | 1 | 1.21 | 1.21
|  |  |  | MO sem LS => | 11.2864 | LS => | 13.04 | MO com LS => | 24.33
|  |  |  | Valor do BDI => | 6.61 |  | Valor com BDI => |  | 38.35
| Código | Banco | Descrição | Tipo |  | Und | Quant. | Valor Unit | Total
Composição | 95308 | SINAPI | CURSO DE CAPACITAÇÃO PARA AJUDANTE DE ARMADOR (ENCARGOS COMPLEMENTARES) - HORISTA | Livro SINAPI: Cálculos e Parâmetros |  | H | 1 | 0.18 | 0.18
Insumo | 00006114 | SINAPI | AJUDANTE DE ARMADOR (HORISTA) | Mão de Obra |  | H | 0.01154 | 15.97 | 0.18
|  |  |  | MO sem LS => | 0.0835 | LS => | 0.1 | MO com LS => | 0.18
|  |  |  | Valor do BDI => | 0.03 |  | Valor com BDI => |  | 0.21
| Código | Banco | Descrição | Tipo |  | Und | Quant. | Valor Unit | Total
Composição | 95309 | SINAPI | CURSO DE CAPACITAÇÃO PARA AJUDANTE DE CARPINTEIRO (ENCARGOS COMPLEMENTARES) - HORISTA | Livro SINAPI: Cálculos e Parâmetros |  | H | 1 | 0.23 | 0.23
Insumo | 00006117 | SINAPI | CARPINTEIRO AUXILIAR (HORISTA) | Mão de Obra |  | H | 0.01476 | 15.97 | 0.23
|  |  |  | MO sem LS => | 0.10669 | LS => | 0.12 | MO com LS => | 0.23
|  |  |  | Valor do BDI => | 0.04 |  | Valor com BDI => |  | 0.27
| Código | Banco | Descrição | Tipo |  | Und | Quant. | Valor Unit | Total
Composição | 95313 | SINAPI | CURSO DE CAPACITAÇÃO PARA AJUDANTE ESPECIALIZADO (ENCARGOS COMPLEMENTARES) - HORISTA | Livro SINAPI: Cálculos e Parâmetros |  | H | 1 | 0.19 | 0.19
Insumo | 00000242 | SINAPI | AJUDANTE ESPECIALIZADO (HORISTA) | Mão de Obra |  | H | 0.01154 | 16.81 | 0.19
|  |  |  | MO sem LS => | 0.088138 | LS => | 0.1 | MO com LS => | 0.19
|  |  |  | Valor do BDI => | 0.03 |  | Valor com BDI => |  | 0.22
| Código | Banco | Descrição | Tipo |  | Und | Quant. | Valor Unit | Total
Composição | 95314 | SINAPI | CURSO DE CAPACITAÇÃO PARA ARMADOR (ENCARGOS COMPLEMENTARES) - HORISTA | Livro SINAPI: Cálculos e Parâmetros |  | H | 1 | 0.27 | 0.27
Insumo | 00000378 | SINAPI | ARMADOR (HORISTA) | Mão de Obra |  | H | 0.01154 | 24.06 | 0.27
|  |  |  | MO sem LS => | 0.12525 | LS => | 0.14 | MO com LS => | 0.27
|  |  |  | Valor do BDI => | 0.05 |  | Valor com BDI => |  | 0.32
| Código | Banco | Descrição | Tipo |  | Und | Quant. | Valor Unit | Total
Composição | 95325 | SINAPI | CURSO DE CAPACITAÇÃO PARA BLASTER, DINAMITADOR OU CABO DE FOGO (ENCARGOS COMPLEMENTARES) - HORISTA | Livro SINAPI: Cálculos e Parâmetros |  | H | 1 | 0.53 | 0.53
Insumo | 00000647 | SINAPI | BLASTER, DINAMITADOR OU CABO DE FOGO (HORISTA) | Mão de Obra |  | H | 0.01798 | 29.87 | 0.53
|  |  |  | MO sem LS => | 0.24586 | LS => | 0.28 | MO com LS => | 0.53
|  |  |  | Valor do BDI => | 0.11 |  | Valor com BDI => |  | 0.64
| Código | Banco | Descrição | Tipo |  | Und | Quant. | Valor Unit | Total
Composição | 95330 | SINAPI | CURSO DE CAPACITAÇÃO PARA CARPINTEIRO DE FÔRMAS (ENCARGOS COMPLEMENTARES) - HORISTA | Livro SINAPI: Cálculos e Parâmetros |  | H | 1 | 0.27 | 0.27
Insumo | 00001213 | SINAPI | CARPINTEIRO DE FORMAS PARA CONCRETO (HORISTA) | Mão de Obra |  | H | 0.01154 | 24.06 | 0.27
|  |  |  | MO sem LS => | 0.12525 | LS => | 0.14 | MO com LS => | 0.27
|  |  |  | Valor do BDI => | 0.05 |  | Valor com BDI => |  | 0.32
| Código | Banco | Descrição | Tipo |  | Und | Quant. | Valor Unit | Total
Composição | 95332 | SINAPI | CURSO DE CAPACITAÇÃO PARA ELETRICISTA (ENCARGOS COMPLEMENTARES) - HORISTA | Livro SINAPI: Cálculos e Parâmetros |  | H | 1 | 0.89 | 0.89
Insumo | 00002436 | SINAPI | ELETRICISTA (HORISTA) | Mão de Obra |  | H | 0.03732 | 24.06 | 0.89
|  |  |  | MO sem LS => | 0.41286 | LS => | 0.48 | MO com LS => | 0.89
|  |  |  | Valor do BDI => | 0.18 |  | Valor com BDI => |  | 1.07
| Código | Banco | Descrição | Tipo |  | Und | Quant. | Valor Unit | Total
Composição | 95335 | SINAPI | CURSO DE CAPACITAÇÃO PARA ENCANADOR OU BOMBEIRO HIDRÁULICO (ENCARGOS COMPLEMENTARES) - HORISTA | Livro SINAPI: Cálculos e Parâmetros |  | H | 1 | 0.43 | 0.43
Insumo | 00002696 | SINAPI | ENCANADOR OU BOMBEIRO HIDRAULICO (HORISTA) | Mão de Obra |  | H | 0.01798 | 24.06 | 0.43
|  |  |  | MO sem LS => | 0.19947 | LS => | 0.23 | MO com LS => | 0.43
|  |  |  | Valor do BDI => | 0.08 |  | Valor com BDI => |  | 0.51
| Código | Banco | Descrição | Tipo |  | Und | Quant. | Valor Unit | Total
Composição | 95401 | SINAPI | CURSO DE CAPACITAÇÃO PARA ENCARREGADO GERAL (ENCARGOS COMPLEMENTARES) - HORISTA | Livro SINAPI: Cálculos e Parâmetros |  | H | 1 | 0.78 | 0.78
Insumo | 00004083 | SINAPI | ENCARREGADO GERAL DE OBRAS (HORISTA) | Mão de Obra |  | H | 0.0212 | 37.22 | 0.78
|  |  |  | MO sem LS => | 0.36183 | LS => | 0.42 | MO com LS => | 0.78
|  |  |  | Valor do BDI => | 0.16 |  | Valor com BDI => |  | 0.94
| Código | Banco | Descrição | Tipo |  | Und | Quant. | Valor Unit | Total
Composição | 95402 | SINAPI | CURSO DE CAPACITAÇÃO PARA ENGENHEIRO CIVIL DE OBRA JÚNIOR (ENCARGOS COMPLEMENTARES) - HORISTA | Livro SINAPI: Cálculos e Parâmetros |  | H | 1 | 1.86 | 1.86
Insumo | 00002706 | SINAPI | ENGENHEIRO CIVIL DE OBRA JUNIOR (HORISTA) | Mão de Obra |  | H | 0.01476 | 126.43 | 1.86
|  |  |  | MO sem LS => | 0.86283 | LS => | 1 | MO com LS => | 1.86
|  |  |  | Valor do BDI => | 0.38 |  | Valor com BDI => |  | 2.24
| Código | Banco | Descrição | Tipo |  | Und | Quant. | Valor Unit | Total
Composição | 95390 | SINAPI | CURSO DE CAPACITAÇÃO PARA JARDINEIRO (ENCARGOS COMPLEMENTARES) - HORISTA | Livro SINAPI: Cálculos e Parâmetros |  | H | 1 | 0.08 | 0.08
Insumo | 00044503 | SINAPI | JARDINEIRO (HORISTA) | Mão de Obra |  | H | 0.00509 | 16.25 | 0.08
|  |  |  | MO sem LS => | 0.037111 | LS => | 0.04 | MO com LS => | 0.08
|  |  |  | Valor do BDI => | 0.01 |  | Valor com BDI => |  | 0.09
| Código | Banco | Descrição | Tipo |  | Und | Quant. | Valor Unit | Total
Composição | 95347 | SINAPI | CURSO DE CAPACITAÇÃO PARA MOTORISTA DE CAMINHÃO (ENCARGOS COMPLEMENTARES) - HORISTA | Livro SINAPI: Cálculos e Parâmetros |  | H | 1 | 0.13 | 0.13
Insumo | 00004093 | SINAPI | MOTORISTA DE CAMINHAO (HORISTA) | Mão de Obra |  | H | 0.00509 | 26.36 | 0.13
|  |  |  | MO sem LS => | 0.060305 | LS => | 0.07 | MO com LS => | 0.13
|  |  |  | Valor do BDI => | 0.02 |  | Valor com BDI => |  | 0.15
| Código | Banco | Descrição | Tipo |  | Und | Quant. | Valor Unit | Total
Composição | 95371 | SINAPI | CURSO DE CAPACITAÇÃO PARA PEDREIRO (ENCARGOS COMPLEMENTARES) - HORISTA | Livro SINAPI: Cálculos e Parâmetros |  | H | 1 | 0.51 | 0.51
Insumo | 00004750 | SINAPI | PEDREIRO (HORISTA) | Mão de Obra |  | H | 0.0212 | 24.06 | 0.51
|  |  |  | MO sem LS => | 0.23658 | LS => | 0.27 | MO com LS => | 0.51
|  |  |  | Valor do BDI => | 0.1 |  | Valor com BDI => |  | 0.61
| Código | Banco | Descrição | Tipo |  | Und | Quant. | Valor Unit | Total
Composição | 95378 | SINAPI | CURSO DE CAPACITAÇÃO PARA SERVENTE (ENCARGOS COMPLEMENTARES) - HORISTA | Livro SINAPI: Cálculos e Parâmetros |  | H | 1 | 0.32 | 0.32
Insumo | 00006111 | SINAPI | SERVENTE DE OBRAS (HORISTA) | Mão de Obra |  | H | 0.0212 | 15.18 | 0.32
|  |  |  | MO sem LS => | 0.14844 | LS => | 0.17 | MO com LS => | 0.32
|  |  |  | Valor do BDI => | 0.06 |  | Valor com BDI => |  | 0.38
| Código | Banco | Descrição | Tipo |  | Und | Quant. | Valor Unit | Total
Composição | 95386 | SINAPI | CURSO DE CAPACITAÇÃO PARA TRATORISTA (ENCARGOS COMPLEMENTARES) - HORISTA | Livro SINAPI: Cálculos e Parâmetros |  | H | 1 | 0.37 | 0.37
Insumo | 00004230 | SINAPI | OPERADOR DE MAQUINAS E TRATORES DIVERSOS - TERRAPLANAGEM (HORISTA) | Mão de Obra |  | H | 0.01154 | 32.35 | 0.37
|  |  |  | MO sem LS => | 0.17164 | LS => | 0.2 | MO com LS => | 0.37
|  |  |  | Valor do BDI => | 0.07 |  | Valor com BDI => |  | 0.44
| Código | Banco | Descrição | Tipo |  | Und | Quant. | Valor Unit | Total
Composição | 2815 | ORSE | Caixa de passagem em alvenaria de tijolos maciços esp. = 0,12m, dim. int. = 0,30 x 0,30 x 0,40m | Caixas de Passagem em alvenaria de tijolos maciços |  | un | 1 | 175.97 | 175.97
Composição Auxiliar | 126 | ORSE | Concreto simples fabricado na obra, fck=15 mpa, lançado e adensado | Concreto Simples |  | m³ | 0.038 | 579.98 | 22.03
Composição Auxiliar | 141 | ORSE | Aço CA - 60 Ø 4,2 a 9,5mm, inclusive corte, dobragem, montagem e colocacao deferragens nas formas, para superestruturas e fundações - R1 | Armaduras Convencionais |  | kg | 0.77 | 11.84 | 9.11
Composição Auxiliar | 155 | ORSE | Alvenaria tijolo cerâmico maciço (5x9x19), esp = 0,09m (singela), com argamassa traço t5 - 1:2:8 (cimento / cal / areia) c/ junta de 2,0cm - R1 | Alvenarias de Vedação |  | m² | 0.64 | 121.35 | 77.66
Composição Auxiliar | 2497 | ORSE | Escavação manual de vala ou cava em material de 1ª categoria, profundidade até 1,50m | Escavação Manual em Área Urbana |  | m³ | 0.125 | 69.09 | 8.63
Composição Auxiliar | 3310 | ORSE | Chapisco em parede com argamassa traço t1 - 1:3 (cimento / areia) - Revisado 08/2015 | Conversão InfoWOrca |  | m² | 0.48 | 8.01 | 3.84
Composição Auxiliar | 3318 | ORSE | Reboco especial de parede 2cm com argamassa traço t3 - 1:3 cimento / areia / vedacit | Conversão InfoWOrca |  | m² | 0.48 | 45.61 | 21.89
Composição Auxiliar | 85 | ORSE | Forma plana para fundações, em compensado resinado 12mm, 03 usos | Formas para Fundações |  | m² | 0.306 | 107.23 | 32.81
|  |  |  | MO sem LS => | 36.5079 | LS => | 42.19 | MO com LS => | 78.7
|  |  |  | Valor do BDI => | 36.68 |  | Valor com BDI => |  | 212.65
| Código | Banco | Descrição | Tipo |  | Und | Quant. | Valor Unit | Total
Composição | 5914647 | SICRO3 | Carga, manobra e descarga de agregados ou solos em caminhão basculante de 10 m³ - carga com carregadeira de 3,40 m³ (exclusa) e descarga livre |  |  | t | 1 | 1.48 | 1.48
A | Código | Banco | Equipamentos | Quantidade | Utilização |  | Custo Operacional |  | Custo Horário
[5 empty] | Operativa | Improdutiva | Operativa | Improdutiva
Insumo | E9579 | SICRO3 | Caminhão basculante com capacidade de 10 m³ - 210 kW | 3 | 0.86 | 0.14 | 250.5239 | 72.9374 | 676.9854
[5 empty] | Custo Horário de Equipamentos => |  |  |  | 676.9854
[5 empty] | Custo Horário de Execução => |  |  |  | 676.9854
[5 empty] | Fator de Influencia da Chuva - FIC => |  |  |  | 0
[5 empty] | Custo do FIC => |  |  |  | 0
[5 empty] | Produção de Equipe => |  |  |  | 457.16
[5 empty] | Custo Unitário de Execução => |  |  |  | 1.4809
|  |  |  | MO sem LS => | 0 | LS => | 0 | MO com LS => | 0
|  |  |  | Valor do BDI => | 0.3 |  | Valor com BDI => |  | 1.78
| Código | Banco | Descrição | Tipo |  | Und | Quant. | Valor Unit | Total
Composição | 5915407 | SICRO3 | Carga, manobra e descarga de agregados ou solos em caminhão basculante de 10 m³ - carga com carregadeira de 3,40 m³ e descarga livre |  |  | t | 1 | 2.35 | 2.35
A | Código | Banco | Equipamentos | Quantidade | Utilização |  | Custo Operacional |  | Custo Horário
[5 empty] | Operativa | Improdutiva | Operativa | Improdutiva
Insumo | E9579 | SICRO3 | Caminhão basculante com capacidade de 10 m³ - 210 kW | 3 | 0.86 | 0.14 | 250.5239 | 72.9374 | 676.9854
Insumo | E9511 | SICRO3 | Carregadeira de pneus com capacidade de 3,40 m³ - 195 kW | 1 | 1 | 0 | 395.8275 | 195.8704 | 395.8275
[5 empty] | Custo Horário de Equipamentos => |  |  |  | 1072.8129
[5 empty] | Custo Horário de Execução => |  |  |  | 1072.8129
[5 empty] | Fator de Influencia da Chuva - FIC => |  |  |  | 0
[5 empty] | Custo do FIC => |  |  |  | 0
[5 empty] | Produção de Equipe => |  |  |  | 457.16
[5 empty] | Custo Unitário de Execução => |  |  |  | 2.3467
|  |  |  | MO sem LS => | 0 | LS => | 0 | MO com LS => | 0
|  |  |  | Valor do BDI => | 0.48 |  | Valor com BDI => |  | 2.83
| Código | Banco | Descrição | Tipo |  | Und | Quant. | Valor Unit | Total
Composição | 5914655 | SICRO3 | Carga, manobra e descarga de materiais diversos em caminhão carroceria de 15 t - carga e descarga manuais |  |  | t | 1 | 29.88 | 29.88
A | Código | Banco | Equipamentos | Quantidade | Utilização |  | Custo Operacional |  | Custo Horário
[5 empty] | Operativa | Improdutiva | Operativa | Improdutiva
Insumo | E9592 | SICRO3 | Caminhão carroceria com capacidade de 15 t - 188 kW | 1 | 1 | 0 | 230.5299 | 70.1385 | 230.5299
[5 empty] | Custo Horário de Equipamentos => |  |  |  | 230.5299
[5 empty] | Custo Horário de Execução => |  |  |  | 230.5299
[5 empty] | Fator de Influencia da Chuva - FIC => |  |  |  | 0
[5 empty] | Custo do FIC => |  |  |  | 0
[5 empty] | Produção de Equipe => |  |  |  | 12.34
[5 empty] | Custo Unitário de Execução => |  |  |  | 18.6815
D | Banco | Código | Atividades Auxiliares | Quantidade | Unidade | Preço Unitário |  |  | Custo Horário
Atividade Auxiliar | SINAPI | 88316 | SERVENTE COM ENCARGOS COMPLEMENTARES | 0.48622 | H | 23.03 |  |  | 11.1977
[5 empty] | Custo Total das Atividades => |  |  |  | 11.1977
|  |  |  | MO sem LS => | 3.4961 | LS => | 4.04 | MO com LS => | 7.5365
|  |  |  | Valor do BDI => | 6.22 |  | Valor com BDI => |  | 36.1
| Código | Banco | Descrição | Tipo |  | Und | Quant. | Valor Unit | Total
Composição | 3310 | ORSE | Chapisco em parede com argamassa traço t1 - 1:3 (cimento / areia) - Revisado 08/2015 | Conversão InfoWOrca |  | m² | 1 | 8.01 | 8.01
Composição Auxiliar | 1903 | ORSE | Argamassa cimento e areia traço t-1 (1:3) - 1 saco cimento 50kg / 3 padiolas areia dim. 0.35 x 0.45 x 0.23 m - Confecção mecânica e transporte | Argamassas |  | m³ | 0.005 | 500.5 | 2.5
Composição Auxiliar | 88316 | SINAPI | SERVENTE COM ENCARGOS COMPLEMENTARES | Livro SINAPI: Cálculos e Parâmetros |  | H | 0.1 | 23.03 | 2.3
Composição Auxiliar | 88309 | SINAPI | PEDREIRO COM ENCARGOS COMPLEMENTARES | Livro SINAPI: Cálculos e Parâmetros |  | H | 0.1 | 32.17 | 3.21
|  |  |  | MO sem LS => | 1.9994 | LS => | 2.31 | MO com LS => | 4.31
|  |  |  | Valor do BDI => | 1.67 |  | Valor com BDI => |  | 9.68
| Código | Banco | Descrição | Tipo |  | Und | Quant. | Valor Unit | Total
Composição | 11449 | ORSE | Compactação manual com placa vibratória sem controle do grau de compactação | Aterros / Reaterros / Compactações |  | m³ | 1 | 14.45 | 14.45
Composição Auxiliar | 88316 | SINAPI | SERVENTE COM ENCARGOS COMPLEMENTARES | Livro SINAPI: Cálculos e Parâmetros |  | H | 0.5 | 23.03 | 11.51
Insumo | 2459 | ORSE | Caminhao tanque 6000 l (m. benz - ATEGO 1418/42 - 136,0 hp ou equivalente) | Equipamento |  | h | 0.05 | 58.69 | 2.93
Insumo | 2461 | ORSE | Aluguel de compactador placa 415 kg (dynapac - cm 20 diesel - 6,0 hp) | Equipamento |  | h | 0.005 | 2.39 | 0.01
|  |  |  | MO sem LS => | 3.5951 | LS => | 4.15 | MO com LS => | 7.75
|  |  |  | Valor do BDI => | 3.01 |  | Valor com BDI => |  | 17.46
| Código | Banco | Descrição | Tipo |  | Und | Quant. | Valor Unit | Total
Composição | 1107895 | SICRO3 | Concreto fck = 25 MPa - confecção em betoneira e lançamento manual - areia extraída e brita produzida |  |  | m³ | 1 | 322.23 | 322.23
A | Código | Banco | Equipamentos | Quantidade | Utilização |  | Custo Operacional |  | Custo Horário
[5 empty] | Operativa | Improdutiva | Operativa | Improdutiva
Insumo | E9010 | SICRO3 | Balança plataforma digital à bateria, com mesa de 75 x 75 cm e capacidade de 500 kg | 1 | 1 | 0 | 0.9946 | 0.6682 | 0.9946
Insumo | E9519 | SICRO3 | Betoneira com motor a gasolina com capacidade de 600 l - 10 kW | 1 | 1 | 0 | 48.1038 | 30.0302 | 48.1038
Insumo | E9071 | SICRO3 | Transportador manual carrinho de mão com capacidade de 80 l | 4 | 0.88 | 0.12 | 0.6221 | 0.423 | 2.3928
Insumo | E9064 | SICRO3 | Transportador manual gerica com capacidade de 180 l | 3 | 0.4 | 0.6 | 1.3896 | 0.9446 | 3.3678
[5 empty] | Custo Horário de Equipamentos => |  |  |  | 54.859
[5 empty] | Custo Horário de Execução => |  |  |  | 54.859
[5 empty] | Fator de Influencia da Chuva - FIC => |  |  |  | 0
[5 empty] | Custo do FIC => |  |  |  | 0
[5 empty] | Produção de Equipe => |  |  |  | 3.8906
[5 empty] | Custo Unitário de Execução => |  |  |  | 14.1003
C | Banco | Código | Material | Quantidade | Unidade | Preço Unitário |  |  | Custo Horário
Insumo | SICRO3 | M0030 | Aditivo plastificante e retardador de pega para concreto e argamassa | 0.94593 | kg | 6.1659 |  |  | 5.8325
Insumo | SICRO3 | M0424 | Cimento Portland CP II - 32 - saco | 315.3103 | kg | 0.5851 |  |  | 184.4881
[5 empty] | Custo Total do Material => |  |  |  | 190.3206
D | Banco | Código | Atividades Auxiliares | Quantidade | Unidade | Preço Unitário |  |  | Custo Horário
Atividade Auxiliar | SICRO3 | 4816020 | Areia extraída com draga de sucção tipo bomba | 0.61459 | m³ | 10.72 |  |  | 6.5884
Atividade Auxiliar | SICRO3 | 4816012 | Brita produzida em central de britagem de 80 m³/h | 0.73508 | m³ | 48.26 |  |  | 35.475
Atividade Auxiliar | SINAPI | 88309 | PEDREIRO COM ENCARGOS COMPLEMENTARES | 0.25703 | H | 32.17 |  |  | 8.2686
Atividade Auxiliar | SINAPI | 88316 | SERVENTE COM ENCARGOS COMPLEMENTARES | 2.3133 | H | 23.03 |  |  | 53.2741
[5 empty] | Custo Total das Atividades => |  |  |  | 103.6061
E | Banco | Insumo | Tempos Fixos | Código | Quantidade | Unidade | Preço Unitário |  | Custo Horário
Tempo Fixo | SICRO3 | 4816020 | Carga, manobra e descarga de agregados ou solos em caminhão basculante de 10 m³ - carga com carregadeira de 3,40 m³ e descarga livre | 5915407 | 0.92189 | t | 2.35 |  | 2.1664
Tempo Fixo | SICRO3 | 4816012 | Carga, manobra e descarga de agregados ou solos em caminhão basculante de 10 m³ - carga com carregadeira de 3,40 m³ e descarga livre | 5915407 | 1.1026 | t | 2.35 |  | 2.5912
Tempo Fixo | SICRO3 | M0030 | Carga, manobra e descarga de materiais diversos em caminhão carroceria de 15 t - carga e descarga manuais | 5914655 | 0.00095 | t | 29.88 |  | 0.0284
Tempo Fixo | SICRO3 | M0424 | Carga, manobra e descarga de materiais diversos em caminhão carroceria de 15 t - carga e descarga manuais | 5914655 | 0.31531 | t | 29.88 |  | 9.4215
[5 empty] | Custo Total dos Tempos Fixos => |  |  |  | 14.2075
F | Banco | Insumo | Momento de Transporte | Quantidade | Unidade | Distância Média de Transporte (DMT) |  |  | Custo Horário
[6 empty] | LN | RP | P
Momento de Transporte | SICRO3 | 4816020 | Areia extraída com draga de sucção tipo bomba - Caminhão basculante com capacidade de 10 m³ - 210 kW | 0.92189 | tkm | 5914359 0,000 R$ 1,02 | 5914374 0,000 R$ 0,82 | 5914389 0,000 R$ 0,67 | 0
Momento de Transporte | SICRO3 | 4816012 | Brita produzida em central de britagem de 80 m³/h - Caminhão basculante com capacidade de 10 m³ - 210 kW | 1.1026 | tkm | 5914359 0,000 R$ 1,02 | 5914374 0,000 R$ 0,82 | 5914389 0,000 R$ 0,67 | 0
Momento de Transporte | SICRO3 | M0030 | Aditivo plastificante e retardador de pega para concreto e argamassa - Caminhão carroceria com capacidade de 15 t - 188 kW | 0.00095 | tkm | 5914449 0,000 R$ 0,90 | 5914464 0,000 R$ 0,72 | 5914479 0,000 R$ 0,59 | 0
Momento de Transporte | SICRO3 | M0424 | Cimento Portland CP II - 32 - saco - Caminhão carroceria com capacidade de 15 t - 188 kW | 0.31531 | tkm | 5914449 0,000 R$ 0,90 | 5914464 0,000 R$ 0,72 | 5914479 0,000 R$ 0,59 | 0
[5 empty] | Custo total dos Momentos de Transportes => |  |  |  | 0
|  |  |  | MO sem LS => | 22.0458 | LS => | 25.47 | MO com LS => | 47.5242
|  |  |  | Valor do BDI => | 67.18 |  | Valor com BDI => |  | 389.41
| Código | Banco | Descrição | Tipo |  | Und | Quant. | Valor Unit | Total
Composição | 124 | ORSE | Concreto simples fabricado na obra, fck=13,5 mpa (b1/b2), sem lançamento e adensamento | Concreto Simples |  | m³ | 1 | 490.68 | 490.68
Composição Auxiliar | 88316 | SINAPI | SERVENTE COM ENCARGOS COMPLEMENTARES | Livro SINAPI: Cálculos e Parâmetros |  | H | 6 | 23.03 | 138.18
Insumo | 00000367/SINAPI | ORSE | Areia grossa - posto jazida/fornecedor (retirado na jazida, sem transporte) | Material |  | m³ | 0.943 | 85.93 | 81.03
Insumo | 00001379 | SINAPI | CIMENTO PORTLAND COMPOSTO CP II-32 | Material |  | KG | 255 | 0.68 | 173.4
Insumo | 00004718/SINAPI | ORSE | Pedra britada n. 2 (19 a 38 mm) posto pedreira/fornecedor, sem frete | Material |  | m³ | 0.627 | 117.47 | 73.65
Insumo | 00004721/SINAPI | ORSE | Pedra britada n. 1 (9,5 a 19 mm) posto pedreira/fornecedor, sem frete | Material |  | m³ | 0.209 | 116.85 | 24.42
|  |  |  | MO sem LS => | 43.1414 | LS => | 49.86 | MO com LS => | 93
|  |  |  | Valor do BDI => | 102.3 |  | Valor com BDI => |  | 592.98
| Código | Banco | Descrição | Tipo |  | Und | Quant. | Valor Unit | Total
Composição | 95 | ORSE | Concreto simples fabricado na obra, fck=13,5 mpa, lançado e adensado | Alvenarias de Pedra e Concretos para Fundações |  | m³ | 1 | 556.72 | 556.72
Composição Auxiliar | 124 | ORSE | Concreto simples fabricado na obra, fck=13,5 mpa (b1/b2), sem lançamento e adensamento | Concreto Simples |  | m³ | 1 | 490.68 | 490.68
Composição Auxiliar | 7692 | ORSE | Lançamento de concreto simples fabricado na obra, inclusive adensamento e acabamento em peças da superestrutura | Concreto Simples |  | m³ | 1 | 66.04 | 66.04
|  |  |  | MO sem LS => | 64.9766 | LS => | 75.09 | MO com LS => | 140.07
|  |  |  | Valor do BDI => | 116.07 |  | Valor com BDI => |  | 672.79
| Código | Banco | Descrição | Tipo |  | Und | Quant. | Valor Unit | Total
Composição | 126 | ORSE | Concreto simples fabricado na obra, fck=15 mpa, lançado e adensado | Concreto Simples |  | m³ | 1 | 579.98 | 579.98
Composição Auxiliar | 125 | ORSE | Concreto simples fck= 15 MPA (b1/b2), fabricado na obra, sem lançamento e adensamento | Concreto Simples |  | m³ | 1 | 513.94 | 513.94
Composição Auxiliar | 7692 | ORSE | Lançamento de concreto simples fabricado na obra, inclusive adensamento e acabamento em peças da superestrutura | Concreto Simples |  | m³ | 1 | 66.04 | 66.04
|  |  |  | MO sem LS => | 64.9766 | LS => | 75.09 | MO com LS => | 140.07
|  |  |  | Valor do BDI => | 120.92 |  | Valor com BDI => |  | 700.9
| Código | Banco | Descrição | Tipo |  | Und | Quant. | Valor Unit | Total
Composição | 125 | ORSE | Concreto simples fck= 15 MPA (b1/b2), fabricado na obra, sem lançamento e adensamento | Concreto Simples |  | m³ | 1 | 513.94 | 513.94
Composição Auxiliar | 88316 | SINAPI | SERVENTE COM ENCARGOS COMPLEMENTARES | Livro SINAPI: Cálculos e Parâmetros |  | H | 6 | 23.03 | 138.18
Insumo | 00000367/SINAPI | ORSE | Areia grossa - posto jazida/fornecedor (retirado na jazida, sem transporte) | Material |  | m³ | 0.913 | 85.93 | 78.45
Insumo | 00001379 | SINAPI | CIMENTO PORTLAND COMPOSTO CP II-32 | Material |  | KG | 293 | 0.68 | 199.24
Insumo | 00004718/SINAPI | ORSE | Pedra britada n. 2 (19 a 38 mm) posto pedreira/fornecedor, sem frete | Material |  | m³ | 0.627 | 117.47 | 73.65
Insumo | 00004721/SINAPI | ORSE | Pedra britada n. 1 (9,5 a 19 mm) posto pedreira/fornecedor, sem frete | Material |  | m³ | 0.209 | 116.85 | 24.42
|  |  |  | MO sem LS => | 43.1414 | LS => | 49.86 | MO com LS => | 93
|  |  |  | Valor do BDI => | 107.15 |  | Valor com BDI => |  | 621.09
| Código | Banco | Descrição | Tipo |  | Und | Quant. | Valor Unit | Total
Composição | 96 | ORSE | Concreto simples usinado fck=15mpa, bombeado, lançado e adensado em superestrura | Alvenarias de Pedra e Concretos para Fundações |  | m³ | 1 | 498.63 | 498.63
Composição Auxiliar | 128 | ORSE | Lançamento de concreto usinado, bombeado, em peças armadas da superestrutura,inclusive colocação, adensamento e acabamento | Concreto Simples |  | m³ | 1 | 66.04 | 66.04
Insumo | 00044535/SINAPI | ORSE | Servico de bombeamento de concreto com consumo minimo de 40 m3, (disponibilizacao de bomba), sem o lancamento | Material |  | m³ | 1 | 41.86 | 41.86
Insumo | 634 | ORSE | Concreto usinado bombeavel b0-b1 fck=15mpa | Material |  | m³ | 1 | 390.73 | 390.73
|  |  |  | MO sem LS => | 21.8351 | LS => | 25.23 | MO com LS => | 47.07
|  |  |  | Valor do BDI => | 103.96 |  | Valor com BDI => |  | 602.59
| Código | Banco | Descrição | Tipo |  | Und | Quant. | Valor Unit | Total
Composição | 127 | ORSE | Concreto simples usinado fck=21mpa, bombeado, lançado e adensado em superestrutura | Concreto Simples |  | m³ | 1 | 515.07 | 515.07
Composição Auxiliar | 128 | ORSE | Lançamento de concreto usinado, bombeado, em peças armadas da superestrutura,inclusive colocação, adensamento e acabamento | Concreto Simples |  | m³ | 1 | 66.04 | 66.04
Insumo | 00034492/SINAPI | ORSE | Concreto usinado bombeavel, classe de resistencia c20, com brita 0 e 1, slump= 100 +/- 20 mm, exclui servico de bombeamento (nbr 8953) | Material |  | m³ | 1 | 407.17 | 407.17
Insumo | 00044535/SINAPI | ORSE | Servico de bombeamento de concreto com consumo minimo de 40 m3, (disponibilizacao de bomba), sem o lancamento | Material |  | m³ | 1 | 41.86 | 41.86
|  |  |  | MO sem LS => | 21.8351 | LS => | 25.23 | MO com LS => | 47.07
|  |  |  | Valor do BDI => | 107.39 |  | Valor com BDI => |  | 622.46
| Código | Banco | Descrição | Tipo |  | Und | Quant. | Valor Unit | Total
Composição | 88264 | SINAPI | ELETRICISTA COM ENCARGOS COMPLEMENTARES | Livro SINAPI: Cálculos e Parâmetros |  | H | 1 | 32.58 | 32.58
Composição Auxiliar | 95332 | SINAPI | CURSO DE CAPACITAÇÃO PARA ELETRICISTA (ENCARGOS COMPLEMENTARES) - HORISTA | Livro SINAPI: Cálculos e Parâmetros |  | H | 1 | 0.89 | 0.89
Insumo | 00002436 | SINAPI | ELETRICISTA (HORISTA) | Mão de Obra |  | H | 1 | 24.06 | 24.06
Insumo | 00037370 | SINAPI | ALIMENTACAO - HORISTA (COLETADO CAIXA - ENCARGOS COMPLEMENTARES) | Material |  | H | 1 | 3.83 | 3.83
Insumo | 00037371 | SINAPI | TRANSPORTE - HORISTA (COLETADO CAIXA - ENCARGOS COMPLEMENTARES) | Material |  | H | 1 | 0.72 | 0.72
Insumo | 00037372 | SINAPI | EXAMES - HORISTA (COLETADO CAIXA - ENCARGOS COMPLEMENTARES) | Material |  | H | 1 | 1.21 | 1.21
Insumo | 00037373 | SINAPI | SEGURO - HORISTA (COLETADO CAIXA - ENCARGOS COMPLEMENTARES) | Material |  | H | 1 | 0.07 | 0.07
Insumo | 00043460 | SINAPI | FERRAMENTAS - FAMILIA ELETRICISTA - HORISTA (ENCARGOS COMPLEMENTARES - COLETADO CAIXA) | Material |  | H | 1 | 0.73 | 0.73
Insumo | 00043484 | SINAPI | EPI - FAMILIA ELETRICISTA - HORISTA (ENCARGOS COMPLEMENTARES - COLETADO CAIXA) | Material |  | H | 1 | 1.07 | 1.07
|  |  |  | MO sem LS => | 11.574 | LS => | 13.38 | MO com LS => | 24.95
|  |  |  | Valor do BDI => | 6.79 |  | Valor com BDI => |  | 39.37
| Código | Banco | Descrição | Tipo |  | Und | Quant. | Valor Unit | Total
Composição | 88267 | SINAPI | ENCANADOR OU BOMBEIRO HIDRÁULICO COM ENCARGOS COMPLEMENTARES | Livro SINAPI: Cálculos e Parâmetros |  | H | 1 | 31.54 | 31.54
Composição Auxiliar | 95335 | SINAPI | CURSO DE CAPACITAÇÃO PARA ENCANADOR OU BOMBEIRO HIDRÁULICO (ENCARGOS COMPLEMENTARES) - HORISTA | Livro SINAPI: Cálculos e Parâmetros |  | H | 1 | 0.43 | 0.43
Insumo | 00002696 | SINAPI | ENCANADOR OU BOMBEIRO HIDRAULICO (HORISTA) | Mão de Obra |  | H | 1 | 24.06 | 24.06
Insumo | 00037370 | SINAPI | ALIMENTACAO - HORISTA (COLETADO CAIXA - ENCARGOS COMPLEMENTARES) | Material |  | H | 1 | 3.83 | 3.83
Insumo | 00037371 | SINAPI | TRANSPORTE - HORISTA (COLETADO CAIXA - ENCARGOS COMPLEMENTARES) | Material |  | H | 1 | 0.72 | 0.72
Insumo | 00037372 | SINAPI | EXAMES - HORISTA (COLETADO CAIXA - ENCARGOS COMPLEMENTARES) | Material |  | H | 1 | 1.21 | 1.21
Insumo | 00037373 | SINAPI | SEGURO - HORISTA (COLETADO CAIXA - ENCARGOS COMPLEMENTARES) | Material |  | H | 1 | 0.07 | 0.07
Insumo | 00043461 | SINAPI | FERRAMENTAS - FAMILIA ENCANADOR - HORISTA (ENCARGOS COMPLEMENTARES - COLETADO CAIXA) | Material |  | H | 1 | 0.26 | 0.26
Insumo | 00043485 | SINAPI | EPI - FAMILIA ENCANADOR - HORISTA (ENCARGOS COMPLEMENTARES - COLETADO CAIXA) | Material |  | H | 1 | 0.96 | 0.96
|  |  |  | MO sem LS => | 11.3606 | LS => | 13.13 | MO com LS => | 24.49
|  |  |  | Valor do BDI => | 6.57 |  | Valor com BDI => |  | 38.11
| Código | Banco | Descrição | Tipo |  | Und | Quant. | Valor Unit | Total
Composição | 2483 | ORSE | Enchimento de rasgos em alvenaria e concreto para tubulação diâm 1/2" a 1" | Enchimento de Rasgos em Alvenaria ou Concreto |  | m | 1 | 6.32 | 6.32
Composição Auxiliar | 1903 | ORSE | Argamassa cimento e areia traço t-1 (1:3) - 1 saco cimento 50kg / 3 padiolas areia dim. 0.35 x 0.45 x 0.23 m - Confecção mecânica e transporte | Argamassas |  | m³ | 0.003 | 500.5 | 1.5
Composição Auxiliar | 88309 | SINAPI | PEDREIRO COM ENCARGOS COMPLEMENTARES | Livro SINAPI: Cálculos e Parâmetros |  | H | 0.15 | 32.17 | 4.82
|  |  |  | MO sem LS => | 1.7906 | LS => | 2.07 | MO com LS => | 3.86
|  |  |  | Valor do BDI => | 1.31 |  | Valor com BDI => |  | 7.63
| Código | Banco | Descrição | Tipo |  | Und | Quant. | Valor Unit | Total
Composição | 2497 | ORSE | Escavação manual de vala ou cava em material de 1ª categoria, profundidade até 1,50m | Escavação Manual em Área Urbana |  | m³ | 1 | 69.09 | 69.09
Composição Auxiliar | 88316 | SINAPI | SERVENTE COM ENCARGOS COMPLEMENTARES | Livro SINAPI: Cálculos e Parâmetros |  | H | 3 | 23.03 | 69.09
|  |  |  | MO sem LS => | 21.5707 | LS => | 24.93 | MO com LS => | 46.5
|  |  |  | Valor do BDI => | 14.4 |  | Valor com BDI => |  | 83.49
| Código | Banco | Descrição | Tipo |  | Und | Quant. | Valor Unit | Total
Composição | 85 | ORSE | Forma plana para fundações, em compensado resinado 12mm, 03 usos | Formas para Fundações |  | m² | 1 | 107.23 | 107.23
Composição Auxiliar | 88316 | SINAPI | SERVENTE COM ENCARGOS COMPLEMENTARES | Livro SINAPI: Cálculos e Parâmetros |  | H | 1.4 | 23.03 | 32.24
Composição Auxiliar | 88262 | SINAPI | CARPINTEIRO DE FORMAS COM ENCARGOS COMPLEMENTARES | Livro SINAPI: Cálculos e Parâmetros |  | H | 1.4 | 31.74 | 44.43
Insumo | 00002692/SINAPI | ORSE | Desmoldante protetor para formas de madeira, de base oleosa emulsionada em agua | Material |  | l | 0.015 | 7.9 | 0.11
Insumo | 00004509/SINAPI | ORSE | Sarrafo *2,5 x 10* cm em pinus, mista ou equivalente da regiao - bruta | Material |  | m | 1.33 | 4.67 | 6.21
Insumo | 00005067/SINAPI | ORSE | Prego de aco polido com cabeca 16 x 24 (2 1/4 x 12) | Material |  | kg | 0.3 | 16.55 | 4.96
Insumo | 00043130/SINAPI | ORSE | Arame galvanizado 12 bwg, d = 2,76 mm (0,048 kg/m) ou 14 bwg, d = 2,11 mm (0,026 kg/m) | Material |  | kg | 0.15 | 23.67 | 3.55
Insumo | 1569 | ORSE | Madeira mista serrada (barrote) 6 x 6cm - 0,0036 m3/m (angelim, louro) | Material |  | m | 0.33 | 5.67 | 1.87
Insumo | 630 | ORSE | Compensado resinado 12mm - Madeirit ou similar | Material |  | m² | 0.37 | 37.47 | 13.86
|  |  |  | MO sem LS => | 25.8663 | LS => | 29.89 | MO com LS => | 55.76
|  |  |  | Valor do BDI => | 22.35 |  | Valor com BDI => |  | 129.58
| Código | Banco | Descrição | Tipo |  | Und | Quant. | Valor Unit | Total
Composição | 3103302 | SICRO3 | Fôrmas de tábuas de pinho para dispositivos de drenagem - utilização de 3 vezes - confecção, instalação e retirada |  |  | m² | 1 | 81.16 | 81.16
A | Código | Banco | Equipamentos | Quantidade | Utilização |  | Custo Operacional |  | Custo Horário
[5 empty] | Operativa | Improdutiva | Operativa | Improdutiva
Insumo | E9066 | SICRO3 | Grupo gerador - 14 kVA | 0.09372 | 1 | 0 | 15.8433 | 4.0363 | 1.4848
Insumo | E9535 | SICRO3 | Serra circular com bancada - D = 30 cm - 4 kW | 0.09372 | 1 | 0 | 27.8257 | 27.5255 | 2.6078
[5 empty] | Custo Horário de Equipamentos => |  |  |  | 4.0926
[5 empty] | Custo Horário de Execução => |  |  |  | 4.0926
[5 empty] | Fator de Influencia da Chuva - FIC => |  |  |  | 0
[5 empty] | Custo do FIC => |  |  |  | 0
[5 empty] | Produção de Equipe => |  |  |  | 1
[5 empty] | Custo Unitário de Execução => |  |  |  | 4.0926
C | Banco | Código | Material | Quantidade | Unidade | Preço Unitário |  |  | Custo Horário
Insumo | SICRO3 | M0560 | Desmoldante para fôrmas de madeira | 0.01852 | l | 10.63 |  |  | 0.1969
Insumo | SICRO3 | M1205 | Prego de ferro | 0.02365 | kg | 12.546 |  |  | 0.2967
Insumo | SICRO3 | M0290 | Tábua - E = 2,5 cm e L = 10 cm | 1.2149 | m | 5.0379 |  |  | 6.1205
Insumo | SICRO3 | M1429 | Tábua de pinho de terceira - E = 2,5 cm | 0.4043 | m² | 50.0787 |  |  | 20.2468
[5 empty] | Custo Total do Material => |  |  |  | 26.8609
D | Banco | Código | Atividades Auxiliares | Quantidade | Unidade | Preço Unitário |  |  | Custo Horário
Atividade Auxiliar | SINAPI | 88238 | AJUDANTE DE ARMADOR COM ENCARGOS COMPLEMENTARES | 0 | H | 23.75 |  |  | 0
Atividade Auxiliar | SINAPI | 88262 | CARPINTEIRO DE FORMAS COM ENCARGOS COMPLEMENTARES | 0.9 | H | 31.74 |  |  | 28.566
Atividade Auxiliar | SINAPI | 88239 | AJUDANTE DE CARPINTEIRO COM ENCARGOS COMPLEMENTARES | 0.9 | H | 23.61 |  |  | 21.249
[5 empty] | Custo Total das Atividades => |  |  |  | 49.815
E | Banco | Insumo | Tempos Fixos | Código | Quantidade | Unidade | Preço Unitário |  | Custo Horário
Tempo Fixo | SICRO3 | M0560 | Carga, manobra e descarga de materiais diversos em caminhão carroceria de 15 t - carga e descarga manuais | 5914655 | 2e-05 | t | 29.88 |  | 0.0006
Tempo Fixo | SICRO3 | M1205 | Carga, manobra e descarga de materiais diversos em caminhão carroceria de 15 t - carga e descarga manuais | 5914655 | 2e-05 | t | 29.88 |  | 0.0006
Tempo Fixo | SICRO3 | M0290 | Carga, manobra e descarga de materiais diversos em caminhão carroceria de 15 t - carga e descarga manuais | 5914655 | 0.00304 | t | 29.88 |  | 0.0908
Tempo Fixo | SICRO3 | M1429 | Carga, manobra e descarga de materiais diversos em caminhão carroceria de 15 t - carga e descarga manuais | 5914655 | 0.01011 | t | 29.88 |  | 0.3021
[5 empty] | Custo Total dos Tempos Fixos => |  |  |  | 0.3941
F | Banco | Insumo | Momento de Transporte | Quantidade | Unidade | Distância Média de Transporte (DMT) |  |  | Custo Horário
[6 empty] | LN | RP | P
Momento de Transporte | SICRO3 | M1429 | Tábua de pinho de terceira - E = 2,5 cm - Caminhão carroceria com capacidade de 15 t - 188 kW | 0.01011 | tkm | 5914449 0,000 R$ 0,90 | 5914464 0,000 R$ 0,72 | 5914479 0,000 R$ 0,59 | 0
[5 empty] | Custo total dos Momentos de Transportes => |  |  |  | 0
|  |  |  | MO sem LS => | 16.9673 | LS => | 19.61 | MO com LS => | 36.5764
|  |  |  | Valor do BDI => | 16.92 |  | Valor com BDI => |  | 98.08
| Código | Banco | Descrição | Tipo |  | Und | Quant. | Valor Unit | Total
Composição | 773 | ORSE | Interruptor 01 seção, com caixa pvc 4" x 2", aparente | Tomadas Convencionais e Interruptores |  | un | 1 | 24.94 | 24.94
Composição Auxiliar | 88316 | SINAPI | SERVENTE COM ENCARGOS COMPLEMENTARES | Livro SINAPI: Cálculos e Parâmetros |  | H | 0.6 | 23.03 | 13.81
Composição Auxiliar | 88264 | SINAPI | ELETRICISTA COM ENCARGOS COMPLEMENTARES | Livro SINAPI: Cálculos e Parâmetros |  | H | 0.21 | 32.58 | 6.84
Insumo | 00001872/SINAPI | ORSE | Caixa de passagem, em pvc, de 4" x 2", para eletroduto flexivel corrugado | Material |  | un | 1 | 1.41 | 1.41
Insumo | 1117 | ORSE | Interruptor embutir 01 seção simples com placa | Material |  | un | 1 | 2.88 | 2.88
|  |  |  | MO sem LS => | 6.7403 | LS => | 7.79 | MO com LS => | 14.53
|  |  |  | Valor do BDI => | 5.19 |  | Valor com BDI => |  | 30.13
| Código | Banco | Descrição | Tipo |  | Und | Quant. | Valor Unit | Total
Composição | 88441 | SINAPI | JARDINEIRO COM ENCARGOS COMPLEMENTARES | Livro SINAPI: Cálculos e Parâmetros |  | H | 1 | 23.93 | 23.93
Composição Auxiliar | 95390 | SINAPI | CURSO DE CAPACITAÇÃO PARA JARDINEIRO (ENCARGOS COMPLEMENTARES) - HORISTA | Livro SINAPI: Cálculos e Parâmetros |  | H | 1 | 0.08 | 0.08
Insumo | 00037370 | SINAPI | ALIMENTACAO - HORISTA (COLETADO CAIXA - ENCARGOS COMPLEMENTARES) | Material |  | H | 1 | 3.83 | 3.83
Insumo | 00037371 | SINAPI | TRANSPORTE - HORISTA (COLETADO CAIXA - ENCARGOS COMPLEMENTARES) | Material |  | H | 1 | 0.72 | 0.72
Insumo | 00037372 | SINAPI | EXAMES - HORISTA (COLETADO CAIXA - ENCARGOS COMPLEMENTARES) | Material |  | H | 1 | 1.21 | 1.21
Insumo | 00037373 | SINAPI | SEGURO - HORISTA (COLETADO CAIXA - ENCARGOS COMPLEMENTARES) | Material |  | H | 1 | 0.07 | 0.07
Insumo | 00043465 | SINAPI | FERRAMENTAS - FAMILIA PEDREIRO - HORISTA (ENCARGOS COMPLEMENTARES - COLETADO CAIXA) | Material |  | H | 1 | 0.66 | 0.66
Insumo | 00043489 | SINAPI | EPI - FAMILIA PEDREIRO - HORISTA (ENCARGOS COMPLEMENTARES - COLETADO CAIXA) | Material |  | H | 1 | 1.11 | 1.11
Insumo | 00044503 | SINAPI | JARDINEIRO (HORISTA) | Mão de Obra |  | H | 1 | 16.25 | 16.25
|  |  |  | MO sem LS => | 7.5753 | LS => | 8.75 | MO com LS => | 16.33
|  |  |  | Valor do BDI => | 4.98 |  | Valor com BDI => |  | 28.91
| Código | Banco | Descrição | Tipo |  | Und | Quant. | Valor Unit | Total
Composição | 145 | ORSE | Laje pré-fabricada comum para piso ou cobertura, inclusive escoramento em madeira e capeamento 4cm | Estruturas Pre-Moldadas de Concreto |  | m² | 1 | 133.94 | 133.94
Composição Auxiliar | 140 | ORSE | Aço CA - 50 Ø 6,3 a 12,5mm, inclusive corte, dobragem, montagem e colocacao de ferragens nas formas, para superestruturas e fundações - R1 | Armaduras Convencionais |  | kg | 0.4 | 12.8 | 5.12
Composição Auxiliar | 88316 | SINAPI | SERVENTE COM ENCARGOS COMPLEMENTARES | Livro SINAPI: Cálculos e Parâmetros |  | H | 1.3 | 23.03 | 29.93
Composição Auxiliar | 88309 | SINAPI | PEDREIRO COM ENCARGOS COMPLEMENTARES | Livro SINAPI: Cálculos e Parâmetros |  | H | 0.3 | 32.17 | 9.65
Composição Auxiliar | 88262 | SINAPI | CARPINTEIRO DE FORMAS COM ENCARGOS COMPLEMENTARES | Livro SINAPI: Cálculos e Parâmetros |  | H | 0.43 | 31.74 | 13.64
Insumo | 00000367/SINAPI | ORSE | Areia grossa - posto jazida/fornecedor (retirado na jazida, sem transporte) | Material |  | m³ | 0.0609 | 85.93 | 5.23
Insumo | 00001379 | SINAPI | CIMENTO PORTLAND COMPOSTO CP II-32 | Material |  | KG | 9 | 0.68 | 6.12
Insumo | 00003744/SINAPI | ORSE | Laje pre-moldada convencional (lajotas + vigotas) para piso, unidirecional, sobrecarga de 200 kg/m2, vao ate 4,50 m (sem colocacao) | Material |  | m² | 1 | 46.07 | 46.07
Insumo | 00004718/SINAPI | ORSE | Pedra britada n. 2 (19 a 38 mm) posto pedreira/fornecedor, sem frete | Material |  | m³ | 0.0414 | 117.47 | 4.86
Insumo | 00004721/SINAPI | ORSE | Pedra britada n. 1 (9,5 a 19 mm) posto pedreira/fornecedor, sem frete | Material |  | m³ | 0.0138 | 116.85 | 1.61
Insumo | 00005075/SINAPI | ORSE | Prego de aco polido com cabeca 18 x 30 (2 3/4 x 10) | Material |  | kg | 0.02 | 15.53 | 0.31
Insumo | 00010567/SINAPI | ORSE | Tabua *2,5 x 23* cm em pinus, mista ou equivalente da regiao - bruta | Material |  | m | 0.33 | 10.41 | 3.43
Insumo | 1569 | ORSE | Madeira mista serrada (barrote) 6 x 6cm - 0,0036 m3/m (angelim, louro) | Material |  | m | 1.01 | 5.67 | 5.72
Insumo | 6995 | ORSE | Madeira mista serrada (sarrafo) 2,2 x 5,5cm - 0,00121 m³/m | Material |  | m | 0.74 | 3.05 | 2.25
|  |  |  | MO sem LS => | 18.2075 | LS => | 21.04 | MO com LS => | 39.25
|  |  |  | Valor do BDI => | 27.92 |  | Valor com BDI => |  | 161.86
| Código | Banco | Descrição | Tipo |  | Und | Quant. | Valor Unit | Total
Composição | 7692 | ORSE | Lançamento de concreto simples fabricado na obra, inclusive adensamento e acabamento em peças da superestrutura | Concreto Simples |  | m³ | 1 | 66.04 | 66.04
Composição Auxiliar | 88316 | SINAPI | SERVENTE COM ENCARGOS COMPLEMENTARES | Livro SINAPI: Cálculos e Parâmetros |  | H | 1.62 | 23.03 | 37.3
Composição Auxiliar | 88309 | SINAPI | PEDREIRO COM ENCARGOS COMPLEMENTARES | Livro SINAPI: Cálculos e Parâmetros |  | H | 0.36 | 32.17 | 11.58
Composição Auxiliar | 88245 | SINAPI | ARMADOR COM ENCARGOS COMPLEMENTARES | Livro SINAPI: Cálculos e Parâmetros |  | H | 0.18 | 31.93 | 5.74
Composição Auxiliar | 88262 | SINAPI | CARPINTEIRO DE FORMAS COM ENCARGOS COMPLEMENTARES | Livro SINAPI: Cálculos e Parâmetros |  | H | 0.36 | 31.74 | 11.42
|  |  |  | MO sem LS => | 21.8351 | LS => | 25.23 | MO com LS => | 47.07
|  |  |  | Valor do BDI => | 13.76 |  | Valor com BDI => |  | 79.8
| Código | Banco | Descrição | Tipo |  | Und | Quant. | Valor Unit | Total
Composição | 128 | ORSE | Lançamento de concreto usinado, bombeado, em peças armadas da superestrutura,inclusive colocação, adensamento e acabamento | Concreto Simples |  | m³ | 1 | 66.04 | 66.04
Composição Auxiliar | 88316 | SINAPI | SERVENTE COM ENCARGOS COMPLEMENTARES | Livro SINAPI: Cálculos e Parâmetros |  | H | 1.62 | 23.03 | 37.3
Composição Auxiliar | 88309 | SINAPI | PEDREIRO COM ENCARGOS COMPLEMENTARES | Livro SINAPI: Cálculos e Parâmetros |  | H | 0.36 | 32.17 | 11.58
Composição Auxiliar | 88245 | SINAPI | ARMADOR COM ENCARGOS COMPLEMENTARES | Livro SINAPI: Cálculos e Parâmetros |  | H | 0.18 | 31.93 | 5.74
Composição Auxiliar | 88262 | SINAPI | CARPINTEIRO DE FORMAS COM ENCARGOS COMPLEMENTARES | Livro SINAPI: Cálculos e Parâmetros |  | H | 0.36 | 31.74 | 11.42
|  |  |  | MO sem LS => | 21.8351 | LS => | 25.23 | MO com LS => | 47.07
|  |  |  | Valor do BDI => | 13.76 |  | Valor com BDI => |  | 79.8
| Código | Banco | Descrição | Tipo |  | Und | Quant. | Valor Unit | Total
Composição | 2658 | ORSE | Lastro de brita 3 | Lastros, Lajes e Berços |  | m³ | 1 | 178.51 | 178.51
Composição Auxiliar | 88316 | SINAPI | SERVENTE COM ENCARGOS COMPLEMENTARES | Livro SINAPI: Cálculos e Parâmetros |  | H | 2 | 23.03 | 46.06
Insumo | 00004722/SINAPI | ORSE | Pedra britada n. 3 (38 a 50 mm) posto pedreira/fornecedor, sem frete | Material |  | m³ | 1.2 | 110.38 | 132.45
|  |  |  | MO sem LS => | 14.3805 | LS => | 16.62 | MO com LS => | 31
|  |  |  | Valor do BDI => | 37.21 |  | Valor com BDI => |  | 215.72
| Código | Banco | Descrição | Tipo |  | Und | Quant. | Valor Unit | Total
Composição | 2146 | ORSE | Lavatório louça, sem coluna, padrão popular, c/ válvula, sifão, engate e torneira herc ref.1994, todos em plástico, inclusive conj. de fixação ou similares - Rev 03 | Louças e Metais Sanitários |  | un | 1 | 268.19 | 268.19
Composição Auxiliar | 88316 | SINAPI | SERVENTE COM ENCARGOS COMPLEMENTARES | Livro SINAPI: Cálculos e Parâmetros |  | H | 2.75 | 23.03 | 63.33
Composição Auxiliar | 88267 | SINAPI | ENCANADOR OU BOMBEIRO HIDRÁULICO COM ENCARGOS COMPLEMENTARES | Livro SINAPI: Cálculos e Parâmetros |  | H | 2.75 | 31.54 | 86.73
Insumo | 00006141/SINAPI | ORSE | Engate/rabicho flexivel plastico (pvc ou abs) branco 1/2" x 30 cm | Material |  | un | 1 | 4.11 | 4.11
Insumo | 00006145/SINAPI | ORSE | Sifao plastico tipo copo para pia americana 1.1/2 x 1.1/2" | Material |  | un | 1 | 13.73 | 13.73
Insumo | 00006153/SINAPI | ORSE | Valvula em plastico branco para tanque ou lavatorio 1 ", sem unho e sem ladrao | Material |  | un | 1 | 3.99 | 3.99
Insumo | 00010425/SINAPI | ORSE | Lavatorio de louca branca, suspenso (sem coluna), dimensoes *40 x 30* cm | Material |  | un | 1 | 75.37 | 75.37
Insumo | 2261 | ORSE | Torneira plástica para lavatório 1/2", HERC 1195 ou similar | Material |  | un | 1 | 10.01 | 10.01
Insumo | 981 | ORSE | Fita veda rosca 18mm | Material |  | m | 0.84 | 0.22 | 0.18
Insumo | 982 | ORSE | Fixação p/ lavatório - parafusos (deca - ref: sp-7 ou similar) | Material |  | cj | 1 | 10.74 | 10.74
|  |  |  | MO sem LS => | 51.009 | LS => | 58.95 | MO com LS => | 109.96
|  |  |  | Valor do BDI => | 55.91 |  | Valor com BDI => |  | 324.1
| Código | Banco | Descrição | Tipo |  | Und | Quant. | Valor Unit | Total
Composição | 88282 | SINAPI | MOTORISTA DE CAMINHÃO COM ENCARGOS COMPLEMENTARES | Livro SINAPI: Cálculos e Parâmetros |  | H | 1 | 33.08 | 33.08
Composição Auxiliar | 95347 | SINAPI | CURSO DE CAPACITAÇÃO PARA MOTORISTA DE CAMINHÃO (ENCARGOS COMPLEMENTARES) - HORISTA | Livro SINAPI: Cálculos e Parâmetros |  | H | 1 | 0.13 | 0.13
Insumo | 00004093 | SINAPI | MOTORISTA DE CAMINHAO (HORISTA) | Mão de Obra |  | H | 1 | 26.36 | 26.36
Insumo | 00037370 | SINAPI | ALIMENTACAO - HORISTA (COLETADO CAIXA - ENCARGOS COMPLEMENTARES) | Material |  | H | 1 | 3.83 | 3.83
Insumo | 00037371 | SINAPI | TRANSPORTE - HORISTA (COLETADO CAIXA - ENCARGOS COMPLEMENTARES) | Material |  | H | 1 | 0.72 | 0.72
Insumo | 00037372 | SINAPI | EXAMES - HORISTA (COLETADO CAIXA - ENCARGOS COMPLEMENTARES) | Material |  | H | 1 | 1.21 | 1.21
Insumo | 00037373 | SINAPI | SEGURO - HORISTA (COLETADO CAIXA - ENCARGOS COMPLEMENTARES) | Material |  | H | 1 | 0.07 | 0.07
Insumo | 00043464 | SINAPI | FERRAMENTAS - FAMILIA OPERADOR ESCAVADEIRA - HORISTA (ENCARGOS COMPLEMENTARES - COLETADO CAIXA) | Material |  | H | 1 | 0.01 | 0.01
Insumo | 00043488 | SINAPI | EPI - FAMILIA OPERADOR ESCAVADEIRA - HORISTA (ENCARGOS COMPLEMENTARES - COLETADO CAIXA) | Material |  | H | 1 | 0.75 | 0.75
|  |  |  | MO sem LS => | 12.2884 | LS => | 14.2 | MO com LS => | 26.49
|  |  |  | Valor do BDI => | 6.89 |  | Valor com BDI => |  | 39.97
| Código | Banco | Descrição | Tipo |  | Und | Quant. | Valor Unit | Total
Composição | 202 | ORSE | Madeiramento em massaranduba/madeira de lei, peça serrada 5cm x 11cm com abertura de encaixes | Madeiramento |  | m | 1 | 57.43 | 57.43
Composição Auxiliar | 88316 | SINAPI | SERVENTE COM ENCARGOS COMPLEMENTARES | Livro SINAPI: Cálculos e Parâmetros |  | H | 0.4 | 23.03 | 9.21
Composição Auxiliar | 88262 | SINAPI | CARPINTEIRO DE FORMAS COM ENCARGOS COMPLEMENTARES | Livro SINAPI: Cálculos e Parâmetros |  | H | 0.6 | 31.74 | 19.04
Insumo | 1567 | ORSE | Madeira massaranduba serrada (peça) 5cm x 11cm (0,0055 m³/m) | Material |  | m | 1 | 29.18 | 29.18
|  |  |  | MO sem LS => | 9.6442 | LS => | 11.15 | MO com LS => | 20.79
|  |  |  | Valor do BDI => | 11.97 |  | Valor com BDI => |  | 69.4
| Código | Banco | Descrição | Tipo |  | Und | Quant. | Valor Unit | Total
Composição | 199 | ORSE | Madeiramento em massaranduba/madeira de lei, peça serrada p/ telha fibrocimento 4mm tipo Vogatex da Eternit ou similar | Madeiramento |  | m² | 1 | 54.55 | 54.55
Composição Auxiliar | 202 | ORSE | Madeiramento em massaranduba/madeira de lei, peça serrada 5cm x 11cm com abertura de encaixes | Madeiramento |  | m | 0.95 | 57.43 | 54.55
|  |  |  | MO sem LS => | 9.1618 | LS => | 10.59 | MO com LS => | 19.75
|  |  |  | Valor do BDI => | 11.37 |  | Valor com BDI => |  | 65.92
| Código | Banco | Descrição | Tipo |  | Und | Quant. | Valor Unit | Total
Composição | 4413995 | SICRO3 | Obtenção de grama para replantio |  |  | m² | 1 | 3 | 3
A | Código | Banco | Equipamentos | Quantidade | Utilização |  | Custo Operacional |  | Custo Horário
[5 empty] | Operativa | Improdutiva | Operativa | Improdutiva
Insumo | E9577 | SICRO3 | Trator agrícola sobre pneus - 77 kW | 1 | 0.2 | 0.8 | 134.9239 | 52.8576 | 69.2709
[5 empty] | Custo Horário de Equipamentos => |  |  |  | 69.2709
[5 empty] | Custo Horário de Execução => |  |  |  | 69.2709
[5 empty] | Fator de Influencia da Chuva - FIC => |  |  |  | 0
[5 empty] | Custo do FIC => |  |  |  | 0
[5 empty] | Produção de Equipe => |  |  |  | 100
[5 empty] | Custo Unitário de Execução => |  |  |  | 0.6927
D | Banco | Código | Atividades Auxiliares | Quantidade | Unidade | Preço Unitário |  |  | Custo Horário
Atividade Auxiliar | SINAPI | 88316 | SERVENTE COM ENCARGOS COMPLEMENTARES | 0.1 | H | 23.03 |  |  | 2.303
[5 empty] | Custo Total das Atividades => |  |  |  | 2.303
|  |  |  | MO sem LS => | 0.71902 | LS => | 0.83 | MO com LS => | 1.55
|  |  |  | Valor do BDI => | 0.62 |  | Valor com BDI => |  | 3.62
| Código | Banco | Descrição | Tipo |  | Und | Quant. | Valor Unit | Total
Composição | 88309 | SINAPI | PEDREIRO COM ENCARGOS COMPLEMENTARES | Livro SINAPI: Cálculos e Parâmetros |  | H | 1 | 32.17 | 32.17
Composição Auxiliar | 95371 | SINAPI | CURSO DE CAPACITAÇÃO PARA PEDREIRO (ENCARGOS COMPLEMENTARES) - HORISTA | Livro SINAPI: Cálculos e Parâmetros |  | H | 1 | 0.51 | 0.51
Insumo | 00004750 | SINAPI | PEDREIRO (HORISTA) | Mão de Obra |  | H | 1 | 24.06 | 24.06
Insumo | 00037370 | SINAPI | ALIMENTACAO - HORISTA (COLETADO CAIXA - ENCARGOS COMPLEMENTARES) | Material |  | H | 1 | 3.83 | 3.83
Insumo | 00037371 | SINAPI | TRANSPORTE - HORISTA (COLETADO CAIXA - ENCARGOS COMPLEMENTARES) | Material |  | H | 1 | 0.72 | 0.72
Insumo | 00037372 | SINAPI | EXAMES - HORISTA (COLETADO CAIXA - ENCARGOS COMPLEMENTARES) | Material |  | H | 1 | 1.21 | 1.21
Insumo | 00037373 | SINAPI | SEGURO - HORISTA (COLETADO CAIXA - ENCARGOS COMPLEMENTARES) | Material |  | H | 1 | 0.07 | 0.07
Insumo | 00043465 | SINAPI | FERRAMENTAS - FAMILIA PEDREIRO - HORISTA (ENCARGOS COMPLEMENTARES - COLETADO CAIXA) | Material |  | H | 1 | 0.66 | 0.66
Insumo | 00043489 | SINAPI | EPI - FAMILIA PEDREIRO - HORISTA (ENCARGOS COMPLEMENTARES - COLETADO CAIXA) | Material |  | H | 1 | 1.11 | 1.11
|  |  |  | MO sem LS => | 11.3977 | LS => | 13.17 | MO com LS => | 24.57
|  |  |  | Valor do BDI => | 6.7 |  | Valor com BDI => |  | 38.87
| Código | Banco | Descrição | Tipo |  | Und | Quant. | Valor Unit | Total
Composição | 1683 | ORSE | Ponto de esgoto com tubo de pvc rígido soldável de Ø 100 mm (vaso sanitário) | Tubos e Conexões de PVC Rígido Soldável para Esgoto |  | pt | 1 | 94.06 | 94.06
Composição Auxiliar | 88316 | SINAPI | SERVENTE COM ENCARGOS COMPLEMENTARES | Livro SINAPI: Cálculos e Parâmetros |  | H | 0.4 | 23.03 | 9.21
Composição Auxiliar | 88267 | SINAPI | ENCANADOR OU BOMBEIRO HIDRÁULICO COM ENCARGOS COMPLEMENTARES | Livro SINAPI: Cálculos e Parâmetros |  | H | 0.4 | 31.54 | 12.61
Insumo | 00000013/SINAPI | ORSE | Estopa | Material |  | kg | 0.05 | 15.67 | 0.78
Insumo | 00003520/SINAPI | ORSE | Joelho pvc, soldavel, pb, 90 graus, dn 100 mm, para esgoto predial | Material |  | un | 2 | 6.15 | 12.3
Insumo | 00009836/SINAPI | ORSE | Tubo pvc serie normal, dn 100 mm, para esgoto predial (nbr 5688) | Material |  | m | 4 | 11.03 | 44.12
Insumo | 00010908/SINAPI | ORSE | Juncao de reducao invertida, pvc soldavel, 100 x 50 mm, serie normal para esgoto predial | Material |  | un | 1 | 14.12 | 14.12
Insumo | 138 | ORSE | Adesivo pvc em frasco de 850 gramas | Material |  | kg | 0.015 | 61.42 | 0.92
|  |  |  | MO sem LS => | 7.4175 | LS => | 8.57 | MO com LS => | 15.99
|  |  |  | Valor do BDI => | 19.61 |  | Valor com BDI => |  | 113.67
| Código | Banco | Descrição | Tipo |  | Und | Quant. | Valor Unit | Total
Composição | 641 | ORSE | Ponto de luz em teto ou parede, com eletroduto de pvc flexivel sanfonado aparente Ø 3/4" | Pontos de Suprimento de Energia Convencionais |  | un | 1 | 291.91 | 291.91
Composição Auxiliar | 88316 | SINAPI | SERVENTE COM ENCARGOS COMPLEMENTARES | Livro SINAPI: Cálculos e Parâmetros |  | H | 5 | 23.03 | 115.15
Composição Auxiliar | 88264 | SINAPI | ELETRICISTA COM ENCARGOS COMPLEMENTARES | Livro SINAPI: Cálculos e Parâmetros |  | H | 4 | 32.58 | 130.32
Insumo | 00000939/SINAPI | ORSE | Fio de cobre, solido, classe 1, isolacao em pvc/a, antichama bwf-b, 450/750v,secao nominal 2,5 mm2 | Material |  | m | 12 | 2.28 | 27.36
Insumo | 00002688/SINAPI | ORSE | Eletroduto pvc flexivel corrugado, cor amarela, de 25 mm | Material |  | m | 6 | 2.32 | 13.92
Insumo | 00012001/SINAPI | ORSE | Caixa octogonal de fundo movel, em pvc, de 4" x 4", para eletroduto flexivel corrugado | Material |  | un | 1 | 3.64 | 3.64
Insumo | 00020111/SINAPI | ORSE | Fita isolante adesiva antichama, uso ate 750 v, em rolo de 19 mm x 20 m | Material |  | un | 0.15 | 10.18 | 1.52
|  |  |  | MO sem LS => | 82.2471 | LS => | 95.05 | MO com LS => | 177.3
|  |  |  | Valor do BDI => | 60.86 |  | Valor com BDI => |  | 352.77
| Código | Banco | Descrição | Tipo |  | Und | Quant. | Valor Unit | Total
Composição | 3297 | ORSE | Ponto de tomada 2p+t, ABNT, de embutir, 10 A, com eletroduto de pvc rígido embutido Ø 3/4", fio rigido 2,5mm² (fio 12), inclusive placa em pvc e aterramento | Conversão InfoWOrca |  | pt | 1 | 334.33 | 334.33
Composição Auxiliar | 88316 | SINAPI | SERVENTE COM ENCARGOS COMPLEMENTARES | Livro SINAPI: Cálculos e Parâmetros |  | H | 4 | 23.03 | 92.12
Composição Auxiliar | 88264 | SINAPI | ELETRICISTA COM ENCARGOS COMPLEMENTARES | Livro SINAPI: Cálculos e Parâmetros |  | H | 5 | 32.58 | 162.9
Insumo | 00000939/SINAPI | ORSE | Fio de cobre, solido, classe 1, isolacao em pvc/a, antichama bwf-b, 450/750v,secao nominal 2,5 mm2 | Material |  | m | 18 | 2.28 | 41.04
Insumo | 00001872/SINAPI | ORSE | Caixa de passagem, em pvc, de 4" x 2", para eletroduto flexivel corrugado | Material |  | un | 1 | 1.41 | 1.41
Insumo | 00002674/SINAPI | ORSE | Eletroduto de pvc rigido roscavel de 3/4 ", sem luva | Material |  | m | 6 | 4.42 | 26.52
Insumo | 00020111/SINAPI | ORSE | Fita isolante adesiva antichama, uso ate 750 v, em rolo de 19 mm x 20 m | Material |  | un | 0.15 | 10.18 | 1.52
Insumo | 9096 | ORSE | Tomada 2p + t, ABNT, de embutir, 10 A, com placa em pvc | Material |  | un | 1 | 8.82 | 8.82
|  |  |  | MO sem LS => | 86.6308 | LS => | 100.12 | MO com LS => | 186.75
|  |  |  | Valor do BDI => | 69.7 |  | Valor com BDI => |  | 404.03
| Código | Banco | Descrição | Tipo |  | Und | Quant. | Valor Unit | Total
Composição | 1199 | ORSE | Ponto de água fria aparente, c/material pvc rígido soldável Ø 25mm | Tubos e Conexões de PVC Rígido Soldável |  | un | 1 | 55.21 | 55.21
Composição Auxiliar | 88316 | SINAPI | SERVENTE COM ENCARGOS COMPLEMENTARES | Livro SINAPI: Cálculos e Parâmetros |  | H | 0.335 | 23.03 | 7.71
Composição Auxiliar | 88309 | SINAPI | PEDREIRO COM ENCARGOS COMPLEMENTARES | Livro SINAPI: Cálculos e Parâmetros |  | H | 0.335 | 32.17 | 10.77
Insumo | 00000013/SINAPI | ORSE | Estopa | Material |  | kg | 0.25 | 15.67 | 3.91
Insumo | 00003767/SINAPI | ORSE | Lixa em folha para parede ou madeira, numero 120, cor vermelha | Material |  | un | 1 | 0.75 | 0.75
Insumo | 00009868/SINAPI | ORSE | Tubo pvc, soldavel, de 25 mm, agua fria (nbr-5648) | Material |  | m | 7 | 3.25 | 22.75
Insumo | 138 | ORSE | Adesivo pvc em frasco de 850 gramas | Material |  | kg | 0.0095 | 61.42 | 0.58
Insumo | 2036 | ORSE | Solucao limpadora pvc | Material |  | l | 0.135 | 59.16 | 7.98
Insumo | 295 | ORSE | Abraçadeira tipo U, d=26mm (3/4") c/ fixações, p/ tubo galvanizado | Material |  | un | 2 | 0.38 | 0.76
|  |  |  | MO sem LS => | 6.2254 | LS => | 7.19 | MO com LS => | 13.42
|  |  |  | Valor do BDI => | 11.51 |  | Valor com BDI => |  | 66.72
| Código | Banco | Descrição | Tipo |  | Und | Quant. | Valor Unit | Total
Composição | 3318 | ORSE | Reboco especial de parede 2cm com argamassa traço t3 - 1:3 cimento / areia / vedacit | Conversão InfoWOrca |  | m² | 1 | 45.61 | 45.61
Composição Auxiliar | 1905 | ORSE | Argamassa cimento e areia traço t-3 (1:3), com aditivo vedacit ou similar- 1 saco cimento 50kg / 3 padiolas areia dim. 0,35x0,45x0,23m / 2kg aditivo vedacit - Confecção mecânica e transporte | Argamassas |  | m³ | 0.02 | 625.3 | 12.5
Composição Auxiliar | 88316 | SINAPI | SERVENTE COM ENCARGOS COMPLEMENTARES | Livro SINAPI: Cálculos e Parâmetros |  | H | 0.6 | 23.03 | 13.81
Composição Auxiliar | 88309 | SINAPI | PEDREIRO COM ENCARGOS COMPLEMENTARES | Livro SINAPI: Cálculos e Parâmetros |  | H | 0.6 | 32.17 | 19.3
|  |  |  | MO sem LS => | 11.727 | LS => | 13.55 | MO com LS => | 25.28
|  |  |  | Valor do BDI => | 9.5 |  | Valor com BDI => |  | 55.11
| Código | Banco | Descrição | Tipo |  | Und | Quant. | Valor Unit | Total
Composição | 1456 | ORSE | Registro gaveta bruto, d = 20 mm (3/4") - ref.1502-B, Pn16, Deca ou similar | Registros e Válvulas |  | un | 1 | 56.14 | 56.14
Composição Auxiliar | 88316 | SINAPI | SERVENTE COM ENCARGOS COMPLEMENTARES | Livro SINAPI: Cálculos e Parâmetros |  | H | 0.54 | 23.03 | 12.43
Composição Auxiliar | 88267 | SINAPI | ENCANADOR OU BOMBEIRO HIDRÁULICO COM ENCARGOS COMPLEMENTARES | Livro SINAPI: Cálculos e Parâmetros |  | H | 0.54 | 31.54 | 17.03
Insumo | 00006016/SINAPI | ORSE | Registro gaveta bruto em latao forjado, bitola 3/4" | Material |  | un | 1 | 26.48 | 26.48
Insumo | 981 | ORSE | Fita veda rosca 18mm | Material |  | m | 0.94 | 0.22 | 0.2
|  |  |  | MO sem LS => | 10.0153 | LS => | 11.57 | MO com LS => | 21.59
|  |  |  | Valor do BDI => | 11.7 |  | Valor com BDI => |  | 67.84
| Código | Banco | Descrição | Tipo |  | Und | Quant. | Valor Unit | Total
Composição | 4816010 | SICRO3 | Rocha para britagem com perfuratriz sobre esteira |  |  | m³ | 1 | 32.22 | 32.22
A | Código | Banco | Equipamentos | Quantidade | Utilização |  | Custo Operacional |  | Custo Horário
[5 empty] | Operativa | Improdutiva | Operativa | Improdutiva
Insumo | E9672 | SICRO3 | Caminhão basculante para rocha com capacidade de 12 m³ - 210 kW | 3 | 0.88 | 0.12 | 283.4213 | 90.0212 | 780.6399
Insumo | E9117 | SICRO3 | Carregadeira de pneus para rocha com capacidade de 2,50 m³ - 105 kW | 1 | 1 | 0 | 311.9658 | 135.3382 | 311.9658
Insumo | E9646 | SICRO3 | Compressor de ar portátil de 58,52 l/s (124 PCM) - 27 kW | 1 | 1 | 0 | 37.6277 | 9.1632 | 37.6277
Insumo | E9527 | SICRO3 | Martelete perfurador/rompedor a ar comprimido de 25 kg para rocha com capacidade de 2.040 gpm | 1 | 1 | 0 | 31.4324 | 29.3895 | 31.4324
Insumo | E9574 | SICRO3 | Perfuratriz sobre esteiras - 145 kW | 1 | 1 | 0 | 395.3823 | 180.0031 | 395.3823
Insumo | E9540 | SICRO3 | Trator sobre esteiras com lâmina - 127 kW | 1 | 0.48 | 0.52 | 279.5496 | 116.1412 | 194.5772
[5 empty] | Custo Horário de Equipamentos => |  |  |  | 1751.6253
[5 empty] | Custo Horário de Execução => |  |  |  | 1751.6253
[5 empty] | Fator de Influencia da Chuva - FIC => |  |  |  | 0.0024
[5 empty] | Custo do FIC => |  |  |  | 0.0503
[5 empty] | Produção de Equipe => |  |  |  | 82.45
[5 empty] | Custo Unitário de Execução => |  |  |  | 21.2447
C | Banco | Código | Material | Quantidade | Unidade | Preço Unitário |  |  | Custo Horário
Insumo | SICRO3 | M2062 | Coroa de botões esféricos linha T38 - D = 64 mm (2 1/2") | 0.00033 | un | 612.2541 |  |  | 0.202
Insumo | SICRO3 | M2042 | Emulsão explosiva encartuchada | 0.46138 | kg | 11.2651 |  |  | 5.1975
Insumo | SICRO3 | M2065 | Haste linha T38 para perfuratriz sobre esteiras - D = 38,0 mm (1 1/2") e C = 3,05 m | 0.00015 | un | 1861.265 |  |  | 0.2792
Insumo | SICRO3 | M2066 | Luva em aço linha T38 para perfuratriz sobre esteiras - D = 38,0 mm (1 1/2") | 0.00024 | un | 298.1663 |  |  | 0.0716
Insumo | SICRO3 | M2138 | Nonel de coluna - C = 12,0 m | 0.02 | un | 16.1938 |  |  | 0.3239
Insumo | SICRO3 | M2141 | Nonel de iniciação para fogacho - C = 6,0 m | 0.01429 | un | 11.942 |  |  | 0.1707
Insumo | SICRO3 | M2143 | Nonel de ligação - C = 6,0 m | 0.00786 | un | 14.1116 |  |  | 0.1109
Insumo | SICRO3 | M2146 | Nonel iniciador - C = 150,0 m | 0.00071 | un | 162.3032 |  |  | 0.1152
Insumo | SICRO3 | M2067 | Punho linha T38 para perfuratriz sobre esteiras - D = 38 mm (1 1/2") | 0.00012 | un | 951.6749 |  |  | 0.1142
Insumo | SICRO3 | M2145 | Série de brocas integrais S12 | 0.00333 | un | 988.6565 |  |  | 3.2922
[5 empty] | Custo Total do Material => |  |  |  | 9.8774
D | Banco | Código | Atividades Auxiliares | Quantidade | Unidade | Preço Unitário |  |  | Custo Horário
Atividade Auxiliar | SINAPI | 88243 | AJUDANTE ESPECIALIZADO COM ENCARGOS COMPLEMENTARES | 0.024257 | H | 24.53 |  |  | 0.595
Atividade Auxiliar | SINAPI | 88257 | BLASTER, DINAMITADOR OU CABO DE FOGO COM ENCARGOS COMPLEMENTARES | 0.012129 | H | 36.99 |  |  | 0.4486
[5 empty] | Custo Total das Atividades => |  |  |  | 1.0436
|  |  |  | MO sem LS => | 0.36233 | LS => | 0.42 | MO com LS => | 0.78108
|  |  |  | Valor do BDI => | 6.71 |  | Valor com BDI => |  | 38.93
| Código | Banco | Descrição | Tipo |  | Und | Quant. | Valor Unit | Total
Composição | 88316 | SINAPI | SERVENTE COM ENCARGOS COMPLEMENTARES | Livro SINAPI: Cálculos e Parâmetros |  | H | 1 | 23.03 | 23.03
Composição Auxiliar | 95378 | SINAPI | CURSO DE CAPACITAÇÃO PARA SERVENTE (ENCARGOS COMPLEMENTARES) - HORISTA | Livro SINAPI: Cálculos e Parâmetros |  | H | 1 | 0.32 | 0.32
Insumo | 00006111 | SINAPI | SERVENTE DE OBRAS (HORISTA) | Mão de Obra |  | H | 1 | 15.18 | 15.18
Insumo | 00037370 | SINAPI | ALIMENTACAO - HORISTA (COLETADO CAIXA - ENCARGOS COMPLEMENTARES) | Material |  | H | 1 | 3.83 | 3.83
Insumo | 00037371 | SINAPI | TRANSPORTE - HORISTA (COLETADO CAIXA - ENCARGOS COMPLEMENTARES) | Material |  | H | 1 | 0.72 | 0.72
Insumo | 00037372 | SINAPI | EXAMES - HORISTA (COLETADO CAIXA - ENCARGOS COMPLEMENTARES) | Material |  | H | 1 | 1.21 | 1.21
Insumo | 00037373 | SINAPI | SEGURO - HORISTA (COLETADO CAIXA - ENCARGOS COMPLEMENTARES) | Material |  | H | 1 | 0.07 | 0.07
Insumo | 00043467 | SINAPI | FERRAMENTAS - FAMILIA SERVENTE - HORISTA (ENCARGOS COMPLEMENTARES - COLETADO CAIXA) | Material |  | H | 1 | 0.52 | 0.52
Insumo | 00043491 | SINAPI | EPI - FAMILIA SERVENTE - HORISTA (ENCARGOS COMPLEMENTARES - COLETADO CAIXA) | Material |  | H | 1 | 1.18 | 1.18
|  |  |  | MO sem LS => | 7.1902 | LS => | 8.31 | MO com LS => | 15.5
|  |  |  | Valor do BDI => | 4.8 |  | Valor com BDI => |  | 27.83
| Código | Banco | Descrição | Tipo |  | Und | Quant. | Valor Unit | Total
Composição | 1726 | ORSE | Sumidouro paredes com blocos cerâmicos 6 furos e dimensões internas de 1,50x 1,00 x 0,60 m | Filtros e Sumidouros |  | un | 1 | 1595.54 | 1595.54
Composição Auxiliar | 145 | ORSE | Laje pré-fabricada comum para piso ou cobertura, inclusive escoramento em madeira e capeamento 4cm | Estruturas Pre-Moldadas de Concreto |  | m² | 1.62 | 133.94 | 216.98
Composição Auxiliar | 165 | ORSE | Alvenaria bloco cerâmico vedação, 9x19x24cm, e=24cm, com argamassa t5 - 1:2:8(cimento/cal/areia), junta=2cm | Alvenarias de Vedação |  | m² | 4.8 | 158.51 | 760.84
Composição Auxiliar | 2497 | ORSE | Escavação manual de vala ou cava em material de 1ª categoria, profundidade até 1,50m | Escavação Manual em Área Urbana |  | m³ | 1.97 | 69.09 | 136.1
Composição Auxiliar | 2658 | ORSE | Lastro de brita 3 | Lastros, Lajes e Berços |  | m³ | 0.225 | 178.51 | 40.16
Composição Auxiliar | 91 | ORSE | Alvenaria pedra calcárea argamassada c/ cimento e areia traço t-4 (1:5) - 1 saco cimento 50kg / 5 padiolas areia dim. 0,35z0,45x0,23m - Confecção mecânicae transporte | Alvenarias de Pedra e Concretos para Fundações |  | m³ | 0.432 | 583.92 | 252.25
Composição Auxiliar | 96 | ORSE | Concreto simples usinado fck=15mpa, bombeado, lançado e adensado em superestrura | Alvenarias de Pedra e Concretos para Fundações |  | m³ | 0.012 | 498.63 | 5.98
Insumo | 545 | ORSE | Cascalhinho ou pedrisco (brita 0), com frete | Material |  | m³ | 1.08 | 169.66 | 183.23
|  |  |  | MO sem LS => | 262.2489 | LS => | 303.08 | MO com LS => | 565.33
|  |  |  | Valor do BDI => | 332.67 |  | Valor com BDI => |  | 1928.21
| Código | Banco | Descrição | Tipo |  | Und | Quant. | Valor Unit | Total
Composição | 89031 | SINAPI | TRATOR DE ESTEIRAS, POTÊNCIA 100 HP, PESO OPERACIONAL 9,4 T, COM LÂMINA 2,19 M3 - CHI DIURNO. AF_06/2014 | Custos Horários Produtivo e Improdutivo dos Equipamentos |  | CHI | 1 | 80.34 | 80.34
Composição Auxiliar | 88324 | SINAPI | TRATORISTA COM ENCARGOS COMPLEMENTARES | Livro SINAPI: Cálculos e Parâmetros |  | H | 1 | 39.31 | 39.31
Composição Auxiliar | 89029 | SINAPI | TRATOR DE ESTEIRAS, POTÊNCIA 100 HP, PESO OPERACIONAL 9,4 T, COM LÂMINA 2,19 M3 - DEPRECIAÇÃO. AF_06/2014 | Depreciação, Juros, Impostos e Seguros, Manutenção e Materiais na Operação dos Equipamentos |  | H | 1 | 28.48 | 28.48
Composição Auxiliar | 89030 | SINAPI | TRATOR DE ESTEIRAS, POTÊNCIA 100 HP, PESO OPERACIONAL 9,4 T, COM LÂMINA 2,19 M3 - JUROS. AF_06/2014 | Depreciação, Juros, Impostos e Seguros, Manutenção e Materiais na Operação dos Equipamentos |  | H | 1 | 12.55 | 12.55
|  |  |  | MO sem LS => | 15.1784 | LS => | 17.54 | MO com LS => | 32.72
|  |  |  | Valor do BDI => | 16.75 |  | Valor com BDI => |  | 97.09
| Código | Banco | Descrição | Tipo |  | Und | Quant. | Valor Unit | Total
Composição | 89032 | SINAPI | TRATOR DE ESTEIRAS, POTÊNCIA 100 HP, PESO OPERACIONAL 9,4 T, COM LÂMINA 2,19 M3 - CHP DIURNO. AF_06/2014 | Custos Horários Produtivo e Improdutivo dos Equipamentos |  | CHP | 1 | 183.78 | 183.78
Composição Auxiliar | 53817 | SINAPI | TRATOR DE ESTEIRAS, POTÊNCIA 100 HP, PESO OPERACIONAL 9,4 T, COM LÂMINA 2,19 M3 - MATERIAIS NA OPERAÇÃO. AF_06/2014 | Depreciação, Juros, Impostos e Seguros, Manutenção e Materiais na Operação dos Equipamentos |  | H | 1 | 52.51 | 52.51
Composição Auxiliar | 5724 | SINAPI | TRATOR DE ESTEIRAS, POTÊNCIA 100 HP, PESO OPERACIONAL 9,4 T, COM LÂMINA 2,19 M3 - MANUTENÇÃO. AF_06/2014 | Depreciação, Juros, Impostos e Seguros, Manutenção e Materiais na Operação dos Equipamentos |  | H | 1 | 50.93 | 50.93
Composição Auxiliar | 88324 | SINAPI | TRATORISTA COM ENCARGOS COMPLEMENTARES | Livro SINAPI: Cálculos e Parâmetros |  | H | 1 | 39.31 | 39.31
Composição Auxiliar | 89029 | SINAPI | TRATOR DE ESTEIRAS, POTÊNCIA 100 HP, PESO OPERACIONAL 9,4 T, COM LÂMINA 2,19 M3 - DEPRECIAÇÃO. AF_06/2014 | Depreciação, Juros, Impostos e Seguros, Manutenção e Materiais na Operação dos Equipamentos |  | H | 1 | 28.48 | 28.48
Composição Auxiliar | 89030 | SINAPI | TRATOR DE ESTEIRAS, POTÊNCIA 100 HP, PESO OPERACIONAL 9,4 T, COM LÂMINA 2,19 M3 - JUROS. AF_06/2014 | Depreciação, Juros, Impostos e Seguros, Manutenção e Materiais na Operação dos Equipamentos |  | H | 1 | 12.55 | 12.55
|  |  |  | MO sem LS => | 15.1784 | LS => | 17.54 | MO com LS => | 32.72
|  |  |  | Valor do BDI => | 38.31 |  | Valor com BDI => |  | 222.09
| Código | Banco | Descrição | Tipo |  | Und | Quant. | Valor Unit | Total
Composição | 89029 | SINAPI | TRATOR DE ESTEIRAS, POTÊNCIA 100 HP, PESO OPERACIONAL 9,4 T, COM LÂMINA 2,19 M3 - DEPRECIAÇÃO. AF_06/2014 | Depreciação, Juros, Impostos e Seguros, Manutenção e Materiais na Operação dos Equipamentos |  | H | 1 | 28.48 | 28.48
Insumo | 00007622 | SINAPI | TRATOR DE ESTEIRAS, POTENCIA DE 100 HP, PESO OPERACIONAL DE 9,4 T, COM LAMINA COM CAPACIDADE DE 2,19 M3 | Equipamento para Aquisição Permanente |  | UN | 3.11e-05 | 916068.51 | 28.48
|  |  |  | MO sem LS => | 0 | LS => | 0 | MO com LS => | 0
|  |  |  | Valor do BDI => | 5.93 |  | Valor com BDI => |  | 34.41
| Código | Banco | Descrição | Tipo |  | Und | Quant. | Valor Unit | Total
Composição | 89030 | SINAPI | TRATOR DE ESTEIRAS, POTÊNCIA 100 HP, PESO OPERACIONAL 9,4 T, COM LÂMINA 2,19 M3 - JUROS. AF_06/2014 | Depreciação, Juros, Impostos e Seguros, Manutenção e Materiais na Operação dos Equipamentos |  | H | 1 | 12.55 | 12.55
Insumo | 00007622 | SINAPI | TRATOR DE ESTEIRAS, POTENCIA DE 100 HP, PESO OPERACIONAL DE 9,4 T, COM LAMINA COM CAPACIDADE DE 2,19 M3 | Equipamento para Aquisição Permanente |  | UN | 1.37e-05 | 916068.51 | 12.55
|  |  |  | MO sem LS => | 0 | LS => | 0 | MO com LS => | 0
|  |  |  | Valor do BDI => | 2.61 |  | Valor com BDI => |  | 15.16
| Código | Banco | Descrição | Tipo |  | Und | Quant. | Valor Unit | Total
Composição | 5724 | SINAPI | TRATOR DE ESTEIRAS, POTÊNCIA 100 HP, PESO OPERACIONAL 9,4 T, COM LÂMINA 2,19 M3 - MANUTENÇÃO. AF_06/2014 | Depreciação, Juros, Impostos e Seguros, Manutenção e Materiais na Operação dos Equipamentos |  | H | 1 | 50.93 | 50.93
Insumo | 00007622 | SINAPI | TRATOR DE ESTEIRAS, POTENCIA DE 100 HP, PESO OPERACIONAL DE 9,4 T, COM LAMINA COM CAPACIDADE DE 2,19 M3 | Equipamento para Aquisição Permanente |  | UN | 5.56e-05 | 916068.51 | 50.93
|  |  |  | MO sem LS => | 0 | LS => | 0 | MO com LS => | 0
|  |  |  | Valor do BDI => | 10.61 |  | Valor com BDI => |  | 61.54
| Código | Banco | Descrição | Tipo |  | Und | Quant. | Valor Unit | Total
Composição | 53817 | SINAPI | TRATOR DE ESTEIRAS, POTÊNCIA 100 HP, PESO OPERACIONAL 9,4 T, COM LÂMINA 2,19 M3 - MATERIAIS NA OPERAÇÃO. AF_06/2014 | Depreciação, Juros, Impostos e Seguros, Manutenção e Materiais na Operação dos Equipamentos |  | H | 1 | 52.51 | 52.51
Insumo | 00004221 | SINAPI | OLEO DIESEL COMBUSTIVEL COMUM METROPOLITANO S-10 OU S-500 | Material |  | L | 10.44 | 5.03 | 52.51
|  |  |  | MO sem LS => | 0 | LS => | 0 | MO com LS => | 0
|  |  |  | Valor do BDI => | 10.94 |  | Valor com BDI => |  | 63.45
| Código | Banco | Descrição | Tipo |  | Und | Quant. | Valor Unit | Total
Composição | 88324 | SINAPI | TRATORISTA COM ENCARGOS COMPLEMENTARES | Livro SINAPI: Cálculos e Parâmetros |  | H | 1 | 39.31 | 39.31
Composição Auxiliar | 95386 | SINAPI | CURSO DE CAPACITAÇÃO PARA TRATORISTA (ENCARGOS COMPLEMENTARES) - HORISTA | Livro SINAPI: Cálculos e Parâmetros |  | H | 1 | 0.37 | 0.37
Insumo | 00004230 | SINAPI | OPERADOR DE MAQUINAS E TRATORES DIVERSOS - TERRAPLANAGEM (HORISTA) | Mão de Obra |  | H | 1 | 32.35 | 32.35
Insumo | 00037370 | SINAPI | ALIMENTACAO - HORISTA (COLETADO CAIXA - ENCARGOS COMPLEMENTARES) | Material |  | H | 1 | 3.83 | 3.83
Insumo | 00037371 | SINAPI | TRANSPORTE - HORISTA (COLETADO CAIXA - ENCARGOS COMPLEMENTARES) | Material |  | H | 1 | 0.72 | 0.72
Insumo | 00037372 | SINAPI | EXAMES - HORISTA (COLETADO CAIXA - ENCARGOS COMPLEMENTARES) | Material |  | H | 1 | 1.21 | 1.21
Insumo | 00037373 | SINAPI | SEGURO - HORISTA (COLETADO CAIXA - ENCARGOS COMPLEMENTARES) | Material |  | H | 1 | 0.07 | 0.07
Insumo | 00043464 | SINAPI | FERRAMENTAS - FAMILIA OPERADOR ESCAVADEIRA - HORISTA (ENCARGOS COMPLEMENTARES - COLETADO CAIXA) | Material |  | H | 1 | 0.01 | 0.01
Insumo | 00043488 | SINAPI | EPI - FAMILIA OPERADOR ESCAVADEIRA - HORISTA (ENCARGOS COMPLEMENTARES - COLETADO CAIXA) | Material |  | H | 1 | 0.75 | 0.75
|  |  |  | MO sem LS => | 15.1784 | LS => | 17.54 | MO com LS => | 32.72
|  |  |  | Valor do BDI => | 8.19 |  | Valor com BDI => |  | 47.5
| Código | Banco | Descrição | Tipo |  | Und | Quant. | Valor Unit | Total
Composição | 234 | ORSE | Telhamento com telha de fibrocimento ondulada esp = 4mm | Telhamento |  | m² | 1 | 39.4 | 39.4
Composição Auxiliar | 88316 | SINAPI | SERVENTE COM ENCARGOS COMPLEMENTARES | Livro SINAPI: Cálculos e Parâmetros |  | H | 0.22 | 23.03 | 5.06
Composição Auxiliar | 88262 | SINAPI | CARPINTEIRO DE FORMAS COM ENCARGOS COMPLEMENTARES | Livro SINAPI: Cálculos e Parâmetros |  | H | 0.22 | 31.74 | 6.98
Insumo | 00001607/SINAPI | ORSE | Conjunto arruelas de vedacao 5/16" para telha fibrocimento (uma arruela metalica e uma arruela pvc - conicas) | Material |  | cj | 1.42 | 0.28 | 0.39
Insumo | 00004299/SINAPI | ORSE | Parafuso zincado rosca soberba, cabeca sextavada, 5/16" x 110 mm, para fixacao de telha em madeira | Material |  | un | 1.42 | 1.48 | 2.1
Insumo | 2193 | ORSE | Telha fibrocimento ondulada, dim: 2,44 x 0,50m, esp=4 mm, s/ acessorios | Material |  | m² | 1.17 | 21.26 | 24.87
|  |  |  | MO sem LS => | 4.0636 | LS => | 4.7 | MO com LS => | 8.76
|  |  |  | Valor do BDI => | 8.21 |  | Valor com BDI => |  | 47.61
| Código | Banco | Descrição | Tipo |  | Und | Quant. | Valor Unit | Total
Composição | 5914359 | SICRO3 | Transporte com caminhão basculante de 10 m³ - rodovia em leito natural |  |  | tkm | 1 | 1.02 | 1.02
A | Código | Banco | Equipamentos | Quantidade | Utilização |  | Custo Operacional |  | Custo Horário
[5 empty] | Operativa | Improdutiva | Operativa | Improdutiva
Insumo | E9579 | SICRO3 | Caminhão basculante com capacidade de 10 m³ - 210 kW | 1 | 1 | 0 | 250.5239 | 72.9374 | 250.5239
[5 empty] | Custo Horário de Equipamentos => |  |  |  | 250.5239
[5 empty] | Custo Horário de Execução => |  |  |  | 250.5239
[5 empty] | Fator de Influencia da Chuva - FIC => |  |  |  | 0.0143
[5 empty] | Custo do FIC => |  |  |  | 0.0143
[5 empty] | Produção de Equipe => |  |  |  | 249
[5 empty] | Custo Unitário de Execução => |  |  |  | 1.0061
|  |  |  | MO sem LS => | 0 | LS => | 0 | MO com LS => | 0
|  |  |  | Valor do BDI => | 0.21 |  | Valor com BDI => |  | 1.23
| Código | Banco | Descrição | Tipo |  | Und | Quant. | Valor Unit | Total
Composição | 5914374 | SICRO3 | Transporte com caminhão basculante de 10 m³ - rodovia em revestimento primário |  |  | tkm | 1 | 0.82 | 0.82
A | Código | Banco | Equipamentos | Quantidade | Utilização |  | Custo Operacional |  | Custo Horário
[5 empty] | Operativa | Improdutiva | Operativa | Improdutiva
Insumo | E9579 | SICRO3 | Caminhão basculante com capacidade de 10 m³ - 210 kW | 1 | 1 | 0 | 250.5239 | 72.9374 | 250.5239
[5 empty] | Custo Horário de Equipamentos => |  |  |  | 250.5239
[5 empty] | Custo Horário de Execução => |  |  |  | 250.5239
[5 empty] | Fator de Influencia da Chuva - FIC => |  |  |  | 0.0143
[5 empty] | Custo do FIC => |  |  |  | 0.0115
[5 empty] | Produção de Equipe => |  |  |  | 311.25
[5 empty] | Custo Unitário de Execução => |  |  |  | 0.8049
|  |  |  | MO sem LS => | 0 | LS => | 0 | MO com LS => | 0
|  |  |  | Valor do BDI => | 0.17 |  | Valor com BDI => |  | 0.99
| Código | Banco | Descrição | Tipo |  | Und | Quant. | Valor Unit | Total
Composição | 5914389 | SICRO3 | Transporte com caminhão basculante de 10 m³ - rodovia pavimentada |  |  | tkm | 1 | 0.67 | 0.67
A | Código | Banco | Equipamentos | Quantidade | Utilização |  | Custo Operacional |  | Custo Horário
[5 empty] | Operativa | Improdutiva | Operativa | Improdutiva
Insumo | E9579 | SICRO3 | Caminhão basculante com capacidade de 10 m³ - 210 kW | 1 | 1 | 0 | 250.5239 | 72.9374 | 250.5239
[5 empty] | Custo Horário de Equipamentos => |  |  |  | 250.5239
[5 empty] | Custo Horário de Execução => |  |  |  | 250.5239
[5 empty] | Fator de Influencia da Chuva - FIC => |  |  |  | 0
[5 empty] | Custo do FIC => |  |  |  | 0
[5 empty] | Produção de Equipe => |  |  |  | 373.5
[5 empty] | Custo Unitário de Execução => |  |  |  | 0.6707
|  |  |  | MO sem LS => | 0 | LS => | 0 | MO com LS => | 0
|  |  |  | Valor do BDI => | 0.13 |  | Valor com BDI => |  | 0.8
| Código | Banco | Descrição | Tipo |  | Und | Quant. | Valor Unit | Total
Composição | 5914449 | SICRO3 | Transporte com caminhão carroceria de 15 t - rodovia em leito natural |  |  | tkm | 1 | 0.9 | 0.9
A | Código | Banco | Equipamentos | Quantidade | Utilização |  | Custo Operacional |  | Custo Horário
[5 empty] | Operativa | Improdutiva | Operativa | Improdutiva
Insumo | E9592 | SICRO3 | Caminhão carroceria com capacidade de 15 t - 188 kW | 1 | 1 | 0 | 230.5299 | 70.1385 | 230.5299
[5 empty] | Custo Horário de Equipamentos => |  |  |  | 230.5299
[5 empty] | Custo Horário de Execução => |  |  |  | 230.5299
[5 empty] | Fator de Influencia da Chuva - FIC => |  |  |  | 0.0143
[5 empty] | Custo do FIC => |  |  |  | 0.0127
[5 empty] | Produção de Equipe => |  |  |  | 259.04
[5 empty] | Custo Unitário de Execução => |  |  |  | 0.8899
|  |  |  | MO sem LS => | 0 | LS => | 0 | MO com LS => | 0
|  |  |  | Valor do BDI => | 0.18 |  | Valor com BDI => |  | 1.08
| Código | Banco | Descrição | Tipo |  | Und | Quant. | Valor Unit | Total
Composição | 5914464 | SICRO3 | Transporte com caminhão carroceria de 15 t - rodovia em revestimento primário |  |  | tkm | 1 | 0.72 | 0.72
A | Código | Banco | Equipamentos | Quantidade | Utilização |  | Custo Operacional |  | Custo Horário
[5 empty] | Operativa | Improdutiva | Operativa | Improdutiva
Insumo | E9592 | SICRO3 | Caminhão carroceria com capacidade de 15 t - 188 kW | 1 | 1 | 0 | 230.5299 | 70.1385 | 230.5299
[5 empty] | Custo Horário de Equipamentos => |  |  |  | 230.5299
[5 empty] | Custo Horário de Execução => |  |  |  | 230.5299
[5 empty] | Fator de Influencia da Chuva - FIC => |  |  |  | 0.0143
[5 empty] | Custo do FIC => |  |  |  | 0.0101
[5 empty] | Produção de Equipe => |  |  |  | 323.8
[5 empty] | Custo Unitário de Execução => |  |  |  | 0.712
|  |  |  | MO sem LS => | 0 | LS => | 0 | MO com LS => | 0
|  |  |  | Valor do BDI => | 0.15 |  | Valor com BDI => |  | 0.87
| Código | Banco | Descrição | Tipo |  | Und | Quant. | Valor Unit | Total
Composição | 5914479 | SICRO3 | Transporte com caminhão carroceria de 15 t - rodovia pavimentada |  |  | tkm | 1 | 0.59 | 0.59
A | Código | Banco | Equipamentos | Quantidade | Utilização |  | Custo Operacional |  | Custo Horário
[5 empty] | Operativa | Improdutiva | Operativa | Improdutiva
Insumo | E9592 | SICRO3 | Caminhão carroceria com capacidade de 15 t - 188 kW | 1 | 1 | 0 | 230.5299 | 70.1385 | 230.5299
[5 empty] | Custo Horário de Equipamentos => |  |  |  | 230.5299
[5 empty] | Custo Horário de Execução => |  |  |  | 230.5299
[5 empty] | Fator de Influencia da Chuva - FIC => |  |  |  | 0
[5 empty] | Custo do FIC => |  |  |  | 0
[5 empty] | Produção de Equipe => |  |  |  | 388.56
[5 empty] | Custo Unitário de Execução => |  |  |  | 0.5933
|  |  |  | MO sem LS => | 0 | LS => | 0 | MO com LS => | 0
|  |  |  | Valor do BDI => | 0.12 |  | Valor com BDI => |  | 0.71
| Código | Banco | Descrição | Tipo |  | Und | Quant. | Valor Unit | Total
Composição | 1532 | ORSE | Tubo pvc rígido c/anel borracha, serie normal, p/esgoto predial, d = 100mm | Tubos e Conexões de PVC Rígido Soldável para Esgoto |  | m | 1 | 41.22 | 41.22
Composição Auxiliar | 88316 | SINAPI | SERVENTE COM ENCARGOS COMPLEMENTARES | Livro SINAPI: Cálculos e Parâmetros |  | H | 0.52 | 23.03 | 11.97
Composição Auxiliar | 88267 | SINAPI | ENCANADOR OU BOMBEIRO HIDRÁULICO COM ENCARGOS COMPLEMENTARES | Livro SINAPI: Cálculos e Parâmetros |  | H | 0.52 | 31.54 | 16.4
Insumo | 00000301/SINAPI | ORSE | Anel borracha para tubo esgoto predial, dn 100 mm (nbr 5688) | Material |  | un | 0.17 | 2.88 | 0.48
Insumo | 00009836/SINAPI | ORSE | Tubo pvc serie normal, dn 100 mm, para esgoto predial (nbr 5688) | Material |  | m | 1.01 | 11.03 | 11.14
Insumo | 1703 | ORSE | Pasta lubrificante p/ pvc je | Material |  | kg | 0.023 | 53.87 | 1.23
|  |  |  | MO sem LS => | 9.6442 | LS => | 11.15 | MO com LS => | 20.79
|  |  |  | Valor do BDI => | 8.59 |  | Valor com BDI => |  | 49.81
| Código | Banco | Descrição | Tipo |  | Und | Quant. | Valor Unit | Total
Composição | 1216 | ORSE | Tubo pvc rígido roscável d = 1/2" | Tubos e Conexões de PVC Rígido Roscável |  | m | 1 | 18.71 | 18.71
Composição Auxiliar | 2483 | ORSE | Enchimento de rasgos em alvenaria e concreto para tubulação diâm 1/2" a 1" | Enchimento de Rasgos em Alvenaria ou Concreto |  | m | 1.01 | 6.32 | 6.38
Composição Auxiliar | 88316 | SINAPI | SERVENTE COM ENCARGOS COMPLEMENTARES | Livro SINAPI: Cálculos e Parâmetros |  | H | 0.11 | 23.03 | 2.53
Composição Auxiliar | 88267 | SINAPI | ENCANADOR OU BOMBEIRO HIDRÁULICO COM ENCARGOS COMPLEMENTARES | Livro SINAPI: Cálculos e Parâmetros |  | H | 0.11 | 31.54 | 3.46
Insumo | 00009856/SINAPI | ORSE | Tubo pvc, roscavel, 1/2", agua fria predial | Material |  | m | 1.01 | 6.21 | 6.27
Insumo | 981 | ORSE | Fita veda rosca 18mm | Material |  | m | 0.35 | 0.22 | 0.07
|  |  |  | MO sem LS => | 3.841 | LS => | 4.44 | MO com LS => | 8.28
|  |  |  | Valor do BDI => | 3.9 |  | Valor com BDI => |  | 22.61
| Código | Banco | Descrição | Tipo |  | Und | Quant. | Valor Unit | Total
Composição | 2085 | ORSE | Vaso sanitário convencional, linha popular, c/caixa de descarga de sobrepor AKROS ou similar, assento plastico universal branco, conjunto de fixação, tubode ligação e engate plástico - Rev 04 | Louças e Metais Sanitários |  | un | 1 | 412.3 | 412.3
Composição Auxiliar | 88316 | SINAPI | SERVENTE COM ENCARGOS COMPLEMENTARES | Livro SINAPI: Cálculos e Parâmetros |  | H | 2.3 | 23.03 | 52.96
Composição Auxiliar | 88267 | SINAPI | ENCANADOR OU BOMBEIRO HIDRÁULICO COM ENCARGOS COMPLEMENTARES | Livro SINAPI: Cálculos e Parâmetros |  | H | 2.3 | 31.54 | 72.54
Insumo | 00001030/SINAPI | ORSE | Caixa de descarga plastica para bacia / vaso sanitario, externa, capacidade 9litros, puxador fio de nylon, nao incluso cano, bolsa, engate | Material |  | un | 1 | 38.17 | 38.17
Insumo | 00006138/SINAPI | ORSE | Anel de vedacao, pvc flexivel, 100 mm, para saida de bacia / vaso sanitario | Material |  | un | 1 | 7.18 | 7.18
Insumo | 00006141/SINAPI | ORSE | Engate/rabicho flexivel plastico (pvc ou abs) branco 1/2" x 30 cm | Material |  | un | 1 | 4.11 | 4.11
Insumo | 00010420/SINAPI | ORSE | Bacia sanitaria (vaso) convencional, de louca branca, sifao aparente, saida vertical (sem assento) | Material |  | un | 1 | 166.47 | 166.47
Insumo | 230 | ORSE | Assento para vaso sanitário, plastico, universal, branco, padrão popular | Material |  | un | 1 | 18.66 | 18.66
Insumo | 2306 | ORSE | Tubo descida pvc 1 1/ 4", completo, p/ caixa descarga (akros ou similar) | Material |  | un | 1 | 29.69 | 29.69
Insumo | 669 | ORSE | Fixação para vaso sanitário, DECA SP13 ou similar | Material |  | cj | 1 | 22.52 | 22.52
|  |  |  | MO sem LS => | 42.6636 | LS => | 49.31 | MO com LS => | 91.97
|  |  |  | Valor do BDI => | 85.96 |  | Valor com BDI => |  | 498.26
[5 empty] | Total sem BDI |  | 222104.68
[5 empty] | Total do BDI |  | 46134.95
[5 empty] | Total Geral |  | 268239.63

## BDI (2)
Objeto:
BARREIRO DE TERRA - VEREDA DO MEIO / GRAMA - MUN. DE MAETINGA
Opção do Orçamento:
NÃO DESONERADO
ISS (ADOTADO CONFORME LEI MUNICIPAL)
Conforme legislação tributária municipal, definir estimativa de percentual da base de cálculo para o ISS: |  | 60%
Sobre a base de cálculo, definir a respectiva alíquota do ISS (entre 2% e 5%): |  | 5%
QUADRO DE COMPOSIÇÃO DO BDI
ITEM | DESCRIÇÃO | PERCENTUAL ADOTADO
1 | ADMINISTRAÇÃO CENTRAL (AC) | 3.43%
2 | SEGURO (S) e GARANTIA (G) | 0.28%
3 | RISCO (R) | 1%
4 | DESPESAS FINANCEIRAS (DF) | 0.94%
5 | LUCRO (L) | 6.74%
6 | TRIBUTOS (I) | 6.65%
6.1 | PIS | 0.65%
6.2 | CONFINS | 3%
6.3 | ISS (ADOTADO CONFORME LEI MUNICIPAL - ENTRE 2% E 5%) | 3%
6.4 | CONTRIBUIÇÃO PREVIDENCIÁRIA SOBRE A RECEITA BRUTA (CPRB) | 0%
TOTAL DO BDI: |  | 20.85%
FÓRMULA PARA CALCULO BDI
Onde:
AC = taxa de rateio da Administração Central;
DF = taxa das despesas financeiras;
R, S, G = taxa de risco, seguro e garantia do empreendimento (Imprevistos);
I = taxa de tributos (Onerado: I = COFINS+PIS+ISS / Desonerado: I = COFINS+PIS+ISS+CPRB);
L = taxa de lucro.

## ENCARGOS (2)
ENCARGOS SOCIAIS SOBRE A MÃO DE OBRA
CÓDIGO | DESCRIÇÃO | COM DESONERAÇÃO |  | SEM DESONERAÇÃO
|  | HORISTA | MENSALISTA | HORISTA | MENSALISTA
|  | % | % | % | %
GRUPO A
A1 | INSS | 0% | 0% | 20% | 20%
A2 | SESI | 1.5% | 1.5% | 1.5% | 1.5%
A3 | SENAI | 1% | 1% | 1% | 1%
A4 | INCRA | 0.2% | 0.2% | 0.2% | 0.2%
A5 | SEBRAE | 0.6% | 0.6% | 0.6% | 0.6%
A6 | Salário Educação | 2.5% | 2.5% | 2.5% | 2.5%
A7 | Seguro Contra Acidentes de Trabalho | 3% | 3% | 3% | 3%
A8 | FGTS | 8% | 8% | 8% | 8%
A9 | SECONCI | 0% | 0% | 0% | 0%
A | Total | 16.8% | 16.8% | 36.8% | 36.8%
GRUPO B
B1 | Repouso Semanal Remunerado | 17.97% | Não incide | 17.98% | Não incide
B2 | Feriados | 3.96% | Não incide | 3.97% | Não incide
B3 | Auxílio - Enfermidade | 0.86% | 0.66% | 0.86% | 0.65%
B4 | 13º Salário | 10.97% | 8.33% | 11.07% | 8.33%
B5 | Licença Paternidade | 0.07% | 0.06% | 0.07% | 0.05%
B6 | Faltas Justificadas | 0.73% | 0.56% | 0.74% | 0.56%
B7 | Dias de Chuvas | 2.04% | Não incide | 2.14% | Não incide
B8 | Auxílio Acidente de Trabalho | 0.1% | 0.08% | 0.1% | 0.07%
B9 | Férias Gozadas | 10.34% | 7.85% | 11.92% | 8.97%
B10 | Salário Maternidade | 0.03% | 0.02% | 0.03% | 0.03%
B | Total | 47.07% | 17.56% | 48.88% | 18.66%
GRUPO C
C1 | Aviso Prévio Indenizado | 5.44% | 4.13% | 5.49% | 4.13%
C2 | Aviso Prévio Trabalhado | 0.13% | 0.1% | 0.13% | 0.1%
C3 | Férias Indenizadas | 3.41% | 2.59% | 2.36% | 1.77%
C4 | Depósito Rescisão Sem Justa Causa | 3.36% | 2.55% | 2.97% | 2.24%
C5 | Indenização Adicional | 0.46% | 0.35% | 0.46% | 0.35%
C | Total | 12.8% | 9.72% | 11.41% | 8.59%
GRUPO D
D1 | Reincidência de Grupo A sobre Grupo B (sem considerar INSS sobre 13º, conforme Lei nº 14.973/2024) | 7.91% | 2.95% | 17.99% | 6.87%
D2 | Reincidência de Grupo A sobre Aviso Prévio Trabalhado e Reincidência do FGTS sobre Aviso Prévio Indenizado | 0.46% | 0.35% | 0.49% | 0.37%
D | Total | 8.37% | 3.3% | 18.48% | 7.24%
TOTAL (A+B+C+D) |  | 85.04% | 47.38% | 115.6% | 71.29%
Atenciosamente,
______________________________________________
MODAL CONSTRUÇÕES E SERVIÇOS LTDA
MADSON SANTOS DE OLIVEIRA
CPF: 017.661.435-47
CREA 0520446208
Sócio / Engenheiro