## ORIGINAL (hidden)
Item | Código | Banco | Descrição | Und | Quant. | Valor Unit | Valor Unit com BDI | Total | Peso (%)
1 |  |  | ADMINISTRAÇÃO DA OBRA
1.1 | 90778 | SINAPI | ENGENHEIRO CIVIL DE OBRA PLENO COM ENCARGOS COMPLEMENTARES | H | 480
1.2 | 90776 | SINAPI | ENCARREGADO GERAL COM ENCARGOS COMPLEMENTARES | H | 720
2 |  |  | SERVIÇOS PRELIMINARES
2.1 | 51 | ORSE | Placa de obra em chapa aço galvanizado, instalada - Rev 02_01/2022 | m² | 4
2.2 | 4554 | ORSE | Tapume de proteção em tela de polietileno h=1,20 com bloco de concreto | m | 260.08
2.3 | 4177 | ORSE | Locação de construção de edificação acima de 1000 m2, inclusive execução de gabarito de madeira | m² | 3768.68
2.4 | 5088 | ORSE | Barracão para Obras de Médio Porte Reaproveitamento 2 vezes | m² | 9
2.5 | E69 | Próprio | MOBILIZAÇÃO E DESMOBILIZAÇÃO DOS EQUIPAMENTOS E CANTEIRO DE OBRA | UN | 1
3 |  |  | FRUTAS, VARIADOS, BISCOITOS, VERDURAS E LEGUMES
3.1 |  |  | INFRAESTRUTURA
3.1.1 | 96525 | SINAPI | ESCAVAÇÃO MECANIZADA PARA VIGA BALDRAME OU SAPATA CORRIDA COM MINI-ESCAVADEIRA (INCLUINDO ESCAVAÇÃO PARA COLOCAÇÃO DE FÔRMAS). AF_01/2024 | m³ | 84.26
3.1.2 | 101616 | SINAPI | PREPARO DE FUNDO DE VALA COM LARGURA MENOR QUE 1,5 M (ACERTO DO SOLO NATURAL). AF_08/2020 | m² | 171.96
3.1.3 | 102487 | SINAPI | CONCRETO CICLÓPICO FCK = 15MPA, 30% PEDRA DE MÃO EM VOLUME REAL, INCLUSIVE LANÇAMENTO. AF_05/2021 | m³ | 51.59
3.1.4 | 101165 | SINAPI | ALVENARIA DE EMBASAMENTO COM BLOCO ESTRUTURAL DE CONCRETO, DE 14X19X29CM E ARGAMASSA DE ASSENTAMENTO COM PREPARO EM BETONEIRA. AF_05/2020 | m³ | 15.247
3.1.5 | 96544 | SINAPI | ARMAÇÃO DE BLOCO UTILIZANDO AÇO CA-50 DE 6,3 MM - MONTAGEM. AF_01/2024 | KG | 280.87
3.1.6 | 93382 | SINAPI | REATERRO MANUAL DE VALAS, COM COMPACTADOR DE SOLOS DE PERCUSSÃO. AF_08/2023 | m³ | 17.43
3.1.7 | 100982 | SINAPI | CARGA, MANOBRA E DESCARGA DE ENTULHO EM CAMINHÃO BASCULANTE 10 M³ - CARGA COM ESCAVADEIRA HIDRÁULICA (CAÇAMBA DE 0,80 M³ / 111 HP) E DESCARGA LIVRE (UNIDADE: M3). AF_07/2020 | m³ | 66.84
3.1.8 | 95875 | SINAPI | TRANSPORTE COM CAMINHÃO BASCULANTE DE 10 M³, EM VIA URBANA PAVIMENTADA, DMT ATÉ 30 KM (UNIDADE: M3XKM). AF_07/2020 | M3XKM | 66.84
3.2 |  |  | SUPERESTRUTURA E FECHAMENTO
3.2.1 | 89463 | SINAPI | ALVENARIA DE BLOCOS DE CONCRETO ESTRUTURAL 14X19X29 CM, (ESPESSURA 14 CM), FBK = 4,5 MPA, PARA PAREDES COM ÁREA LÍQUIDA MAIOR OU IGUAL A 6M², SEM VÃOS, UTILIZANDO PALHETA. AF_12/2014 | m² | 632.99
3.2.2 | 101963 | SINAPI | LAJE PRÉ-MOLDADA UNIDIRECIONAL, BIAPOIADA, PARA PISO, ENCHIMENTO EM CERÂMICA, VIGOTA CONVENCIONAL, ALTURA TOTAL DA LAJE (ENCHIMENTO+CAPA) = (8+4). AF_11/2020 | m² | 449.97
3.2.3 | 92916 | SINAPI | ARMAÇÃO DE ESTRUTURAS DIVERSAS DE CONCRETO ARMADO, EXCETO VIGAS, PILARES, LAJES E FUNDAÇÕES, UTILIZANDO AÇO CA-50 DE 6,3 MM - MONTAGEM. AF_06/2022 | KG | 335.16
3.3 |  |  | REVESTIMENTO
3.3.1 | 87894 | SINAPI | CHAPISCO APLICADO EM ALVENARIA (SEM PRESENÇA DE VÃOS) E ESTRUTURAS DE CONCRETO DE FACHADA, COM COLHER DE PEDREIRO. ARGAMASSA TRAÇO 1:3 COM PREPARO EM BETONEIRA 400L. AF_10/2022 | m² | 607.47
3.3.2 | 87792 | SINAPI | EMBOÇO OU MASSA ÚNICA EM ARGAMASSA TRAÇO 1:2:8, PREPARO MECÂNICO COM BETONEIRA 400 L, APLICADA MANUALMENTE EM PANOS CEGOS DE FACHADA (SEM PRESENÇA DE VÃOS), ESPESSURA DE 25 MM. AF_08/2022 | m² | 607.47
3.3.3 | 87269 | SINAPI | REVESTIMENTO CERÂMICO PARA PAREDES INTERNAS COM PLACAS TIPO ESMALTADA DE DIMENSÕES 25X35 CM APLICADAS NA ALTURA INTEIRA DAS PAREDES. AF_02/2023_PE | m² | 607.47
3.3.4 | 87632 | SINAPI | CONTRAPISO EM ARGAMASSA TRAÇO 1:4 (CIMENTO E AREIA), PREPARO MANUAL, APLICADO EM ÁREAS SECAS SOBRE LAJE, ADERIDO, ACABAMENTO NÃO REFORÇADO, ESPESSURA 3CM. AF_07/2021 | m² | 366.6
3.3.5 | 87248 | SINAPI | REVESTIMENTO CERÂMICO PARA PISO COM PLACAS TIPO ESMALTADA DE DIMENSÕES 35X35 CM APLICADA EM AMBIENTES DE ÁREA MAIOR QUE 10 M2. AF_02/2023_PE | m² | 366.6
4 |  |  | COBERTURA, BOXES, ADMINISTRAÇÃO E BANHEIROS
4.1 |  |  | INFRAESTRUTURA
4.1.1 | 96521 | SINAPI | ESCAVAÇÃO MECANIZADA PARA BLOCO DE COROAMENTO OU SAPATA COM RETROESCAVADEIRA (INCLUINDO ESCAVAÇÃO PARA COLOCAÇÃO DE FÔRMAS). AF_01/2024 | m³ | 385.89
4.1.2 | 96525 | SINAPI | ESCAVAÇÃO MECANIZADA PARA VIGA BALDRAME OU SAPATA CORRIDA COM MINI-ESCAVADEIRA (INCLUINDO ESCAVAÇÃO PARA COLOCAÇÃO DE FÔRMAS). AF_01/2024 | m³ | 60.87
4.1.3 | 93382 | SINAPI | REATERRO MANUAL DE VALAS, COM COMPACTADOR DE SOLOS DE PERCUSSÃO. AF_08/2023 | m³ | 371.53
4.1.4 | 100982 | SINAPI | CARGA, MANOBRA E DESCARGA DE ENTULHO EM CAMINHÃO BASCULANTE 10 M³ - CARGA COM ESCAVADEIRA HIDRÁULICA (CAÇAMBA DE 0,80 M³ / 111 HP) E DESCARGA LIVRE (UNIDADE: M3). AF_07/2020 | m³ | 75.23
4.1.5 | 95875 | SINAPI | TRANSPORTE COM CAMINHÃO BASCULANTE DE 10 M³, EM VIA URBANA PAVIMENTADA, DMT ATÉ 30 KM (UNIDADE: M3XKM). AF_07/2020 | M3XKM | 75.23
4.1.6 | 7580 | ORSE | Forma plana para vigas-baldrame, em compensado resinado de 14mm, 05 usos, inclusive escoramento | m² | 523.785
4.1.7 | 7585 | ORSE | Forma plana para sapatas, em madeira maciça, 05 usos, inclusive escoramento | m² | 120.32
4.1.8 | 92431 | SINAPI | MONTAGEM E DESMONTAGEM DE FÔRMA DE PILARES RETANGULARES E ESTRUTURAS SIMILARES, PÉ-DIREITO SIMPLES, EM CHAPA DE MADEIRA COMPENSADA PLASTIFICADA, 10 UTILIZAÇÕES. AF_09/2020 | m² | 101.89
4.1.9 | 96543 | SINAPI | ARMAÇÃO DE BLOCO UTILIZANDO AÇO CA-60 DE 5 MM - MONTAGEM. AF_01/2024 | KG | 638
4.1.10 | 96546 | SINAPI | ARMAÇÃO DE BLOCO UTILIZANDO AÇO CA-50 DE 10 MM - MONTAGEM. AF_01/2024 | KG | 4162
4.1.11 | 96547 | SINAPI | ARMAÇÃO DE BLOCO, VIGA BALDRAME OU SAPATA UTILIZANDO AÇO CA- 50 DE 12,5 MM - MONTAGEM. AF_06/2017 | KG | 52
4.1.12 | 96619 | SINAPI | LASTRO DE CONCRETO MAGRO, APLICADO EM BLOCOS DE COROAMENTO OU SAPATAS, ESPESSURA DE 5 CM. AF_01/2024 | m² | 120.32
4.1.13 | 94971 | SINAPI | CONCRETO FCK = 25MPA, TRAÇO 1:2,3:2,7 (EM MASSA SECA DE CIMENTO/ AREIA MÉDIA/ BRITA 1) - PREPARO MECÂNICO COM BETONEIRA 600 L. AF_05/2021 | m³ | 75.23
4.1.14 | 92873 | SINAPI | LANÇAMENTO COM USO DE BALDES, ADENSAMENTO E ACABAMENTO DE CONCRETO EM ESTRUTURAS. AF_12/2015 | m³ | 81.24
4.2 |  |  | SUPERESTRUTURA
4.2.1 | 92443 | SINAPI | MONTAGEM E DESMONTAGEM DE FÔRMA DE PILARES RETANGULARES E ESTRUTURAS SIMILARES, PÉ-DIREITO SIMPLES, EM CHAPA DE MADEIRA COMPENSADA PLASTIFICADA, 18 UTILIZAÇÕES. AF_09/2020 | m² | 550.044
4.2.2 | 92479 | SINAPI | MONTAGEM E DESMONTAGEM DE FÔRMA DE VIGA, ESCORAMENTO COM GARFO DE MADEIRA, PÉ-DIREITO SIMPLES, EM CHAPA DE MADEIRA PLASTIFICADA, 18 UTILIZAÇÕES. AF_09/2020 | m² | 346.377
4.2.3 | 92718 | SINAPI | CONCRETAGEM DE PILARES, FCK = 25 MPA, COM USO DE BALDES EM EDIFICAÇÃO COM SEÇÃO MÉDIA DE PILARES MENOR OU IGUAL A 0,25 M² - LANÇAMENTO, ADENSAMENTO E ACABAMENTO. AF_12/2015 | m³ | 28.37
4.2.4 | 94965 | SINAPI | CONCRETO FCK = 25MPA, TRAÇO 1:2,3:2,7 (EM MASSA SECA DE CIMENTO/ AREIA MÉDIA/ BRITA 1) - PREPARO MECÂNICO COM BETONEIRA 400 L. AF_05/2021 | m³ | 20.78
4.2.5 | 92873 | SINAPI | LANÇAMENTO COM USO DE BALDES, ADENSAMENTO E ACABAMENTO DE CONCRETO EM ESTRUTURAS. AF_12/2015 | m³ | 20.78
4.2.6 | 92775 | SINAPI | ARMAÇÃO DE PILAR OU VIGA DE UMA ESTRUTURA CONVENCIONAL DE CONCRETO ARMADO EM UMA EDIFICAÇÃO TÉRREA OU SOBRADO UTILIZANDO AÇO CA-60 DE 5,0 MM - MONTAGEM. AF_12/2015 | KG | 1578
4.2.7 | 92778 | SINAPI | ARMAÇÃO DE PILAR OU VIGA DE UMA ESTRUTURA CONVENCIONAL DE CONCRETO ARMADO EM UMA EDIFICAÇÃO TÉRREA OU SOBRADO UTILIZANDO AÇO CA-50 DE 10,0 MM - MONTAGEM. AF_12/2015 | KG | 5419
4.2.8 | 92779 | SINAPI | ARMAÇÃO DE PILAR OU VIGA DE UMA ESTRUTURA CONVENCIONAL DE CONCRETO ARMADO EM UMA EDIFICAÇÃO TÉRREA OU SOBRADO UTILIZANDO AÇO CA-50 DE 12,5 MM - MONTAGEM. AF_12/2015 | KG | 358
4.2.9 | 101963 | SINAPI | LAJE PRÉ-MOLDADA UNIDIRECIONAL, BIAPOIADA, PARA PISO, ENCHIMENTO EM CERÂMICA, VIGOTA CONVENCIONAL, ALTURA TOTAL DA LAJE (ENCHIMENTO+CAPA) = (8+4). AF_11/2020_PA | m² | 716.79
4.3 |  |  | FECHAMENTOS
4.3.1 | 89168 | SINAPI | (COMPOSIÇÃO REPRESENTATIVA) DO SERVIÇO DE ALVENARIA DE VEDAÇÃO DE BLOCOS VAZADOS DE CERÂMICA DE 9X19X19CM (ESPESSURA 9CM), PARA EDIFICAÇÃO HABITACIONAL UNIFAMILIAR (CASA) E EDIFICAÇÃO PÚBLICA PADRÃO. AF_11/2014 | m² | 1640.1
4.3.2 | 9054 | ORSE | Fornecimento e instalação de brise metálico de alumínio ref. 84F, 45º L, da Fibrocell ou similar | m² | 568.884
4.3.3 | 93184 | SINAPI | VERGA PRÉ-MOLDADA COM ATÉ 1,5 M DE VÃO, ESPESSURA DE *20* CM. AF_03/2024 | M | 10.5
4.3.4 | 93185 | SINAPI | VERGA PRÉ-MOLDADA PARA PORTAS COM MAIS DE 1,5 M DE VÃO. AF_03/2016 | M | 193.2
4.3.5 | 102257 | SINAPI | DIVISORIA SANITÁRIA, TIPO CABINE, EM PAINEL DE GRANILITE, ESP = 3CM, ASSENTADO COM ARGAMASSA COLANTE AC III-E, EXCLUSIVE FERRAGENS. AF_01/2021 | m² | 34.923
4.3.6 | 101162 | SINAPI | ALVENARIA DE VEDAÇÃO COM ELEMENTO VAZADO DE CERÂMICA (COBOGÓ) DE 7X20X20CM E ARGAMASSA DE ASSENTAMENTO COM PREPARO EM BETONEIRA. AF_05/2020 | m² | 15.7
4.3.7 | 3163 | ORSE | Tampo de balcão em granito cinza andorinha, e=2cm | m² | 71.04
4.4 |  |  | REVESTIMENTO / ACABAMENTO / PINTURA
4.4.1 | 87905 | SINAPI | CHAPISCO APLICADO EM ALVENARIA (COM PRESENÇA DE VÃOS) E ESTRUTURAS DE CONCRETO DE FACHADA, COM COLHER DE PEDREIRO. ARGAMASSA TRAÇO 1:3 COM PREPARO EM BETONEIRA 400L. AF_10/2022 | m² | 882.777
4.4.2 | 87879 | SINAPI | CHAPISCO APLICADO EM ALVENARIAS E ESTRUTURAS DE CONCRETO INTERNAS, COM COLHER DE PEDREIRO. ARGAMASSA TRAÇO 1:3 COM PREPARO EM BETONEIRA 400L. AF_10/2022 | m² | 2171.61
4.4.3 | 87775 | SINAPI | EMBOÇO OU MASSA ÚNICA EM ARGAMASSA TRAÇO 1:2:8, PREPARO MECÂNICO COM BETONEIRA 400 L, APLICADA MANUALMENTE EM PANOS DE FACHADA COM PRESENÇA DE VÃOS, ESPESSURA DE 25 MM. AF_08/2022 | m² | 882.777
4.4.4 | 87535 | SINAPI | EMBOÇO, EM ARGAMASSA TRAÇO 1:2:8, PREPARO MECÂNICO, APLICADO MANUALMENTE EM PAREDES INTERNAS DE AMBIENTES COM ÁREA MAIOR QUE 10M², E = 17,5MM, COM TALISCAS. AF_03/2024 | m² | 2171.61
4.4.5 | 88495 | SINAPI | EMASSAMENTO COM MASSA LÁTEX, APLICAÇÃO EM PAREDE, UMA DEMÃO, LIXAMENTO MANUAL. AF_04/2023 | m² | 882.777
4.4.6 | 88489 | SINAPI | PINTURA LÁTEX ACRÍLICA PREMIUM, APLICAÇÃO MANUAL EM PAREDES, DUAS DEMÃOS. AF_04/2023 | m² | 882.777
4.4.7 | 87269 | SINAPI | REVESTIMENTO CERÂMICO PARA PAREDES INTERNAS COM PLACAS TIPO ESMALTADA DE DIMENSÕES 25X35 CM APLICADAS NA ALTURA INTEIRA DAS PAREDES. AF_02/2023_PE | m² | 2171.61
4.4.8 | 87632 | SINAPI | CONTRAPISO EM ARGAMASSA TRAÇO 1:4 (CIMENTO E AREIA), PREPARO MANUAL, APLICADO EM ÁREAS SECAS SOBRE LAJE, ADERIDO, ACABAMENTO NÃO REFORÇADO, ESPESSURA 3CM. AF_07/2021 | m² | 633.52
4.4.9 | 87248 | SINAPI | REVESTIMENTO CERÂMICO PARA PISO COM PLACAS TIPO ESMALTADA DE DIMENSÕES 35X35 CM APLICADA EM AMBIENTES DE ÁREA MAIOR QUE 10 M2. AF_02/2023_PE | m² | 633.52
4.4.10 | 96116 | SINAPI | FORRO EM RÉGUAS DE PVC, FRISADO, PARA AMBIENTES COMERCIAIS, INCLUSIVE ESTRUTURA BIDIRECIONAL DE FIXAÇÃO. AF_08/2023_PS | m² | 633.52
4.5 |  |  | ESQUADRIAS
4.5.1 | 1857 | ORSE | Porta em aço, em chapa galvanizada nº24, raiada, de enrolar | m² | 325.76
4.5.2 | 91338 | SINAPI | PORTA DE ALUMÍNIO DE ABRIR COM LAMBRI, COM GUARNIÇÃO, FIXAÇÃO COM PARAFUSOS - FORNECIMENTO E INSTALAÇÃO. AF_12/2019 | m² | 13.23
4.5.3 | 91341 | SINAPI | PORTA EM ALUMÍNIO DE ABRIR TIPO VENEZIANA COM GUARNIÇÃO, FIXAÇÃO COM PARAFUSOS - FORNECIMENTO E INSTALAÇÃO. AF_12/2019 | m² | 10.8
4.5.4 | 100705 | SINAPI | TARJETA TIPO LIVRE/OCUPADO PARA PORTA DE BANHEIRO. AF_12/2019 | UN | 8
4.5.5 | 91304 | SINAPI | FECHADURA DE EMBUTIR COM CILINDRO, EXTERNA, COMPLETA, ACABAMENTO PADRÃO POPULAR, INCLUSO EXECUÇÃO DE FURO - FORNECIMENTO E INSTALAÇÃO. AF_12/2019 | UN | 7
4.6 |  |  | INSTALAÇÕES HIDROSANITÁRIAS
4.6.1 |  |  | EQUIPAMENTOS SANITÁRIOS E METAIS
4.6.1.1 | 86931 | SINAPI | VASO SANITÁRIO SIFONADO COM CAIXA ACOPLADA LOUÇA BRANCA, INCLUSO ENGATE FLEXÍVEL EM PLÁSTICO BRANCO, 1/2 X 40CM - FORNECIMENTO E INSTALAÇÃO. AF_01/2020 | UN | 7
4.6.1.2 | 95472 | SINAPI | VASO SANITARIO SIFONADO CONVENCIONAL PARA PCD SEM FURO FRONTAL COM LOUÇA BRANCA SEM ASSENTO, INCLUSO CONJUNTO DE LIGAÇÃO PARA BACIA SANITÁRIA AJUSTÁVEL - FORNECIMENTO E INSTALAÇÃO. AF_01/2020 | UN | 2
4.6.1.3 | 93441 | SINAPI | BANCADA GRANITO CINZA 150 X 60 CM, COM CUBA DE EMBUTIR DE AÇO, VÁLVULA AMERICANA EM METAL, SIFÃO FLEXÍVEL EM PVC, ENGATE FLEXÍVEL 30 CM, TORNEIRA CROMADA LONGA, DE PAREDE, 1/2" OU 3/4", P/ COZINHA, PADRÃO POPULAR - FORNEC. E INSTALAÇÃO. AF_01/2020 | UN | 1
4.6.1.4 | 12281 | ORSE | Lavatório com bancada em granito cinza andorinha, e = 2cm, dim 3.00x0.60, com03 cubas de embutir de louça, sifão ajustável metalizado, válvula cromada, torneira cromada, inclusive rodopia 10 cm, assentada | un | 4
4.6.1.5 | 100866 | SINAPI | BARRA DE APOIO RETA, EM ACO INOX POLIDO, COMPRIMENTO 60CM, FIXADA NA PAREDE - FORNECIMENTO E INSTALAÇÃO. AF_01/2020 | UN | 4
4.6.1.6 | 86929 | SINAPI | TANQUE DE MÁRMORE SINTÉTICO SUSPENSO, 22L OU EQUIVALENTE, INCLUSO SIFÃO FLEXÍVEL EM PVC, VÁLVULA PLÁSTICA E TORNEIRA DE METAL CROMADO PADRÃO POPULAR - FORNECIMENTO E INSTALAÇÃO. AF_01/2020 | UN | 129
4.6.2 |  |  | ÁGUA FRIA
4.6.2.1 | 89402 | SINAPI | TUBO, PVC, SOLDÁVEL, DE 25MM, INSTALADO EM RAMAL DE DISTRIBUIÇÃO DE ÁGUA - FORNECIMENTO E INSTALAÇÃO. AF_06/2022 | M | 349.84
4.6.2.2 | 89357 | SINAPI | TUBO, PVC, SOLDÁVEL, DE 32MM, INSTALADO EM RAMAL OU SUB-RAMAL DE ÁGUA - FORNECIMENTO E INSTALAÇÃO. AF_06/2022 | M | 91.02
4.6.2.3 | 89362 | SINAPI | JOELHO 90 GRAUS, PVC, SOLDÁVEL, DN 25MM, INSTALADO EM RAMAL OU SUB-RAMAL DE ÁGUA - FORNECIMENTO E INSTALAÇÃO. AF_06/2022 | UN | 28
4.6.2.4 | 89367 | SINAPI | JOELHO 90 GRAUS, PVC, SOLDÁVEL, DN 32MM, INSTALADO EM RAMAL OU SUB-RAMAL DE ÁGUA - FORNECIMENTO E INSTALAÇÃO. AF_06/2022 | UN | 2
4.6.2.5 | 89395 | SINAPI | TE, PVC, SOLDÁVEL, DN 25MM, INSTALADO EM RAMAL OU SUB-RAMAL DE ÁGUA - FORNECIMENTO E INSTALAÇÃO. AF_06/2022 | UN | 20
4.6.2.6 | 89398 | SINAPI | TE, PVC, SOLDÁVEL, DN 32MM, INSTALADO EM RAMAL OU SUB-RAMAL DE ÁGUA - FORNECIMENTO E INSTALAÇÃO. AF_06/2022 | UN | 18
4.6.2.7 | 90373 | SINAPI | JOELHO 90 GRAUS COM BUCHA DE LATÃO, PVC, SOLDÁVEL, DN 25MM, X 1/2 INSTALADO EM RAMAL OU SUB-RAMAL DE ÁGUA - FORNECIMENTO E INSTALAÇÃO. AF_06/2022 | UN | 65
4.6.2.8 | 89366 | SINAPI | JOELHO 90 GRAUS COM BUCHA DE LATÃO, PVC, SOLDÁVEL, DN 25MM, X 3/4 INSTALADO EM RAMAL OU SUB-RAMAL DE ÁGUA - FORNECIMENTO E INSTALAÇÃO. AF_06/2022 | UN | 24
4.6.2.9 | 89419 | SINAPI | LUVA DE REDUÇÃO, PVC, SOLDÁVEL, DN 25MM X 20MM, INSTALADO EM RAMAL DE DISTRIBUIÇÃO DE ÁGUA - FORNECIMENTO E INSTALAÇÃO. AF_06/2022 | UN | 64
4.6.2.10 | 89380 | SINAPI | LUVA DE REDUÇÃO, PVC, SOLDÁVEL, DN 32MM X 25MM, INSTALADO EM RAMAL OU SUB-RAMAL DE ÁGUA - FORNECIMENTO E INSTALAÇÃO. AF_06/2022 | UN | 12
4.6.2.11 | 89987 | SINAPI | REGISTRO DE GAVETA BRUTO, LATÃO, ROSCÁVEL, 3/4", COM ACABAMENTO E CANOPLA CROMADOS - FORNECIMENTO E INSTALAÇÃO. AF_08/2021 | UN | 65
4.6.2.12 | 94495 | SINAPI | REGISTRO DE GAVETA BRUTO, LATÃO, ROSCÁVEL, 1" - FORNECIMENTO E INSTALAÇÃO. AF_08/2021 | UN | 26
4.6.2.13 | 89396 | SINAPI | TÊ COM BUCHA DE LATÃO NA BOLSA CENTRAL, PVC, SOLDÁVEL, DN 25MM X 1/2 , INSTALADO EM RAMAL OU SUB-RAMAL DE ÁGUA - FORNECIMENTO E INSTALAÇÃO. AF_06/2022 | UN | 1
4.6.2.14 | 102623 | SINAPI | CAIXA D´ÁGUA EM POLIETILENO, 1000 LITROS (INCLUSOS TUBOS, CONEXÕES E TORNEIRA DE BÓIA) - FORNECIMENTO E INSTALAÇÃO. AF_06/2021 | UN | 10
4.6.2.15 | 95676 | SINAPI | CAIXA EM CONCRETO PRÉ-MOLDADO PARA ABRIGO DE HIDRÔMETRO COM DN 20 MM - FORNECIMENTO E INSTALAÇÃO. AF_03/2024 | UN | 1
4.6.2.16 | 95673 | SINAPI | HIDRÔMETRO DN 1/2", 1,5 M3/H - FORNECIMENTO E INSTALAÇÃO. AF_03/2024 | UN | 1
4.6.3 |  |  | ESGOTO
4.6.3.1 | 89714 | SINAPI | TUBO PVC, SERIE NORMAL, ESGOTO PREDIAL, DN 100 MM, FORNECIDO E INSTALADO EM RAMAL DE DESCARGA OU RAMAL DE ESGOTO SANITÁRIO. AF_08/2022 | M | 53.55
4.6.3.2 | 89713 | SINAPI | TUBO PVC, SERIE NORMAL, ESGOTO PREDIAL, DN 75 MM, FORNECIDO E INSTALADO EM RAMAL DE DESCARGA OU RAMAL DE ESGOTO SANITÁRIO. AF_08/2022 | M | 142.35
4.6.3.3 | 89712 | SINAPI | TUBO PVC, SERIE NORMAL, ESGOTO PREDIAL, DN 50 MM, FORNECIDO E INSTALADO EM RAMAL DE DESCARGA OU RAMAL DE ESGOTO SANITÁRIO. AF_08/2022 | M | 20.42
4.6.3.4 | 89711 | SINAPI | TUBO PVC, SERIE NORMAL, ESGOTO PREDIAL, DN 40 MM, FORNECIDO E INSTALADO EM RAMAL DE DESCARGA OU RAMAL DE ESGOTO SANITÁRIO. AF_08/2022 | M | 49.69
4.6.3.5 | 89726 | SINAPI | JOELHO 45 GRAUS, PVC, SERIE NORMAL, ESGOTO PREDIAL, DN 40 MM, JUNTA SOLDÁVEL, FORNECIDO E INSTALADO EM RAMAL DE DESCARGA OU RAMAL DE ESGOTO SANITÁRIO. AF_08/2022 | UN | 158
4.6.3.6 | 89732 | SINAPI | JOELHO 45 GRAUS, PVC, SERIE NORMAL, ESGOTO PREDIAL, DN 50 MM, JUNTA ELÁSTICA, FORNECIDO E INSTALADO EM RAMAL DE DESCARGA OU RAMAL DE ESGOTO SANITÁRIO. AF_08/2022 | UN | 17
4.6.3.7 | 89746 | SINAPI | JOELHO 45 GRAUS, PVC, SERIE NORMAL, ESGOTO PREDIAL, DN 100 MM, JUNTA ELÁSTICA, FORNECIDO E INSTALADO EM RAMAL DE DESCARGA OU RAMAL DE ESGOTO SANITÁRIO. AF_08/2022 | UN | 1
4.6.3.8 | 89850 | SINAPI | JOELHO 90 GRAUS, PVC, SERIE NORMAL, ESGOTO PREDIAL, DN 100 MM, JUNTA ELÁSTICA, FORNECIDO E INSTALADO EM SUBCOLETOR AÉREO DE ESGOTO SANITÁRIO. AF_08/2022 | UN | 9
4.6.3.9 | 89724 | SINAPI | JOELHO 90 GRAUS, PVC, SERIE NORMAL, ESGOTO PREDIAL, DN 40 MM, JUNTA SOLDÁVEL, FORNECIDO E INSTALADO EM RAMAL DE DESCARGA OU RAMAL DE ESGOTO SANITÁRIO. AF_08/2022 | UN | 2
4.6.3.10 | 89801 | SINAPI | JOELHO 90 GRAUS, PVC, SERIE NORMAL, ESGOTO PREDIAL, DN 50 MM, JUNTA ELÁSTICA, FORNECIDO E INSTALADO EM PRUMADA DE ESGOTO SANITÁRIO OU VENTILAÇÃO. AF_08/2022 | UN | 3
4.6.3.11 | 89797 | SINAPI | JUNÇÃO SIMPLES, PVC, SERIE NORMAL, ESGOTO PREDIAL, DN 100 X 100 MM, JUNTA ELÁSTICA, FORNECIDO E INSTALADO EM RAMAL DE DESCARGA OU RAMAL DE ESGOTO SANITÁRIO. AF_08/2022 | UN | 1
4.6.3.12 | 89785 | SINAPI | JUNÇÃO SIMPLES, PVC, SERIE NORMAL, ESGOTO PREDIAL, DN 50 X 50 MM, JUNTA ELÁSTICA, FORNECIDO E INSTALADO EM RAMAL DE DESCARGA OU RAMAL DE ESGOTO SANITÁRIO. AF_08/2022 | UN | 48
4.6.3.13 | 89778 | SINAPI | LUVA SIMPLES, PVC, SERIE NORMAL, ESGOTO PREDIAL, DN 100 MM, JUNTA ELÁSTICA, FORNECIDO E INSTALADO EM RAMAL DE DESCARGA OU RAMAL DE ESGOTO SANITÁRIO. AF_08/2022 | UN | 9
4.6.3.14 | 89779 | SINAPI | LUVA DE CORRER, PVC, SERIE NORMAL, ESGOTO PREDIAL, DN 100 MM, JUNTA ELÁSTICA, FORNECIDO E INSTALADO EM RAMAL DE DESCARGA OU RAMAL DE ESGOTO SANITÁRIO. AF_08/2022 | UN | 9
4.6.3.15 | 89782 | SINAPI | TE, PVC, SERIE NORMAL, ESGOTO PREDIAL, DN 40 X 40 MM, JUNTA SOLDÁVEL, FORNECIDO E INSTALADO EM RAMAL DE DESCARGA OU RAMAL DE ESGOTO SANITÁRIO. AF_08/2022 | UN | 9
4.6.3.16 | 1594 | ORSE | Terminal de ventilação em pvc rígido soldável, para esgoto primário, diâm = 50mm | un | 2
4.6.3.17 | 89707 | SINAPI | CAIXA SIFONADA, PVC, DN 100 X 100 X 50 MM, JUNTA ELÁSTICA, FORNECIDA E INSTALADA EM RAMAL DE DESCARGA OU EM RAMAL DE ESGOTO SANITÁRIO. AF_08/2022 | UN | 3
4.6.3.18 | 97902 | SINAPI | CAIXA ENTERRADA HIDRÁULICA RETANGULAR EM ALVENARIA COM TIJOLOS CERÂMICOS MACIÇOS, DIMENSÕES INTERNAS: 0,6X0,6X0,6 M PARA REDE DE ESGOTO. AF_12/2020 | UN | 29
4.7 |  |  | INSTALAÇÕES ELÉTRICAS
4.7.1 |  |  | FEIRA, BOXES, ADMINISTRAÇÃO E BANHEIROS
4.7.1.1 | 91953 | SINAPI | INTERRUPTOR SIMPLES (1 MÓDULO), 10A/250V, INCLUINDO SUPORTE E PLACA - FORNECIMENTO E INSTALAÇÃO. AF_03/2023 | UN | 64
4.7.1.2 | 91959 | SINAPI | INTERRUPTOR SIMPLES (2 MÓDULOS), 10A/250V, INCLUINDO SUPORTE E PLACA - FORNECIMENTO E INSTALAÇÃO. AF_03/2023 | UN | 5
4.7.1.3 | 92000 | SINAPI | TOMADA BAIXA DE EMBUTIR (1 MÓDULO), 2P+T 10 A, INCLUINDO SUPORTE E PLACA - FORNECIMENTO E INSTALAÇÃO. AF_03/2023 | UN | 2
4.7.1.4 | 92009 | SINAPI | TOMADA BAIXA DE EMBUTIR (2 MÓDULOS), 2P+T 20 A, INCLUINDO SUPORTE E PLACA - FORNECIMENTO E INSTALAÇÃO. AF_03/2023 | UN | 74
4.7.1.5 | 91966 | SINAPI | INTERRUPTOR SIMPLES (3 MÓDULOS), 10A/250V, SEM SUPORTE E SEM PLACA - FORNECIMENTO E INSTALAÇÃO. AF_03/2023 | UN | 67
4.7.1.6 | 91992 | SINAPI | TOMADA ALTA DE EMBUTIR (1 MÓDULO), 2P+T 10 A, INCLUINDO SUPORTE E PLACA - FORNECIMENTO E INSTALAÇÃO. AF_03/2023 | UN | 3
4.7.1.7 | 97886 | SINAPI | CAIXA ENTERRADA ELÉTRICA RETANGULAR, EM ALVENARIA COM TIJOLOS CERÂMICOS MACIÇOS, FUNDO COM BRITA, DIMENSÕES INTERNAS: 0,3X0,3X0,3 M. AF_12/2020 | UN | 34
4.7.1.8 | 101876 | SINAPI | QUADRO DE DISTRIBUIÇÃO DE ENERGIA EM PVC, DE EMBUTIR, SEM BARRAMENTO, PARA 6 DISJUNTORES - FORNECIMENTO E INSTALAÇÃO. AF_10/2020 | UN | 64
4.7.1.9 | 101875 | SINAPI | QUADRO DE DISTRIBUIÇÃO DE ENERGIA EM CHAPA DE AÇO GALVANIZADO, DE EMBUTIR, COM BARRAMENTO TRIFÁSICO, PARA 12 DISJUNTORES DIN 100A - FORNECIMENTO E INSTALAÇÃO. AF_10/2020 | UN | 1
4.7.1.10 | 97361 | SINAPI | QUADRO DE MEDIÇÃO GERAL DE ENERGIA COM 16 MEDIDORES - FORNECIMENTO E INSTALAÇÃO. AF_10/2020 | UN | 4
4.7.1.11 | 91855 | SINAPI | ELETRODUTO FLEXÍVEL CORRUGADO REFORÇADO, PVC, DN 25 MM (3/4"), PARA CIRCUITOS TERMINAIS, INSTALADO EM PAREDE - FORNECIMENTO E INSTALAÇÃO. AF_03/2023 | M | 296
4.7.1.12 | 91845 | SINAPI | ELETRODUTO FLEXÍVEL CORRUGADO REFORÇADO, PVC, DN 25 MM (3/4"), PARA CIRCUITOS TERMINAIS, INSTALADO EM LAJE - FORNECIMENTO E INSTALAÇÃO. AF_03/2023 | M | 355.29
4.7.1.13 | 91872 | SINAPI | ELETRODUTO RÍGIDO ROSCÁVEL, PVC, DN 32 MM (1"), PARA CIRCUITOS TERMINAIS, INSTALADO EM PAREDE - FORNECIMENTO E INSTALAÇÃO. AF_03/2023 | M | 355
4.7.1.14 | 93008 | SINAPI | ELETRODUTO RÍGIDO ROSCÁVEL, PVC, DN 50 MM (1 1/2"), PARA REDE ENTERRADA DE DISTRIBUIÇÃO DE ENERGIA ELÉTRICA - FORNECIMENTO E INSTALAÇÃO. AF_12/2021 | M | 250
4.7.1.15 | 91865 | SINAPI | ELETRODUTO RÍGIDO ROSCÁVEL, PVC, DN 40 MM (1 1/4"), PARA CIRCUITOS TERMINAIS, INSTALADO EM FORRO - FORNECIMENTO E INSTALAÇÃO. AF_03/2023 | M | 20
4.7.1.16 | 91936 | SINAPI | CAIXA OCTOGONAL 4" X 4", PVC, INSTALADA EM LAJE - FORNECIMENTO E INSTALAÇÃO. AF_03/2023 | UN | 100
4.7.1.17 | 101662 | SINAPI | LUMINÁRIA FECHADA PARA ILUMINAÇÃO PÚBLICA, COM REATOR DE PARTIDA RÁPIDA, COM LÂMPADA VAPOR DE MERCÚRIO 250 W - FORNECIMENTO E INSTALAÇÃO. AF_08/2020 | UN | 18
4.7.1.18 | 97586 | SINAPI | LUMINÁRIA TIPO CALHA, DE SOBREPOR, COM 2 LÂMPADAS TUBULARES FLUORESCENTES DE 36 W, COM REATOR DE PARTIDA RÁPIDA - FORNECIMENTO E INSTALAÇÃO. AF_02/2020 | UN | 100
4.7.1.19 | 101510 | SINAPI | ENTRADA DE ENERGIA ELÉTRICA, AÉREA, TRIFÁSICA, COM CAIXA DE EMBUTIR, CABO DE 16 MM2 E DISJUNTOR DIN 50A (NÃO INCLUSO O POSTE DE CONCRETO). AF_07/2020 | UN | 1
4.7.1.20 | 91926 | SINAPI | CABO DE COBRE FLEXÍVEL ISOLADO, 2,5 MM², ANTI-CHAMA 450/750 V, PARA CIRCUITOS TERMINAIS - FORNECIMENTO E INSTALAÇÃO. AF_03/2023 | M | 12208
4.7.1.21 | 101568 | SINAPI | CABO DE COBRE FLEXÍVEL ISOLADO, 120 MM², 0,6/1,0 KV, PARA REDE AÉREA DE DISTRIBUIÇÃO DE ENERGIA ELÉTRICA DE BAIXA TENSÃO - FORNECIMENTO E INSTALAÇÃO. AF_07/2020 | M | 50
4.7.1.22 | 91934 | SINAPI | CABO DE COBRE FLEXÍVEL ISOLADO, 16 MM², ANTI-CHAMA 450/750 V, PARA CIRCUITOS TERMINAIS - FORNECIMENTO E INSTALAÇÃO. AF_03/2023 | M | 60
4.7.1.23 | 91930 | SINAPI | CABO DE COBRE FLEXÍVEL ISOLADO, 6 MM², ANTI-CHAMA 450/750 V, PARA CIRCUITOS TERMINAIS - FORNECIMENTO E INSTALAÇÃO. AF_03/2023 | M | 240
4.7.1.24 | 93660 | SINAPI | DISJUNTOR BIPOLAR TIPO DIN, CORRENTE NOMINAL DE 10A - FORNECIMENTO E INSTALAÇÃO. AF_10/2020 | UN | 256
4.7.1.25 | 93662 | SINAPI | DISJUNTOR BIPOLAR TIPO DIN, CORRENTE NOMINAL DE 20A - FORNECIMENTO E INSTALAÇÃO. AF_10/2020 | UN | 22
4.7.1.26 | 93658 | SINAPI | DISJUNTOR MONOPOLAR TIPO DIN, CORRENTE NOMINAL DE 40A - FORNECIMENTO E INSTALAÇÃO. AF_10/2020 | UN | 82
4.7.1.27 | 101892 | SINAPI | DISJUNTOR BIPOLAR TIPO NEMA, CORRENTE NOMINAL DE 10 ATÉ 50A - FORNECIMENTO E INSTALAÇÃO. AF_10/2020 | UN | 1
4.7.1.28 | 101896 | SINAPI | DISJUNTOR TERMOMAGNÉTICO TRIPOLAR , CORRENTE NOMINAL DE 200A - FORNECIMENTO E INSTALAÇÃO. AF_10/2020 | UN | 1
5 |  |  | COBERTURA METÁLICA
5.1 | 94213 | SINAPI | TELHAMENTO COM TELHA DE AÇO/ALUMÍNIO E = 0,5 MM, COM ATÉ 2 ÁGUAS, INCLUSO IÇAMENTO. AF_07/2019 | m² | 2935.1729
5.2 | 94229 | SINAPI | CALHA EM CHAPA DE AÇO GALVANIZADO NÚMERO 24, DESENVOLVIMENTO DE 100 CM, INCLUSO TRANSPORTE VERTICAL. AF_07/2019 | M | 130.86
5.3 | E68 | Próprio | Estrutura metálica em aço patinável para cobertura de galpões em arco, vão de 10 a 40m (Vão:10-12=10kg/m²,Vão:12-15=12kg/m²,Vão:15-20=13kg/m²,Vão:20- 30=15kg/m², Vão:30-40=18kg/m²), inclusive primer anticorrosivo, mão de obra e transporte com guindaste - Fornecimento e Instalação. | kg | 15261.72
5.4 | 89578 | SINAPI | TUBO PVC, SÉRIE R, ÁGUA PLUVIAL, DN 100 MM, FORNECIDO E INSTALADO EM CONDUTORES VERTICAIS DE ÁGUAS PLUVIAIS. AF_06/2022 | M | 72
5.5 | 89584 | SINAPI | JOELHO 90 GRAUS, PVC, SERIE R, ÁGUA PLUVIAL, DN 100 MM, JUNTA ELÁSTICA, FORNECIDO E INSTALADO EM CONDUTORES VERTICAIS DE ÁGUAS PLUVIAIS. AF_06/2022 | UN | 8
6 |  |  | PAVIMENTAÇÃO FEIRA E ÁREA EXTERNA
6.1 | 100575 | SINAPI | REGULARIZAÇÃO DE SUPERFÍCIES COM MOTONIVELADORA. AF_09/2024 | m² | 3768.68
6.2 | 94992 | SINAPI | EXECUÇÃO DE PASSEIO (CALÇADA) OU PISO DE CONCRETO COM CONCRETO MOLDADO IN LOCO, FEITO EM OBRA, ACABAMENTO CONVENCIONAL, ESPESSURA 6 CM, ARMADO. AF_08/2022 | m² | 933.76
6.3 | 10169 | ORSE | Piso alta resistência 12 mm, cor cinza, com juntas plásticas, polimento até oesmeril 400 e enceramento, exclusive argamassa de regularização, aplicado | m² | 933.76
6.4 | 92396 | SINAPI | EXECUÇÃO DE PASSEIO EM PISO INTERTRAVADO, COM BLOCO RETANGULAR COR NATURAL DE 20 X 10 CM, ESPESSURA 6 CM. AF_10/2022 | m² | 1148.66
6.5 | 98504 | SINAPI | PLANTIO DE GRAMA BATATAIS EM PLACAS. AF_07/2024 | m² | 490.99
6.6 | 9418 | ORSE | Piso tátil direcional e/ou alerta, de concreto, na cor natural, p/deficientesvisuais, dimensões 25x25cm, aplicado com argamassa industrializada ac-ii, rejuntado, exclusive regularização de base | m² | 69.23
6.7 | 94279 | SINAPI | ASSENTAMENTO DE GUIA (MEIO-FIO) EM TRECHO RETO, CONFECCIONADA EM CONCRETO PRÉ-FABRICADO, DIMENSÕES 39X6,5X6,5X19 CM (COMPRIMENTO X BASE INFERIOR X BASE SUPERIOR X ALTURA), PARA DELIMITAÇÃO DE JARDINS, PRAÇAS OU PASSEIOS. AF_01/2024 | M | 273.97
6.8 | 94273 | SINAPI | ASSENTAMENTO DE GUIA (MEIO-FIO) EM TRECHO RETO, CONFECCIONADA EM CONCRETO PRÉ-FABRICADO, DIMENSÕES 100X15X13X30 CM (COMPRIMENTO X BASE INFERIOR X BASE SUPERIOR X ALTURA). AF_01/2024 | M | 260.08
6.9 | 98516 | SINAPI | PLANTIO DE PALMEIRA COM ALTURA DE MUDA MENOR OU IGUAL A 2,00 M . AF_07/2024 | UN | 8
6.10 | 12214 | ORSE | Rampa padrão para acesso de deficientes a passeio público, em concreto simples Fck=25MPa, desempolada, com pintura indicativa em novacor, 02 demãos | un | 4
7 |  |  | SERVIÇOS COMPLEMENTARES
7.1 | 2450 | ORSE | Limpeza geral | m² | 3768.68
7.2 | 101907 | SINAPI | EXTINTOR DE INCÊNDIO PORTÁTIL COM CARGA DE CO2 DE 6 KG, CLASSE BC - FORNECIMENTO E INSTALAÇÃO. AF_10/2020_PE | UN | 6
7.3 | 101905 | SINAPI | EXTINTOR DE INCÊNDIO PORTÁTIL COM CARGA DE ÁGUA PRESSURIZADA DE 10 L, CLASSE A - FORNECIMENTO E INSTALAÇÃO. AF_10/2020_PE | UN | 6
7.4 | 101909 | SINAPI | EXTINTOR DE INCÊNDIO PORTÁTIL COM CARGA DE PQS DE 6 KG, CLASSE BC - FORNECIMENTO E INSTALAÇÃO. AF_10/2020_PE | UN | 6
7.5 | 12888 | ORSE | Placa de sinalizacao, fotoluminescente, em pvc , com logotipo "Extintor de incêndio portátil"- Placa E5 | un | 6
7.6 | 102491 | SINAPI | PINTURA DE PISO COM TINTA ACRÍLICA, APLICAÇÃO MANUAL, 2 DEMÃOS, INCLUSO FUNDO PREPARADOR. AF_05/2021 | m² | 6

## PLANILHA
DUPLO ENGENHARIA LTDA Av. Gov. João Durval Carneiro, 3158 – Edf. Zara Margarida, Sala 03 A – CASEB Feira de Santana/BA – CEP: 44.052-004 CNPJ: 02.127.958/0001-73¦ Tel.: (75) 99918-7295 – (71) 987557834 EMAIL: daniel@duploengenharia.com.br
GOVERNO DO ESTADO DA BAHIA SECRETARIA DE DESENVOLVIMENTO RURAL COMPANHIA DE DESENVOLVIMENTO E AÇÃO REGIONAL - CAR LICITAÇÃO ELETRÔNICA Nº 014.2025 PROCESSO ADMINISTRATIVO SEI Nº 035.7381.2025.0025006-24 OBJETO: CONTRATAÇÃO DE EMPRESA ESPECIALIZADA EM ENGENHARIA PARA EXECUÇÃO DE OBRAS E SERVIÇOS DE ENGENHARIA PARA CONSTRUÇÃO DE SANITÁRIOS RESIDENCIAIS COM TANQUE DUPLO E PIA DE COZINHA LIGADO A FOSSA E SUMIDOURO - 20 UNIDADES NO MUNICÍPIO DE CACHOEIRA – BAHIA.
PLANILHA ORÇAMENTÁRIA SINTÉTICA
Item | Código | Banco | Descrição | Unidade | Quantidade | Preço Unitário | Preço Total | Preço Unitário
1 |  |  | MELHORIAS SANITÁRIAS DOMICILIARES |  |  |  | 389485.51
1.1 |  |  | IDENTIFICAÇÃO DE OBRA |  |  |  | 3105.6
1.1.1 | 74209/001 | SINAPI | PLACA DE OBRA EM CHAPA DE ACO GALVANIZADO | m² | 6.4 | 485.25 | 3105.6 | 485.25
1.2 |  |  | CONSTRUÇÃO DE 100 UNIDADES SANITÁRIAS |  |  |  | 386379.91
1.2.1 |  |  | SERVIÇOS PRELLIMINARES |  |  |  | 14961.62
1.2.1.1 | 73859/002 | SINAPI | CAPINA E LIMPEZA MANUAL DE TERRENO | m² | 240 | 2.23 | 535.2 | 2.23
1.2.1.2 | 99059 | SINAPI | LOCAÇÃO CONVENCIONAL DE OBRA, UTILIZANDO GABARITO DE TÁBUAS CORRIDAS PONTALETADAS A CADA 2,00M - 2 UTILIZAÇÕES. AF_03/2024 | M | 194.4 | 74.21 | 14426.42 | 74.21
1.2.2 |  |  | INFRAESTRUTURA |  |  |  | 9998.62
1.2.2.1 | 93358 | SINAPI | ESCAVAÇÃO MANUAL DE VALA. AF_09/2024 | m³ | 18 | 110.27 | 1984.86 | 110.27
1.2.2.2 | 73611 | SINAPI | ENROCAMENTO COM PEDRA ARGAMASSADA TRAÇO 1:4 COM PEDRA DE MÃO | m³ | 12 | 648.87 | 7786.44 | 648.87
1.2.2.3 | 96995 | SINAPI | REATERRO MANUAL APILOADO COM SOQUETE. AF_10/2017 | m³ | 3.4 | 66.86 | 227.32 | 66.86
1.2.3 |  |  | SUPERESTRUTURA |  |  |  | 4618.38
1.2.3.1 | 101964 | SINAPI | LAJE PRÉ-MOLDADA UNIDIRECIONAL, BIAPOIADA, PARA FORRO, ENCHIMENTO EM CERÂMICA, VIGOTA CONVENCIONAL, ALTURA TOTAL DA LAJE "LT" = 12 CM (ENCHIMENTO+CAPA) = (8+4). AF_08/2025 | m² | 26 | 177.63 | 4618.38 | 177.63
1.2.4 |  |  | PISO |  |  |  | 33919.54
1.2.4.1 | 74007/002 | SINAPI | FORMA TABUAS MADEIRA 3A P/ PECAS CONCRETO ARM, REAPR 2X, INCL MONTAGEM E DESMONTAGEM. | m² | 8.4 | 111.62 | 937.61 | 111.62
1.2.4.2 | 87349 | SINAPI | ARGAMASSA TRAÇO 1:6 (EM VOLUME DE CIMENTO E AREIA MÉDIA ÚMIDA) PARA CONTRAPISO, PREPARO MECÂNICO COM MISTURADOR DE EIXO HORIZONTAL DE 600 KG. AF_08/2019 | m³ | 15 | 570.71 | 8560.65 | 570.71
1.2.4.3 | 98681 | SINAPI | PISO CIMENTADO, TRAÇO 1:3 (CIMENTO E AREIA), ACABAMENTO RÚSTICO, ESPESSURA 2,0 CM, PREPARO MECÂNICO DA ARGAMASSA. AF_09/2020 | m² | 194.4 | 42.75 | 8310.6 | 42.75
1.2.4.4 | 104611 | SINAPI | REVESTIMENTO CERÂMICO PARA PAREDES INTERNAS COM PLACAS TIPO ESMALTADA EXTRA DE DIMENSÕES 60X60 CM APLICADAS NA ALTURA INTEIRA DAS PAREDES. AF_02/2023_PE | m² | 44 | 85.91 | 3780.04 | 85.91
1.2.4.5 | 94975 | SINAPI | CONCRETO FCK = 15MPA, TRAÇO 1:3,4:3,5 (EM MASSA SECA DE CIMENTO/ AREIA MÉDIA/ BRITA 1) - PREPARO MANUAL. AF_05/2021 | m³ | 15.4 | 542.78 | 8358.81 | 542.78
1.2.4.6 | 10011 | ORSE | Fornecimento e instalação de tela aço soldada nervurada CA-60, malha 15x15cm,ferro 3.4mm, painel 2x3m, (1,00kg/m²), Malha Pop Média Gerdau ou similar | m² | 157.8 | 25.17 | 3971.83 | 25.17
1.2.5 |  |  | ALVENARIA, CINTA DE AMARRAÇÃO E PAINÉIS |  |  |  | 39812.65
1.2.5.1 | 93205 | SINAPI | CINTA DE AMARRAÇÃO DE ALVENARIA MOLDADA IN LOCO COM UTILIZAÇÃO DE BLOCOS CANALETA, ESPESSURA DE *20* CM. AF_03/2024 | M | 256 | 70.45 | 18035.2 | 70.45
1.2.5.2 | 103322 | SINAPI | ALVENARIA DE VEDAÇÃO DE BLOCOS CERÂMICOS FURADOS NA VERTICAL DE 9X19X39 CM (ESPESSURA 9 CM) E ARGAMASSA DE ASSENTAMENTO COM PREPARO EM BETONEIRA. AF_12/2021 | m² | 309.4 | 66.84 | 20680.3 | 66.84
1.2.5.3 | 101161 | SINAPI | ALVENARIA DE VEDAÇÃO COM ELEMENTO VAZADO DE CONCRETO (COBOGÓ) DE 7X50X50CM E ARGAMASSA DE ASSENTAMENTO COM PREPARO EM BETONEIRA. AF_05/2020 | m² | 5 | 219.43 | 1097.15 | 219.43
1.2.6 |  |  | ESQUADRIAS |  |  |  | 14632.01
1.2.6.1 | 12104 | ORSE | Porta de ferro de abrir, c/ gradil em barra chata 3/4" x 1/8", inclusive requadro, ferrolho e dobradiças e fechadura, conforme desenho | m2 | 25.2 | 486.54 | 12260.81 | 486.54
1.2.6.2 | 91305 | SINAPI | FECHADURA DE EMBUTIR PARA PORTA DE BANHEIRO, COMPLETA, ACABAMENTO PADRÃO POPULAR, INCLUSO EXECUÇÃO DE FURO - FORNECIMENTO E INSTALAÇÃO. AF_12/2019 | UN | 20 | 118.56 | 2371.2 | 118.56
1.2.7 |  |  | COBERTURA |  |  |  | 5177.25
1.2.7.1 | 92539 | SINAPI | TRAMA DE MADEIRA COMPOSTA POR RIPAS, CAIBROS E TERÇAS PARA TELHADOS DE ATÉ 2 ÁGUAS PARA TELHA DE ENCAIXE DE CERÂMICA OU DE CONCRETO, INCLUSO TRANSPORTE VERTICAL. AF_07/2019 | m² | 45 | 80.52 | 3623.4 | 80.52
1.2.7.2 | 94195 | SINAPI | TELHAMENTO COM TELHA CERÂMICA DE ENCAIXE, TIPO PORTUGUESA, COM ATÉ 2 ÁGUAS, INCLUSO TRANSPORTE VERTICAL. AF_07/2019 | m² | 45 | 34.53 | 1553.85 | 34.53
1.2.8 |  |  | REVESTIMENTO |  |  |  | 53612.25
1.2.8.1 |  |  | REVESTIMENTO INTERNO |  |  |  | 28179.42
1.2.8.1.1 | 87879 | SINAPI | CHAPISCO APLICADO EM ALVENARIAS E ESTRUTURAS DE CONCRETO INTERNAS, COM COLHER DE PEDREIRO. ARGAMASSA TRAÇO 1:3 COM PREPARO EM BETONEIRA 400L. AF_10/2022 | m² | 280.2 | 5.69 | 1594.34 | 5.69
1.2.8.1.2 | 87553 | SINAPI | EMBOÇO, EM ARGAMASSA TRAÇO 1:2:8, PREPARO MECÂNICO, APLICADO MANUALMENTE EM PAREDES INTERNAS DE AMBIENTES COM ÁREA MAIOR QUE 10M², E = 10MM, COM TALISCAS. AF_03/2024 | m² | 280.2 | 29.45 | 8251.89 | 29.45
1.2.8.1.3 | 104611 | SINAPI | REVESTIMENTO CERÂMICO PARA PAREDES INTERNAS COM PLACAS TIPO ESMALTADA DE DIMENSÕES 60X60 CM APLICADAS NA ALTURA INTEIRA DAS PAREDES. AF_02/2023_PE | m² | 213.4 | 85.91 | 18333.19 | 85.91
1.2.8.2 |  |  | REVESTIMENTO EXTERNO |  |  |  | 25432.83
1.2.8.2.1 | 87897 | SINAPI | CHAPISCO APLICADO EM ALVENARIA (SEM PRESENÇA DE VÃOS) E ESTRUTURAS DE CONCRETO DE FACHADA, COM EQUIPAMENTO DE PROJEÇÃO. ARGAMASSA TRAÇO 1:3 COM PREPARO EM BETONEIRA 400 L. AF_10/2022 | m² | 400.4 | 6.51 | 2606.6 | 6.51
1.2.8.2.2 | 87792 | SINAPI | EMBOÇO OU MASSA ÚNICA EM ARGAMASSA TRAÇO 1:2:8, PREPARO MECÂNICO COM BETONEIRA 400 L, APLICADA MANUALMENTE EM PANOS CEGOS DE FACHADA (SEM PRESENÇA DE VÃOS), ESPESSURA DE 25 MM. AF_08/2022 | m² | 400.4 | 51.43 | 20592.57 | 51.43
1.2.8.2.3 | 104611 | SINAPI | REVESTIMENTO CERÂMICO PARA PAREDES INTERNAS COM PLACAS TIPO ESMALTADA EXTRA DE DIMENSÕES 60X60 CM APLICADAS NA ALTURA INTEIRA DAS PAREDES. AF_02/2023_PE | m² | 26 | 85.91 | 2233.66 | 85.91
1.2.9 |  |  | PINTURA |  |  |  | 31263.44
1.2.9.1 |  |  | PINTURA INTERNA |  |  |  | 4733.45
1.2.9.1.1 | 2285 | ORSE | Pintura de acabamento com aplicação de 02 demãos de tinta PVA latex para interiores - cores convencionais - Rev 03 | m² | 66.8 | 25.2 | 1683.36 | 25.2
1.2.9.1.2 | 88415 | SINAPI | APLICAÇÃO MANUAL DE FUNDO SELADOR ACRÍLICO EM PAREDES EXTERNAS DE CASAS. AF_03/2024 | m² | 133.6 | 5.31 | 709.42 | 5.31
1.2.9.1.3 | 96135 | SINAPI | APLICAÇÃO MANUAL DE MASSA ACRÍLICA EM PAREDES EXTERNAS DE CASAS, DUAS DEMÃOS. AF_03/2024 | m² | 66.8 | 35.04 | 2340.67 | 35.04
1.2.9.2 |  |  | PINTURA EXTERNA |  |  |  | 26529.99
1.2.9.2.1 | 2287 | ORSE | Pintura de acabamento com aplicação de 02 demãos de tinta PVA latex para exteriores - cores convencionais | m2 | 374.4 | 25.2 | 9434.88 | 25.2
1.2.9.2.2 | 88415 | SINAPI | APLICAÇÃO MANUAL DE FUNDO SELADOR ACRÍLICO EM PAREDES EXTERNAS DE CASAS. AF_03/2024 | m² | 748.8 | 5.31 | 3976.13 | 5.31
1.2.9.2.3 | 96135 | SINAPI | APLICAÇÃO MANUAL DE MASSA ACRÍLICA EM PAREDES EXTERNAS DE CASAS, DUAS DEMÃOS. AF_03/2024 | m² | 374.4 | 35.04 | 13118.98 | 35.04
1.2.10 |  |  | SERVIÇOS COMPLEMENTARES |  |  |  | 896.18
1.2.10.1 | 9537 | SINAPI | LIMPEZA FINAL DA OBRA | m² | 194.4 | 4.61 | 896.18 | 4.61
1.2.11 |  |  | INSTALAÇÕES ELÉTRICAS |  |  |  | 6027.6
1.2.11.1 | 93145 | SINAPI | PONTO DE ILUMINAÇÃO E TOMADA, RESIDENCIAL, INCLUINDO INTERRUPTOR SIMPLES E TOMADA 10A/250V, CAIXA ELÉTRICA, ELETRODUTO, CABO, RASGO, QUEBRA E CHUMBAMENTO (EXCLUINDO LUMINÁRIA E LÂMPADA). AF_01/2016 | UN | 20 | 282.5 | 5650 | 282.5
1.2.11.2 | 97611 | SINAPI | LÂMPADA COMPACTA FLUORESCENTE DE 15 W, BASE E27 - FORNECIMENTO E INSTALAÇÃO. AF_02/2020 | UN | 20 | 18.88 | 377.6 | 18.88
1.2.12 |  |  | INSTALAÇÕES HIDROSSANITÁRIAS |  |  |  | 171460.37
1.2.12.1 |  |  | ÁGUA FRIA |  |  |  | 57360.2
1.2.12.1.1 | 102622 | SINAPI | CAIXA D´ÁGUA EM POLIETILENO, 500 LITROS (INCLUSOS TUBOS, CONEXÕES E TORNEIRA DE BÓIA) - FORNECIMENTO E INSTALAÇÃO. AF_06/2021 | UN | 20 | 549.1 | 10982 | 549.1
1.2.12.1.2 | 89420 | SINAPI | LUVA COM BUCHA DE LATÃO, PVC, SOLDÁVEL, DN 20MM X 1/2”, INSTALADO EM RAMAL DE DISTRIBUIÇÃO DE ÁGUA - FORNECIMENTO E INSTALAÇÃO. AF_12/2014 | UN | 60 | 8.52 | 511.2 | 8.52
1.2.12.1.3 | 90373 | SINAPI | JOELHO 90 GRAUS COM BUCHA DE LATÃO, PVC, SOLDÁVEL, DN 25MM, X 1/2 INSTALADO EM RAMAL OU SUB-RAMAL DE ÁGUA - FORNECIMENTO E INSTALAÇÃO. AF_06/2022 | UN | 40 | 13.94 | 557.6 | 13.94
1.2.12.1.4 | 89404 | SINAPI | JOELHO 90 GRAUS, PVC, SOLDÁVEL, DN 20MM, INSTALADO EM RAMAL DE DISTRIBUIÇÃO DE ÁGUA - FORNECIMENTO E INSTALAÇÃO. AF_06/2022 | UN | 100 | 8.87 | 887 | 8.87
1.2.12.1.5 | 89408 | SINAPI | JOELHO 90 GRAUS, PVC, SOLDÁVEL, DN 25MM, INSTALADO EM RAMAL DE DISTRIBUIÇÃO DE ÁGUA - FORNECIMENTO E INSTALAÇÃO. AF_06/2022 | UN | 100 | 10.51 | 1051 | 10.51
1.2.12.1.6 | 89395 | SINAPI | TE, PVC, SOLDÁVEL, DN 25MM, INSTALADO EM RAMAL OU SUB-RAMAL DE ÁGUA - FORNECIMENTO E INSTALAÇÃO. AF_06/2022 | UN | 60 | 15.8 | 948 | 15.8
1.2.12.1.7 | 89397 | SINAPI | TÊ DE REDUÇÃO, PVC, SOLDÁVEL, DN 25MM X 20MM, INSTALADO EM RAMAL OU SUB-RAMAL DE ÁGUA - FORNECIMENTO E INSTALAÇÃO. AF_06/2022 | UN | 60 | 16.87 | 1012.2 | 16.87
1.2.12.1.8 | 89446 | SINAPI | TUBO, PVC, SOLDÁVEL, DE 25MM, INSTALADO EM PRUMADA DE ÁGUA - FORNECIMENTO E INSTALAÇÃO. AF_06/2022 | M | 180 | 4.93 | 887.4 | 4.93
1.2.12.1.9 | 89401 | SINAPI | TUBO, PVC, SOLDÁVEL, DE 20MM, INSTALADO EM RAMAL DE DISTRIBUIÇÃO DE ÁGUA - FORNECIMENTO E INSTALAÇÃO. AF_06/2022 | M | 180 | 12.25 | 2205 | 12.25
1.2.12.1.10 | 89353 | SINAPI | REGISTRO DE GAVETA BRUTO, LATÃO, ROSCÁVEL, 3/4" - FORNECIMENTO E INSTALAÇÃO. AF_08/2021 | UN | 60 | 39.85 | 2391 | 39.85
1.2.12.1.11 | 89352 | SINAPI | REGISTRO DE GAVETA BRUTO, LATÃO, ROSCÁVEL, 1/2" - FORNECIMENTO E INSTALAÇÃO. AF_08/2021 | UN | 40 | 35.62 | 1424.8 | 35.62
1.2.12.1.12 | 89984 | SINAPI | REGISTRO DE PRESSÃO BRUTO, LATÃO, ROSCÁVEL, 1/2", COM ACABAMENTO E CANOPLA CROMADOS - FORNECIMENTO E INSTALAÇÃO. AF_08/2021 | UN | 20 | 84.46 | 1689.2 | 84.46
1.2.12.1.13 | 86934 | SINAPI | BANCADA DE MÁRMORE SINTÉTICO 120 X 60CM, COM CUBA INTEGRADA, INCLUSO SIFÃO TIPO FLEXÍVEL EM PVC, VÁLVULA EM PLÁSTICO CROMADO TIPO AMERICANA E TORNEIRA CROMADA LONGA, DE PAREDE, PADRÃO POPULAR - FORNECIMENTO E INSTALAÇÃO. AF_01/2020 | UN | 20 | 405.58 | 8111.6 | 405.58
1.2.12.1.14 | 86925 | SINAPI | TANQUE DE MÁRMORE SINTÉTICO COM COLUNA, 22L OU EQUIVALENTE, INCLUSO SIFÃO FLEXÍVEL EM PVC, VÁLVULA PLÁSTICA E TORNEIRA DE METAL CROMADO PADRÃO POPULAR - FORNECIMENTO E INSTALAÇÃO. AF_01/2020 | UN | 20 | 570.13 | 11402.6 | 570.13
1.2.12.1.15 | 2050 | ORSE | Chuveiro plástico sem registro | un | 20 | 37.51 | 750.2 | 37.51
1.2.12.1.16 | 86904 | SINAPI | LAVATÓRIO LOUÇA BRANCA SUSPENSO, 29,5 X 39CM OU EQUIVALENTE, PADRÃO POPULAR - FORNECIMENTO E INSTALAÇÃO. AF_01/2020 | UN | 20 | 151.05 | 3021 | 151.05
1.2.12.1.17 | 7174 | ORSE | Vaso sanitário convencional, linha popular, c/caixa de descarga de sobrepor AKROS ou similar, assento plastico universal branco ou similar, conjunto de fixação, tubo de descida de embutir e engate plástico - Rev 03 | un | 20 | 476.42 | 9528.4 | 476.42
1.2.12.2 |  |  | ESGOTO |  |  |  | 114100.17
1.2.12.2.1 | 89724 | SINAPI | JOELHO 90 GRAUS, PVC, SERIE NORMAL, ESGOTO PREDIAL, DN 40 MM, JUNTA SOLDÁVEL, FORNECIDO E INSTALADO EM RAMAL DE DESCARGA OU RAMAL DE ESGOTO SANITÁRIO. AF_08/2022 | UN | 40 | 11.63 | 465.2 | 11.63
1.2.12.2.2 | 89731 | SINAPI | JOELHO 90 GRAUS, PVC, SERIE NORMAL, ESGOTO PREDIAL, DN 50 MM, JUNTA ELÁSTICA, FORNECIDO E INSTALADO EM RAMAL DE DESCARGA OU RAMAL DE ESGOTO SANITÁRIO. AF_08/2022 | UN | 140 | 15.96 | 2234.4 | 15.96
1.2.12.2.3 | 89732 | SINAPI | JOELHO 45 GRAUS, PVC, SERIE NORMAL, ESGOTO PREDIAL, DN 50 MM, JUNTA ELÁSTICA, FORNECIDO E INSTALADO EM RAMAL DE DESCARGA OU RAMAL DE ESGOTO SANITÁRIO. AF_08/2022 | UN | 60 | 16.56 | 993.6 | 16.56
1.2.12.2.4 | 89744 | SINAPI | JOELHO 90 GRAUS, PVC, SERIE NORMAL, ESGOTO PREDIAL, DN 100 MM, JUNTA ELÁSTICA, FORNECIDO E INSTALADO EM RAMAL DE DESCARGA OU RAMAL DE ESGOTO SANITÁRIO. AF_08/2022 | UN | 20 | 27.89 | 557.8 | 27.89
1.2.12.2.5 | 89801 | SINAPI | JOELHO 90 GRAUS, PVC, SERIE NORMAL, ESGOTO PREDIAL, DN 50 MM, JUNTA ELÁSTICA, FORNECIDO E INSTALADO EM PRUMADA DE ESGOTO SANITÁRIO OU VENTILAÇÃO. AF_08/2022 | UN | 20 | 9.16 | 183.2 | 9.16
1.2.12.2.6 | 89711 | SINAPI | TUBO PVC, SERIE NORMAL, ESGOTO PREDIAL, DN 40 MM, FORNECIDO E INSTALADO EM RAMAL DE DESCARGA OU RAMAL DE ESGOTO SANITÁRIO. AF_08/2022 | M | 50 | 24.84 | 1242 | 24.84
1.2.12.2.7 | 89712 | SINAPI | TUBO PVC, SERIE NORMAL, ESGOTO PREDIAL, DN 50 MM, FORNECIDO E INSTALADO EM RAMAL DE DESCARGA OU RAMAL DE ESGOTO SANITÁRIO. AF_08/2022 | M | 180 | 30.14 | 5425.2 | 30.14
1.2.12.2.8 | 89714 | SINAPI | TUBO PVC, SERIE NORMAL, ESGOTO PREDIAL, DN 100 MM, FORNECIDO E INSTALADO EM RAMAL DE DESCARGA OU RAMAL DE ESGOTO SANITÁRIO. AF_08/2022 | M | 85.6 | 42.01 | 3596.06 | 42.01
1.2.12.2.9 | 89785 | SINAPI | JUNÇÃO SIMPLES, PVC, SERIE NORMAL, ESGOTO PREDIAL, DN 50 X 50 MM, JUNTA ELÁSTICA, FORNECIDO E INSTALADO EM RAMAL DE DESCARGA OU RAMAL DE ESGOTO SANITÁRIO. AF_08/2022 | UN | 20 | 26.75 | 535 | 26.75
1.2.12.2.10 | 1562 | ORSE | Junção simples em pvc rígido soldável, para esgoto primário, diâm = 100 x 50mm | un | 40 | 55.9 | 2236 | 55.9
1.2.12.2.11 | 89707 | SINAPI | CAIXA SIFONADA, PVC, DN 100 X 100 X 50 MM, JUNTA ELÁSTICA, FORNECIDA E INSTALADA EM RAMAL DE DESCARGA OU EM RAMAL DE ESGOTO SANITÁRIO. AF_08/2022 | UN | 20 | 48.44 | 968.8 | 48.44
1.2.12.2.12 | 98110 | SINAPI | CAIXA DE GORDURA PEQUENA (CAPACIDADE: 19 L), CIRCULAR, EM PVC, DIÂMETRO INTERNO= 0,3 M. AF_12/2020 | UN | 20 | 299.84 | 5996.8 | 299.84
1.2.12.2.13 | 74104/001 | SINAPI | CAIXA DE INSPEÇÃO EM ALVENARIA DE TIJOLO MACIÇO 60X60X60CM, REVESTIDA INTERNAMENTO COM BARRA LISA (CIMENTO E AREIA, TRAÇO 1:4) E=2,0CM, COM TAMPA PRÉ-MOLDADA DE CONCRETO E FUNDO DE CONCRETO 15MPA TIPO C - ESCAVAÇÃO E CONFECÇÃO | UN | 20 | 256.61 | 5132.2 | 256.61
1.2.12.2.14 |  |  | FOSSA SEPTICA |  |  |  | 48950.5
1.2.12.2.14.1 | 73859/002 | SINAPI | CAPINA E LIMPEZA MANUAL DE TERRENO | m² | 50.4 | 2.23 | 112.39 | 2.23
1.2.12.2.14.2 | 2497 | ORSE | Escavação manual de vala ou cava em material de 1ª categoria, profundidade até 1,50m | m³ | 85.6 | 83.63 | 7158.73 | 83.63
1.2.12.2.14.3 | 99059 | SINAPI | LOCACAO CONVENCIONAL DE OBRA, UTILIZANDO GABARITO DE TÁBUAS CORRIDAS PONTALETADAS A CADA 2,00M - 2 UTILIZAÇÕES. AF_10/2018 | M | 50.4 | 74.21 | 3740.18 | 74.21
1.2.12.2.14.4 | 94968 | SINAPI | CONCRETO MAGRO PARA LASTRO, TRAÇO 1:4,5:4,5 (EM MASSA SECA DE CIMENTO/ AREIA MÉDIA/ BRITA 1) - PREPARO MECÂNICO COM BETONEIRA 600 L. AF_05/2021 | m³ | 2.4 | 451.27 | 1083.05 | 451.27
1.2.12.2.14.5 | 74007/002 | SINAPI | FORMA TABUAS MADEIRA 3A P/ PECAS CONCRETO ARM, REAPR 2X, INCL MONTAGEM E DESMONTAGEM. | m² | 17 | 111.62 | 1897.54 | 111.62
1.2.12.2.14.6 | 92791 | SINAPI | CORTE E DOBRA DE AÇO CA-60, DIÂMETRO DE 5,0 MM, UTILIZADO EM ESTRUTURAS DIVERSAS, EXCETO LAJES. AF_12/2015 | KG | 165 | 9.54 | 1574.1 | 9.54
1.2.12.2.14.7 | 94975 | SINAPI | CONCRETO FCK = 15MPA, TRAÇO 1:3,4:3,5 (EM MASSA SECA DE CIMENTO/ AREIA MÉDIA/ BRITA 1) - PREPARO MANUAL. AF_05/2021 | m³ | 6.6 | 542.78 | 3582.35 | 542.78
1.2.12.2.14.8 | 103670 | SINAPI | LANÇAMENTO COM USO DE BALDES, ADENSAMENTO E ACABAMENTO DE CONCRETO EM ESTRUTURAS. AF_02/2022 | m³ | 6.6 | 395.91 | 2613.01 | 395.91
1.2.12.2.14.9 | 103322 | SINAPI | ALVENARIA DE VEDAÇÃO DE BLOCOS CERÂMICOS FURADOS NA VERTICAL DE 9X19X39 CM (ESPESSURA 9 CM) E ARGAMASSA DE ASSENTAMENTO COM PREPARO EM BETONEIRA. AF_12/2021 | m² | 130 | 66.84 | 8689.2 | 66.84
1.2.12.2.14.10 | 98561 | SINAPI | IMPERMEABILIZAÇÃO DE PAREDES COM ARGAMASSA DE CIMENTO E AREIA, COM ADITIVO IMPERMEABILIZANTE, E = 2CM. AF_06/2018 | m² | 130 | 59.66 | 7755.8 | 59.66
1.2.12.2.14.11 | 101964 | SINAPI | LAJE PRÉ-MOLDADA UNIDIRECIONAL, BIAPOIADA, PARA FORRO, ENCHIMENTO EM CERÂMICA, VIGOTA CONVENCIONAL, ALTURA TOTAL DA LAJE (ENCHIMENTO+CAPA) = (8+3). AF_11/2020 | m² | 50.4 | 177.63 | 8952.55 | 177.63
1.2.12.2.14.12 | 89833 | SINAPI | TE, PVC, SERIE NORMAL, ESGOTO PREDIAL, DN 100 X 100 MM, JUNTA ELÁSTICA, FORNECIDO E INSTALADO EM PRUMADA DE ESGOTO SANITÁRIO OU VENTILAÇÃO. AF_08/2022 | UN | 40 | 44.79 | 1791.6 | 44.79
1.2.12.2.15 |  |  | SUMIDOURO |  |  |  | 35583.41
1.2.12.2.15.1 | 2497 | ORSE | Escavação manual de vala ou cava em material de 1ª categoria, profundidade até 1,50m | m³ | 120 | 83.63 | 10035.6 | 83.63
1.2.12.2.15.2 | 99059 | SINAPI | LOCACAO CONVENCIONAL DE OBRA, UTILIZANDO GABARITO DE TÁBUAS CORRIDAS PONTALETADAS A CADA 2,00M - 2 UTILIZAÇÕES. AF_10/2018 | M | 35.4 | 74.21 | 2627.03 | 74.21
1.2.12.2.15.3 | 2643 | ORSE | Colocação de brita 04 em filtro | m3 | 4.6 | 165.72 | 762.31 | 165.72
1.2.12.2.15.4 | 103322 | SINAPI | ALVENARIA DE VEDAÇÃO DE BLOCOS CERÂMICOS FURADOS NA VERTICAL DE 9X19X39 CM (ESPESSURA 9 CM) E ARGAMASSA DE ASSENTAMENTO COM PREPARO EM BETONEIRA. AF_12/2021 | m² | 219.8 | 66.84 | 14691.43 | 66.84
1.2.12.2.15.5 | 101964 | SINAPI | LAJE PRÉ-MOLDADA UNIDIRECIONAL, BIAPOIADA, PARA FORRO, ENCHIMENTO EM CERÂMICA, VIGOTA CONVENCIONAL, ALTURA TOTAL DA LAJE (ENCHIMENTO+CAPA) = (8+3). AF_11/2020 | m² | 35.4 | 177.63 | 6288.1 | 177.63
1.2.12.2.15.6 | 89809 | SINAPI | JOELHO 90 GRAUS, PVC, SERIE NORMAL, ESGOTO PREDIAL, DN 100 MM, JUNTA ELÁSTICA, FORNECIDO E INSTALADO EM PRUMADA DE ESGOTO SANITÁRIO OU VENTILAÇÃO. AF_08/2022 | UN | 20 | 29.52 | 590.4 | 29.52
1.2.12.2.15.7 | 1536 | ORSE | Cap de pvc rígido soldavel p/ esgoto, diâm =100mm | un | 20 | 20.4 | 408 | 20.4
1.2.12.2.15.8 | 89800 | SINAPI | TUBO PVC, SERIE NORMAL, ESGOTO PREDIAL, DN 100 MM, FORNECIDO E INSTALADO EM PRUMADA DE ESGOTO SANITÁRIO OU VENTILAÇÃO. AF_08/2022 | M | 6 | 30.09 | 180.54 | 30.09
[7 empty] | Salvador/Bahia, 21 de janeiro de 2026 |  | 458222.55
|  |  | DUPLO ENGENHARIA LTDA | [5 empty] | 389489.1675
CNPJ.: 02.127.958/0001-73
MÁRCIO PEREIRA SAMPAIO
ENG CIVIL CREA-BA 0506837548

## CRONOGRAMA
DUPLO ENGENHARIA LTDA Av. Gov. João Durval Carneiro, 3158 – Edf. Zara Margarida, Sala 03 A – CASEB Feira de Santana/BA – CEP: 44.052-004 CNPJ: 02.127.958/0001-73¦ Tel.: (75) 99918-7295 – (71) 987557834 EMAIL: daniel@duploengenharia.com.br
GOVERNO DO ESTADO DA BAHIA SECRETARIA DE DESENVOLVIMENTO RURAL COMPANHIA DE DESENVOLVIMENTO E AÇÃO REGIONAL - CAR LICITAÇÃO ELETRÔNICA Nº 014.2025 PROCESSO ADMINISTRATIVO SEI Nº 035.7381.2025.0025006-24 OBJETO: CONTRATAÇÃO DE EMPRESA ESPECIALIZADA EM ENGENHARIA PARA EXECUÇÃO DE OBRAS E SERVIÇOS DE ENGENHARIA PARA CONSTRUÇÃO DE SANITÁRIOS RESIDENCIAIS COM TANQUE DUPLO E PIA DE COZINHA LIGADO A FOSSA E SUMIDOURO - 20 UNIDADES NO MUNICÍPIO DE CACHOEIRA – BAHIA.
CRONOGRAMA FÍSICO - FINANCEIRO
ITEM | DESCRIÇÃO | TOTAL POR ETAPA | 30 DIAS | 60 DIAS | 90 DIAS | 120 DIAS | 150 DIAS
1 | MELHORIAS SANITÁRIAS DOMICILIARES | 100% | 6.129% | 7.904% | 22.87% | 28.89% | 34.21%
|  | 389485.51 | 23872.1125 | 30785.7036 | 89065.0602 | 112538.1072 | 133224.5265
1.1 | IDENTIFICAÇÃO DE OBRA | 100% | 100%
|  | 3105.6 | 3105.6
1.2 | CONSTRUÇÃO DE 100 UNIDADES SANITÁRIAS | 100% | 5.375% | 7.968% | 23.05% | 29.13% | 34.48%
|  | 386379.91 | 20766.5125 | 30785.7036 | 89065.0602 | 112538.1072 | 133224.5265
1.2.1 | SERVIÇOS PRELLIMINARES | 100% | 50% | 50%
|  | 14961.62 | 7480.81 | 7480.81
1.2.2 | INFRAESTRUTURA | 100% | 33.33% | 33.33% | 33.34%
|  | 9998.62 | 3332.54 | 3332.54 | 3333.5399
1.2.3 | SUPERESTRUTURA | 100% |  | 33.33% | 33.33% | 33.34%
|  | 4618.38 |  | 1539.3061 | 1539.3061 | 1539.7679
1.2.4 | PISO | 100% |  | 25% | 25% | 25% | 25%
|  | 33919.54 |  | 8479.885 | 8479.885 | 8479.885 | 8479.885
1.2.5 | ALVENARIA, CINTA DE AMARRAÇÃO E PAINÉIS | 100% | 25% | 25% | 25% | 25%
|  | 39812.65 | 9953.1625 | 9953.1625 | 9953.1625 | 9953.1625
1.2.6 | ESQUADRIAS | 100% |  |  | 33.33% | 33.33% | 33.34%
|  | 14632.01 |  |  | 4876.8489 | 4876.8489 | 4878.3121
1.2.7 | COBERTURA | 100% |  |  | 33.33% | 33.33% | 33.34%
|  | 5177.25 |  |  | 1725.5774 | 1725.5774 | 1726.0951
1.2.8 | REVESTIMENTO | 100% |  |  |  | 50% | 50%
|  | 53612.25 |  |  |  | 26806.125 | 26806.125
1.2.9 | PINTURA | 100% |  |  |  |  | 100%
|  | 31263.44 |  |  |  |  | 31263.44
1.2.10 | SERVIÇOS COMPLEMENTARES | 100% |  |  |  |  | 100%
|  | 896.18 |  |  |  |  | 896.18
1.2.11 | INSTALAÇÕES ELÉTRICAS | 100% |  |  | 33.33% | 33.33% | 33.34%
|  | 6027.6 |  |  | 2008.9991 | 2008.9991 | 2009.6018
1.2.12 | INSTALAÇÕES HIDROSSANITÁRIAS | 100% |  |  | 33.33% | 33.33% | 33.34%
|  | 171460.37 |  |  | 57147.7413 | 57147.7413 | 57164.8874
| TOTAL: | 389485.51
Porcentagem |  |  | 6.129% | 7.904% | 22.87% | 28.89% | 34.21%
Custo |  |  | 23872.1125 | 30785.7036 | 89065.0602 | 112538.1072 | 133224.5265
Porcentagem Acumulado |  |  | 6.129% | 14.03% | 36.9% | 65.79% | 100%
Custo Acumulado |  |  | 23872.1125 | 54657.8161 | 143722.8764 | 256260.9835 | 389485.51
Salvador/Bahia, 21 de janeiro de 2026
DUPLO ENGENHARIA LTDA
CNPJ.: 02.127.958/0001-73
MÁRCIO PEREIRA SAMPAIO
ENG CIVIL CREA-BA 0506837548

## COM E SEM - 01.2025 SIMPLES
DUPLO ENGENHARIA LTDA Av. Gov. João Durval Carneiro, 3158 – Edf. Zara Margarida, Sala 03 A – CASEB Feira de Santana/BA – CEP: 44.052-004 CNPJ: 02.127.958/0001-73¦ Tel.: (75) 99918-7295 – (71) 987557834 EMAIL: daniel@duploengenharia.com.br
GOVERNO DO ESTADO DA BAHIA SECRETARIA DE DESENVOLVIMENTO RURAL COMPANHIA DE DESENVOLVIMENTO E AÇÃO REGIONAL - CAR LICITAÇÃO ELETRÔNICA Nº 014.2025 PROCESSO ADMINISTRATIVO SEI Nº 035.7381.2025.0025006-24 OBJETO: CONTRATAÇÃO DE EMPRESA ESPECIALIZADA EM ENGENHARIA PARA EXECUÇÃO DE OBRAS E SERVIÇOS DE ENGENHARIA PARA CONSTRUÇÃO DE SANITÁRIOS RESIDENCIAIS COM TANQUE DUPLO E PIA DE COZINHA LIGADO A FOSSA E SUMIDOURO - 20 UNIDADES NO MUNICÍPIO DE CACHOEIRA – BAHIA.
ENCARGOS SOCIAIS
BAHIA |  |  |  |  | VIGÊNCIA A PARTIR DE 01/2025
ENCARGOS SOCIAIS SOBRE A MÃO DE OBRA
CÓDIGO | DESCRIÇÃO | COM DESONERAÇÃO |  | SEM DESONERAÇÃO
|  | HORISTA % | MENSALISTA % | HORISTA % | MENSALISTA %
GRUPO A
A1 | INSS | 5 | 5 | 20 | 20
A2 | SESI | 0 | 0 | 0 | 0
A3 | SENAI | 0 | 0 | 0 | 0
A4 | INCRA | 0 | 0 | 0 | 0
A5 | SEBRAE | 0 | 0 | 0 | 0
A6 | Salário Educação | 0 | 0 | 0 | 0
A7 | Seguro Contra Acidentes de Trabalho | 3 | 3 | 3 | 3
A8 | FGTS | 8 | 8 | 8 | 8
A9 | SECONCI | 0 | 0 | 0 | 0
A | Total | 16 | 16 | 31 | 31
GRUPO B
B1 | Repouso Semanal Remunerado | 17.98 | Não incide | 17.98 | Não incide
B2 | Feriados | 3.97 | Não incide | 3.97 | Não incide
B3 | Auxílio - Enfermidade | 0.86 | 0.65 | 0.86 | 0.65
B4 | 13º Salário | 11.07 | 8.33 | 11.07 | 8.33
B5 | Licença Paternidade | 0.07 | 0.05 | 0.07 | 0.05
B6 | Faltas Justificadas | 0.74 | 0.56 | 0.74 | 0.56
B7 | Dias de Chuvas | 2.14 | Não incide | 2.14 | Não incide
B8 | Auxílio Acidente de Trabalho | 0.1 | 0.07 | 0.1 | 0.07
B9 | Férias Gozadas | 11.92 | 8.97 | 11.92 | 8.97
B10 | Salário Maternidade | 0.03 | 0.03 | 0.03 | 0.03
B | Total | 48.88 | 18.66 | 48.88 | 18.66
GRUPO C
C1 | Aviso Prévio Indenizado | 5.49 | 4.13 | 5.49 | 4.13
C2 | Aviso Prévio Trabalhado | 0.13 | 0.1 | 0.13 | 0.1
C3 | Férias Indenizadas | 2.36 | 1.77 | 2.36 | 1.77
C4 | Depósito Rescisão Sem Justa Causa | 2.97 | 2.24 | 2.97 | 2.24
C5 | Indenização Adicional | 0.46 | 0.35 | 0.46 | 0.35
C | Total | 11.41 | 8.59 | 11.41 | 8.59
GRUPO D
D1 | Reincidência de Grupo A sobre Grupo B | 7.82 | 2.99 | 15.15 | 5.78
D1.1 | EXCLUSÃO DO INSS SOBRE O 13º SALÁRIO [A1*B1] (LEI 12.546/2011, ART. 9º-A, § 1º, INCLUÍDO PELA LEI 14.973/2024) | -0.55 | -0.42
D2 | Reincidência de Grupo A sobre Aviso Prévio Trabalhado e Reincidência do FGTS sobre Aviso Prévio Indenizado | 0.46 | 0.35 | 0.48 | 0.36
D | Total | 7.73 | 2.92 | 15.63 | 6.14
TOTAL(A+B+C+D) |  | 84.02 | 46.17 | 106.92 | 64.39
| DUPLO ENGENHARIA LTDA |  |  | Salvador/Bahia, 21 de janeiro de 2026
CNPJ.: 02.127.958/0001-73
MÁRCIO PEREIRA SAMPAIO
ENG CIVIL CREA-BA 0506837548

## BDI
DUPLO ENGENHARIA LTDA Av. Gov. João Durval Carneiro, 3158 – Edf. Zara Margarida, Sala 03 A – CASEB Feira de Santana/BA – CEP: 44.052-004 CNPJ: 02.127.958/0001-73¦ Tel.: (75) 99918-7295 – (71) 987557834 EMAIL: daniel@duploengenharia.com.br
GOVERNO DO ESTADO DA BAHIA SECRETARIA DE DESENVOLVIMENTO RURAL COMPANHIA DE DESENVOLVIMENTO E AÇÃO REGIONAL - CAR LICITAÇÃO ELETRÔNICA Nº 014.2025 PROCESSO ADMINISTRATIVO SEI Nº 035.7381.2025.0025006-24 OBJETO: CONTRATAÇÃO DE EMPRESA ESPECIALIZADA EM ENGENHARIA PARA EXECUÇÃO DE OBRAS E SERVIÇOS DE ENGENHARIA PARA CONSTRUÇÃO DE SANITÁRIOS RESIDENCIAIS COM TANQUE DUPLO E PIA DE COZINHA LIGADO A FOSSA E SUMIDOURO - 20 UNIDADES NO MUNICÍPIO DE CACHOEIRA – BAHIA.
TABELA FORMAÇÃO DO BDI
BDI = ( (1+AC + SG + R) (1 + DF) (1 + L)/ (1 - I)) -1
|  |  |  | CONSTRUÇÃO E REFORMA |  |  | CONSTRUÇÃO DE RODOVIAS E FERROVIAS |  |  | CONSTRUÇÃO DE REDES DE ABASTECIMENTO
Item | Descrição | Percentual |  | 1º Quartil | Médio | 3º Quartil | 1º Quartil | Médio | 3º Quartil | 1º Quartil | Médio | 3º Quartil
1. | Lucro (L)
1.1 | Lucro bruto estimado | 6.43% | LUCRO | 6.16% | 7.4% | 8.96% | 6.64% | 7.3% | 8.69% | 6.74% | 8.04% | 9.4%
| Subtotal | 6.43%
2. | Custos Indiretos (CI)
2.1 | Administração central | 5.5% | ADMINISTRAÇÃO CENTRAL | 3% | 4% | 5.5% | 3.8% | 4.01% | 4.67% | 3.43% | 4.93% | 6.71%
2.2 | Seguros e Garantia | 1% | SEGURO + GARANTIA | 0.8% | 0.8% | 1% | 0.32% | 0.4% | 0.74% | 0.28% | 0.49% | 0.75%
2.3 | Riscos | 1.27% | RISCO | 0.97% | 1.27% | 1.27% | 0.5% | 0.56% | 0.97% | 1% | 1.39% | 1.74%
| Subtotal | 7.77%
3. | Despesas Financeiras (DF)
3.1 | Despesas Financeiras | 1.39% | DESPESA FINANCEIRA | 0.59% | 1.23% | 1.39% | 1.02% | 1.11% | 1.21% | 0.94% | 0.99% | 1.17%
1.39%
4. | Tributos (T)
4.1 | Contribuição p/o Financiamento da Seguridade Social – COFINS | 0.7952%
4.2 | Programa de Integração Social – PIS/Paseb | 0.1724%
4.3 | Imposto Sobre Serviço - ISS | 2.002%
4.4 | CPRB
| Subtotal | 2.97%
| BDI | 19.85%
Observações:
#REF!
Acórdão 2622/2013 - Item 9.3.2.5. "...empresas licitantes optantes pelo Simples Nacional apresentem os percentuais de ISS, PIS e COFINS discriminados na composição do BDI que sejam compatíveis com as alíquotas a que a empresa está obrigada a recolher, previstas no Anexo IV da Lei Complementar n. 123/2006, bem como que a composição de encargos sociais não inclua os gastos relativos às contribuições que essas empresas estão dispensadas de recolhimento (Sesi, Senai, Sebrae etc.), conforme dispões o art. 13, § 3º, da referida Lei Complementar" (Grifo nsoso)
LEI COMPLEMENTAR Nº 123, DE 14 DE DEZEMBRO DE 2006 Art. 12. Fica instituído o Regime Especial Unificado de Arrecadação de Tributos e Contribuições devidos pelas Microempresas e Empresas de Pequeno Porte - Simples Nacional. Art. 13. O Simples Nacional implica o recolhimento mensal, mediante documento único de arrecadação, dos seguintes impostos e contribuições: I - Imposto sobre a Renda da Pessoa Jurídica - IRPJ; II - Imposto sobre Produtos Industrializados - IPI, observado o disposto no inciso XII do § 1o deste artigo; III - Contribuição Social sobre o Lucro Líquido - CSLL; IV - Contribuição para o Financiamento da Seguridade Social - COFINS, observado o disposto no inciso XII do § 1o deste artigo; V - Contribuição para o PIS/Pasep, observado o disposto no inciso XII do § 1o deste artigo; VI - Contribuição Patronal Previdenciária - CPP para a Seguridade Social, a cargo da pessoa jurídica, de que trata o art. 22 da Lei nº 8.212, de 24 de julho de 1991, exceto no caso da microempresa e da empresa de pequeno porte que se dedique às atividades de prestação de serviços referidas no § 5º-C do art. 18 desta Lei Complementar; VII - Imposto sobre Operações Relativas à Circulação de Mercadorias e Sobre Prestações de Serviços de Transporte Interestadual e Intermunicipal e de Comunicação - ICMS; VIII - Imposto sobre Serviços de Qualquer Natureza - ISS. LEI COMPLEMENTAR Nº 155, DE 27 DE OUTUBRO DE 2016 “Art. 18. O valor devido mensalmente pela microempresa ou empresa de pequeno porte optante pelo Simples Nacional será determinado mediante aplicação das alíquotas efetivas, calculadas a partir das alíquotas nominais constantes das tabelas dos Anexos I a V desta Lei Complementar, sobre a base de cálculo de que trata o § 3o deste artigo, observado o disposto no § 15 do art. 3o. § 1o Para efeito de determinação da alíquota nominal, o sujeito passivo utilizará a receita bruta acumulada nos doze meses anteriores ao do período de apuração.
| DUPLO ENGENHARIA LTDA | Salvador/Bahia, 21 de janeiro de 2026
CNPJ.: 02.127.958/0001-73
MÁRCIO PEREIRA SAMPAIO
ENG CIVIL CREA-BA 0506837548

## DUPLO - AGO 2025
DUPLO ENGENHARIA LTDA Av. Gov. João Durval Carneiro, 3158 – Edf. Zara Margarida, Sala 03 A – CASEB Feira de Santana/BA – CEP: 44.052-004 CNPJ: 02.127.958/0001-73¦ Tel.: (75) 99918-7295 – (71) 987557834 EMAIL: daniel@duploengenharia.com.br
ANEXO IV DA LEI COMPLEMENTAR No 123, DE 14 DE DEZEMBRO DE 2006
(Redação dada pela Lei Complementar nº 155, de 2016) Produção de efeito
(Vigência: 01/01/2018)
Alíquotas e Partilha do Simples Nacional – Receitas decorrentes da prestação de serviços relacionados no § 5o-C do art. 18 desta Lei Complementar
Receita Bruta em 12 Meses (em R$) |  | Alíquota | Valor a Deduzir (em R$)
1ª Faixa | 180000 | 4.5% | 0 |  |  | 0 | 180000
2ª Faixa | De 180.000,01 a 360.000,00 | 9% | 8100 |  |  | 180000.01 | 360000
3ª Faixa | De 360.000,01 a 720.000,00 | 10.2% | 12420 |  |  | 360000.01 | 720000
4ª Faixa | De 720.000,01 a 1.800.000,00 | 14% | 39780 |  |  | 720000.01 | 1800000
5ª Faixa | De 1.800.000,01 a 3.600.000,00 | 22% | 183780 |  |  | 1800000.01 | 3600000
6ª Faixa | De 3.600.000,01 a 4.800.000,00 | 33% | 828000 |  |  | 3600000.01 | 4800000
|  |  |  | ULTIMOS 12 MESES | 175000
FATURAMENTO DA EMPRESA EM QUESTÃO:
MÊS DE REFERÊNCIA - DEZEMBRO/2025 - PARA CALCULAR JAN/2026
| 175000 |  | 1ª Faixa | MÊS ATUAL | DEZEMBRO
|  |  |  | MÊS SUBSEQUENTE | JAN
| 175000 X 0,045 - 0 | = | 7875 | EMPRESA | DUPLO
| 7875 ÷ 175000 | = | 0.045
Faixas | Percentual de Repartição dos Tributos
| IRPJ | CSLL | Cofins | PIS/Pasep | ISS (*)
1ª Faixa | 18.8% | 15.2% | 17.67% | 3.83% | 44.5%
2ª Faixa | 19.8% | 15.2% | 20.55% | 4.45% | 40%
3ª Faixa | 20.8% | 15.2% | 19.73% | 4.27% | 40%
4ª Faixa | 17.8% | 19.2% | 18.9% | 4.1% | 40%
5ª Faixa | 18.8% | 19.2% | 18.08% | 3.92% | 40,00% (*)
6ª Faixa | 53.5% | 21.5% | 20.55% | 4.45% | -
(*) O percentual efetivo máximo devido ao ISS será de 5%, transferindo-se a diferença, de forma proporcional, aos tributos federais da mesma faixa de receita bruta anual.
Sendo assim, na 5a faixa, quando a alíquota efetiva for superior a 12,5%, a repartição será:
Faixa | IRPJ | CSLL | Cofins | PIS/Pasep | ISS
5ª Faixa com alíquota efetiva superior a 12,5% | (Alíquota efetiva – 5%) x 31,33% | (Alíquota efetiva – 5%) x 32,00% | (Alíquota efetiva – 5%) x 30,13% | Alíquota efetiva – 5%) x 6,54% | Percentual de ISS fixo em 5%
Faixas | Percentual de Repartição dos Tributos
| Cofins | PIS/Pasep | ISS (*) | IRPJ | CSLL
1ª Faixa | 17.67% | 3.83% | 44.5% | 18.8% | 15.2%
2ª Faixa | 20.55% | 4.45% | 40% | 19.8% | 15.2%
3ª Faixa | 19.73% | 4.27% | 40% | 20.8% | 15.2%
4ª Faixa | 18.9% | 4.1% | 40% | 17.8% | 19.2%
5ª Faixa | 18.08% | 3.92% | 40,00% (*) | 18.8% | 19.2%
6ª Faixa | 20.55% | 4.45% | - | 53.5% | 21.5%
| 0.045 | Esses são os impostos para a DUPLO em JAN 2026
| Cofins | PIS/Pasep | ISS | IRPJ | CSLL
1ª Faixa | 0.7952% | 0.1724% | 2.002% | 0.846% | 0.684%
Salvador/Bahia, 21 de janeiro de 2026
DUPLO ENGENHARIA LTDA
CNPJ.: 02.127.958/0001-73
MÁRCIO PEREIRA SAMPAIO
ENG CIVIL CREA-BA 0506837548

## COMPOSICOES ANALITICAS
DUPLO ENGENHARIA LTDA Av. Gov. João Durval Carneiro, 3158 – Edf. Zara Margarida, Sala 03 A – CASEB Feira de Santana/BA – CEP: 44.052-004 CNPJ: 02.127.958/0001-73¦ Tel.: (75) 99918-7295 – (71) 987557834 EMAIL: daniel@duploengenharia.com.br
GOVERNO DO ESTADO DA BAHIA SECRETARIA DE DESENVOLVIMENTO RURAL COMPANHIA DE DESENVOLVIMENTO E AÇÃO REGIONAL - CAR LICITAÇÃO ELETRÔNICA Nº 014.2025 PROCESSO ADMINISTRATIVO SEI Nº 035.7381.2025.0025006-24 OBJETO: CONTRATAÇÃO DE EMPRESA ESPECIALIZADA EM ENGENHARIA PARA EXECUÇÃO DE OBRAS E SERVIÇOS DE ENGENHARIA PARA CONSTRUÇÃO DE SANITÁRIOS RESIDENCIAIS COM TANQUE DUPLO E PIA DE COZINHA LIGADO A FOSSA E SUMIDOURO - 20 UNIDADES NO MUNICÍPIO DE CACHOEIRA – BAHIA.
COMPOSIÇÕES ANALÍTICAS
1.1.1. 74209/001 PLACA DE OBRA EM CHAPA DE ACO GALVANIZADO (M2)
Material |  | FONTE | UNID | COEFICIENTE | PREÇO UNITÁRIO | TOTAL
00004813 | PLACA DE OBRA (PARA CONSTRUCAO CIVIL) EM CHAPA GALVANIZADA *N. 22*, ADESIVADA, DE *2,4 X 1,2* M (SEM POSTES PARA FIXACAO) | SINAPI | M2 | 1 | 286.9 | 286.9
00004491 | PONTALETE *7,5 X 7,5* CM EM PINUS, MISTA OU EQUIVALENTE DA REGIAO - BRUTA | SINAPI | M | 4 | 7.29 | 29.16
00005075 | PREGO DE ACO POLIDO COM CABECA 18 X 30 (2 3/4 X 10) | SINAPI | KG | 0.11 | 12.4 | 1.36
00004417 | SARRAFO NAO APARELHADO *2,5 X 7* CM, EM MACARANDUBA/MASSARANDUBA, ANGELIM, PEROBA-ROSA OU EQUIVALENTE DA REGIAO - BRUTA | SINAPI | M | 1 | 5.5 | 5.5
|  |  |  | TOTAL Material: |  | 322.92
Mão de Obra com Encargos Complementares |  | FONTE | UNID | COEFICIENTE | PREÇO UNITÁRIO | TOTAL
88262 | CARPINTEIRO DE FORMAS COM ENCARGOS COMPLEMENTARES | SINAPI | H | 1 | 31.62 | 31.62
88316 | SERVENTE COM ENCARGOS COMPLEMENTARES | SINAPI | H | 2 | 23.26 | 46.52
|  |  |  | TOTAL Mão de Obra com Encargos Complementares: |  | 78.14
Serviço |  | FONTE | UNID | COEFICIENTE | PREÇO UNITÁRIO | TOTAL
94962 | CONCRETO MAGRO PARA LASTRO, TRAÇO 1:4,5:4,5 (EM MASSA SECA DE CIMENTO/ AREIA MÉDIA/ BRITA 1) - PREPARO MECÂNICO COM BETONEIRA 400 L. AF_05/2021 | SINAPI | M3 | 0.01 | 382.7 | 3.82
|  |  |  | TOTAL Serviço: |  | 3.82
|  |  |  | VALOR: |  | 404.88
|  |  |  | VALOR SEM ENCARGOS: |  | 377.03
|  |  |  | VALOR ENCARGOS (106.92%): |  | 27.85
|  |  |  | VALOR COM ENCARGOS: |  | 404.88
|  |  |  | VALOR BDI (19.85%): |  | 80.37
|  |  |  | VALOR COM BDI: |  | 485.25
1.2.1.1. 73859/002 CAPINA E LIMPEZA MANUAL DE TERRENO (M2)
Mão de Obra com Encargos Complementares |  | FONTE | UNID | COEFICIENTE | PREÇO UNITÁRIO | TOTAL
88316 | SERVENTE COM ENCARGOS COMPLEMENTARES | SINAPI | H | 0.08 | 23.26 | 1.86
|  |  |  | TOTAL Mão de Obra com Encargos Complementares: |  | 1.86
|  |  |  | VALOR: |  | 1.86
|  |  |  | VALOR SEM ENCARGOS: |  | 1.24
|  |  |  | VALOR ENCARGOS (106.92%): |  | 0.62
|  |  |  | VALOR COM ENCARGOS: |  | 1.86
|  |  |  | VALOR BDI (19.85%): |  | 0.37
|  |  |  | VALOR COM BDI: |  | 2.23
1.2.1.2. 99059 LOCAÇÃO CONVENCIONAL DE OBRA, UTILIZANDO GABARITO DE TÁBUAS CORRIDAS PONTALETADAS A CADA 2,00M - 2 UTILIZAÇÕES. AF_03/2024 (M)
Equipamento Custo Horário |  | FONTE | UNID | COEFICIENTE | PREÇO UNITÁRIO | TOTAL
91693 | SERRA CIRCULAR DE BANCADA COM MOTOR ELÉTRICO POTÊNCIA DE 5HP, COM COIFA PARA DISCO 10" - CHI DIURNO. AF_08/2015 | SINAPI | CHI | 0.028 | 39.12 | 1.09
91692 | SERRA CIRCULAR DE BANCADA COM MOTOR ELÉTRICO POTÊNCIA DE 5HP, COM COIFA PARA DISCO 10" - CHP DIURNO. AF_08/2015 | SINAPI | CHP | 0.007 | 40.67 | 0.28
|  |  |  | TOTAL Equipamento Custo Horário: |  | 1.37
Material |  | FONTE | UNID | COEFICIENTE | PREÇO UNITÁRIO | TOTAL
00004433 | CAIBRO NAO APARELHADO *6 X 6* CM, EM MACARANDUBA/MASSARANDUBA, ANGELIM OU EQUIVALENTE DA REGIAO - BRUTA | SINAPI | M | 0.4125 | 19.78 | 8.15
00005068 | PREGO DE ACO POLIDO COM CABECA 17 X 21 (2 X 11) | SINAPI | KG | 0.111 | 12.4 | 1.37
00004417 | SARRAFO NAO APARELHADO *2,5 X 7* CM, EM MACARANDUBA/MASSARANDUBA, ANGELIM, PEROBA-ROSA OU EQUIVALENTE DA REGIAO - BRUTA | SINAPI | M | 0.7445 | 5.5 | 4.09
00010567 | TABUA *2,5 X 23* CM EM PINUS, MISTA OU EQUIVALENTE DA REGIAO - BRUTA | SINAPI | M | 0.55 | 8.23 | 4.52
00007356 | TINTA LATEX ACRILICA PREMIUM, COR BRANCO FOSCO | SINAPI | L | 0.0256 | 22.16 | 0.56
|  |  |  | TOTAL Material: |  | 18.69
Mão de Obra com Encargos Complementares |  | FONTE | UNID | COEFICIENTE | PREÇO UNITÁRIO | TOTAL
88239 | AJUDANTE DE CARPINTEIRO COM ENCARGOS COMPLEMENTARES | SINAPI | H | 0.7247 | 23.82 | 17.26
88262 | CARPINTEIRO DE FORMAS COM ENCARGOS COMPLEMENTARES | SINAPI | H | 0.7247 | 31.62 | 22.91
|  |  |  | TOTAL Mão de Obra com Encargos Complementares: |  | 40.17
Serviço |  | FONTE | UNID | COEFICIENTE | PREÇO UNITÁRIO | TOTAL
94974 | CONCRETO MAGRO PARA LASTRO, TRAÇO 1:4,5:4,5 (EM MASSA SECA DE CIMENTO/ AREIA MÉDIA/ BRITA 1) - PREPARO MANUAL. AF_05/2021 | SINAPI | M3 | 0.004 | 423.19 | 1.69
|  |  |  | TOTAL Serviço: |  | 1.69
|  |  |  | VALOR: |  | 61.92
|  |  |  | VALOR SEM ENCARGOS: |  | 46.57
|  |  |  | VALOR ENCARGOS (106.92%): |  | 15.35
|  |  |  | VALOR COM ENCARGOS: |  | 61.92
|  |  |  | VALOR BDI (19.85%): |  | 12.29
|  |  |  | VALOR COM BDI: |  | 74.21
1.2.2.1. 93358 ESCAVAÇÃO MANUAL DE VALA. AF_09/2024 (M3)
Mão de Obra com Encargos Complementares |  | FONTE | UNID | COEFICIENTE | PREÇO UNITÁRIO | TOTAL
88316 | SERVENTE COM ENCARGOS COMPLEMENTARES | SINAPI | H | 3.9558 | 23.26 | 92.01
|  |  |  | TOTAL Mão de Obra com Encargos Complementares: |  | 92.01
|  |  |  | VALOR: |  | 92.01
|  |  |  | VALOR SEM ENCARGOS: |  | 61.63
|  |  |  | VALOR ENCARGOS (106.92%): |  | 30.38
|  |  |  | VALOR COM ENCARGOS: |  | 92.01
|  |  |  | VALOR BDI (19.85%): |  | 18.26
|  |  |  | VALOR COM BDI: |  | 110.27
1.2.2.2. 73611 ENROCAMENTO COM PEDRA ARGAMASSADA TRAÇO 1:4 COM PEDRA DE MÃO (M3)
Material |  | FONTE | UNID | COEFICIENTE | PREÇO UNITÁRIO | TOTAL
00004730 | PEDRA DE MAO OU PEDRA RACHAO PARA ARRIMO/FUNDACAO (POSTO PEDREIRA/FORNECEDOR, SEM FRETE) | SINAPI | M3 | 1.1 | 82.92 | 91.21
|  |  |  | TOTAL Material: |  | 91.21
Mão de Obra com Encargos Complementares |  | FONTE | UNID | COEFICIENTE | PREÇO UNITÁRIO | TOTAL
88242 | AJUDANTE DE PEDREIRO COM ENCARGOS COMPLEMENTARES | SINAPI | H | 6.5 | 24.03 | 156.19
88309 | PEDREIRO COM ENCARGOS COMPLEMENTARES | SINAPI | H | 4 | 32.05 | 128.2
|  |  |  | TOTAL Mão de Obra com Encargos Complementares: |  | 284.39
Serviço |  | FONTE | UNID | COEFICIENTE | PREÇO UNITÁRIO | TOTAL
88631 | ARGAMASSA TRAÇO 1:4 (EM VOLUME DE CIMENTO E AREIA MÉDIA ÚMIDA), PREPARO MANUAL. AF_08/2019 | SINAPI | M3 | 0.3 | 552.69 | 165.8
|  |  |  | TOTAL Serviço: |  | 165.8
|  |  |  | VALOR: |  | 541.4
|  |  |  | VALOR SEM ENCARGOS: |  | 421.32
|  |  |  | VALOR ENCARGOS (106.92%): |  | 120.08
|  |  |  | VALOR COM ENCARGOS: |  | 541.4
|  |  |  | VALOR BDI (19.85%): |  | 107.47
|  |  |  | VALOR COM BDI: |  | 648.87
1.2.2.3. 96995 REATERRO MANUAL APILOADO COM SOQUETE. AF_10/2017 (M3)
Mão de Obra com Encargos Complementares |  | FONTE | UNID | COEFICIENTE | PREÇO UNITÁRIO | TOTAL
88316 | SERVENTE COM ENCARGOS COMPLEMENTARES | SINAPI | H | 2.3986 | 23.26 | 55.79
|  |  |  | TOTAL Mão de Obra com Encargos Complementares: |  | 55.79
|  |  |  | VALOR: |  | 55.79
|  |  |  | VALOR SEM ENCARGOS: |  | 37.37
|  |  |  | VALOR ENCARGOS (106.92%): |  | 18.42
|  |  |  | VALOR COM ENCARGOS: |  | 55.79
|  |  |  | VALOR BDI (19.85%): |  | 11.07
|  |  |  | VALOR COM BDI: |  | 66.86
1.2.3.1. 101964 LAJE PRÉ-MOLDADA UNIDIRECIONAL, BIAPOIADA, PARA FORRO, ENCHIMENTO EM CERÂMICA, VIGOTA CONVENCIONAL, ALTURA TOTAL DA LAJE "LT" = 12 CM (ENCHIMENTO+CAPA) = (8+4). AF_08/2025 (M2)
Material |  | FONTE | UNID | COEFICIENTE | PREÇO UNITÁRIO | TOTAL
00003741 | LAJE PRE-MOLDADA CONVENCIONAL (LAJOTAS + VIGOTAS) PARA FORRO, UNIDIRECIONAL, SOBRECARGA DE 100 KG/M2, VAO ATE 4,5 M (SEM COLOCACAO) | SINAPI | M2 | 1 | 32.48 | 32.48
00040304 | PREGO DE ACO POLIDO COM CABECA DUPLA 17 X 27 (2 1/2 X 11) | SINAPI | KG | 0.04 | 15.31 | 0.61
00006193 | TABUA NAO APARELHADA *2,5 X 20* CM, EM MACARANDUBA/MASSARANDUBA, ANGELIM OU EQUIVALENTE DA REGIAO - BRUTA | SINAPI | M | 1.87 | 14.3 | 26.74
|  |  |  | TOTAL Material: |  | 59.83
Mão de Obra com Encargos Complementares |  | FONTE | UNID | COEFICIENTE | PREÇO UNITÁRIO | TOTAL
88262 | CARPINTEIRO DE FORMAS COM ENCARGOS COMPLEMENTARES | SINAPI | H | 0.52 | 31.62 | 16.44
88316 | SERVENTE COM ENCARGOS COMPLEMENTARES | SINAPI | H | 0.39 | 23.26 | 9.07
|  |  |  | TOTAL Mão de Obra com Encargos Complementares: |  | 25.51
Serviço |  | FONTE | UNID | COEFICIENTE | PREÇO UNITÁRIO | TOTAL
92767 | ARMAÇÃO DE LAJE DE ESTRUTURA CONVENCIONAL DE CONCRETO ARMADO UTILIZANDO AÇO CA-60 DE 4,2 MM - MONTAGEM. AF_06/2022 | SINAPI | KG | 0.991 | 13.25 | 13.13
103674 | CONCRETAGEM DE VIGAS E LAJES, FCK=25 MPA, PARA LAJES PREMOLDADAS COM USO DE BOMBA - LANÇAMENTO, ADENSAMENTO E ACABAMENTO. AF_02/2022_PS | SINAPI | M3 | 0.054 | 606.71 | 32.76
92273 | FABRICAÇÃO DE ESCORAS DO TIPO PONTALETE, EM MADEIRA, PARA PÉ-DIREITO SIMPLES. AF_09/2020 | SINAPI | M | 1.16 | 14.64 | 16.98
|  |  |  | TOTAL Serviço: |  | 62.87
|  |  |  | VALOR: |  | 148.21
|  |  |  | VALOR SEM ENCARGOS: |  | 132.78
|  |  |  | VALOR ENCARGOS (106.92%): |  | 15.43
|  |  |  | VALOR COM ENCARGOS: |  | 148.21
|  |  |  | VALOR BDI (19.85%): |  | 29.42
|  |  |  | VALOR COM BDI: |  | 177.63
1.2.4.1. 74007/002 FORMA TABUAS MADEIRA 3A P/ PECAS CONCRETO ARM, REAPR 2X, INCL MONTAGEM E DESMONTAGEM. (M2)
Material |  | FONTE | UNID | COEFICIENTE | PREÇO UNITÁRIO | TOTAL
00004491 | PONTALETE *7,5 X 7,5* CM EM PINUS, MISTA OU EQUIVALENTE DA REGIAO - BRUTA | SINAPI | M | 0.55 | 7.29 | 4
00005075 | PREGO DE ACO POLIDO COM CABECA 18 X 30 (2 3/4 X 10) | SINAPI | KG | 0.1 | 12.4 | 1.24
00010567 | TABUA *2,5 X 23* CM EM PINUS, MISTA OU EQUIVALENTE DA REGIAO - BRUTA | SINAPI | M | 1.4 | 8.23 | 11.52
00006189 | TABUA NAO APARELHADA *2,5 X 30* CM, EM MACARANDUBA/MASSARANDUBA, ANGELIM OU EQUIVALENTE DA REGIAO - BRUTA | SINAPI | M | 1.05 | 20.86 | 21.9
|  |  |  | TOTAL Material: |  | 38.66
Mão de Obra com Encargos Complementares |  | FONTE | UNID | COEFICIENTE | PREÇO UNITÁRIO | TOTAL
88239 | AJUDANTE DE CARPINTEIRO COM ENCARGOS COMPLEMENTARES | SINAPI | H | 0.3625 | 23.82 | 8.63
88262 | CARPINTEIRO DE FORMAS COM ENCARGOS COMPLEMENTARES | SINAPI | H | 1.45 | 31.62 | 45.84
|  |  |  | TOTAL Mão de Obra com Encargos Complementares: |  | 54.47
|  |  |  | VALOR: |  | 93.13
|  |  |  | VALOR SEM ENCARGOS: |  | 72.72
|  |  |  | VALOR ENCARGOS (106.92%): |  | 20.41
|  |  |  | VALOR COM ENCARGOS: |  | 93.13
|  |  |  | VALOR BDI (19.85%): |  | 18.49
|  |  |  | VALOR COM BDI: |  | 111.62
1.2.4.2. 87349 ARGAMASSA TRAÇO 1:6 (EM VOLUME DE CIMENTO E AREIA MÉDIA ÚMIDA) PARA CONTRAPISO, PREPARO MECÂNICO COM MISTURADOR DE EIXO HORIZONTAL DE 600 KG. AF_08/2019 (M3)
Equipamento Custo Horário |  | FONTE | UNID | COEFICIENTE | PREÇO UNITÁRIO | TOTAL
88398 | MISTURADOR DE ARGAMASSA, EIXO HORIZONTAL, CAPACIDADE DE MISTURA 600 KG, MOTOR ELÉTRICO POTÊNCIA 7,5 CV - CHI DIURNO. AF_05/2023 | SINAPI | CHI | 1.99 | 1.39 | 2.76
88393 | MISTURADOR DE ARGAMASSA, EIXO HORIZONTAL, CAPACIDADE DE MISTURA 600 KG, MOTOR ELÉTRICO POTÊNCIA 7,5 CV - CHP DIURNO. AF_05/2023 | SINAPI | CHP | 0.61 | 7.77 | 4.73
|  |  |  | TOTAL Equipamento Custo Horário: |  | 7.49
Material |  | FONTE | UNID | COEFICIENTE | PREÇO UNITÁRIO | TOTAL
00000370 | AREIA MEDIA - POSTO JAZIDA/FORNECEDOR (RETIRADO NA JAZIDA, SEM TRANSPORTE) | SINAPI | M3 | 1.45 | 106.32 | 154.16
00001379 | CIMENTO PORTLAND COMPOSTO CP II-32 | SINAPI | KG | 326.63 | 0.61 | 199.24
|  |  |  | TOTAL Material: |  | 353.4
Mão de Obra com Encargos Complementares |  | FONTE | UNID | COEFICIENTE | PREÇO UNITÁRIO | TOTAL
88377 | OPERADOR DE BETONEIRA ESTACIONÁRIA/MISTURADOR COM ENCARGOS COMPLEMENTARES | SINAPI | H | 2.6 | 39.16 | 101.81
88316 | SERVENTE COM ENCARGOS COMPLEMENTARES | SINAPI | H | 0.58 | 23.26 | 13.49
|  |  |  | TOTAL Mão de Obra com Encargos Complementares: |  | 115.3
|  |  |  | VALOR: |  | 476.19
|  |  |  | VALOR SEM ENCARGOS: |  | 428.99
|  |  |  | VALOR ENCARGOS (106.92%): |  | 47.2
|  |  |  | VALOR COM ENCARGOS: |  | 476.19
|  |  |  | VALOR BDI (19.85%): |  | 94.52
|  |  |  | VALOR COM BDI: |  | 570.71
1.2.4.3. 98681 PISO CIMENTADO, TRAÇO 1:3 (CIMENTO E AREIA), ACABAMENTO RÚSTICO, ESPESSURA 2,0 CM, PREPARO MECÂNICO DA ARGAMASSA. AF_09/2020 (M2)
Material |  | FONTE | UNID | COEFICIENTE | PREÇO UNITÁRIO | TOTAL
00003671 | JUNTA PLASTICA DE DILATACAO PARA PISOS, COR CINZA, 17 X 3 MM (ALTURA X ESPESSURA) | SINAPI | M | 1.67 | 1.29 | 2.15
|  |  |  | TOTAL Material: |  | 2.15
Mão de Obra com Encargos Complementares |  | FONTE | UNID | COEFICIENTE | PREÇO UNITÁRIO | TOTAL
88309 | PEDREIRO COM ENCARGOS COMPLEMENTARES | SINAPI | H | 0.298 | 32.05 | 9.55
88316 | SERVENTE COM ENCARGOS COMPLEMENTARES | SINAPI | H | 0.149 | 23.26 | 3.46
|  |  |  | TOTAL Mão de Obra com Encargos Complementares: |  | 13.01
Serviço |  | FONTE | UNID | COEFICIENTE | PREÇO UNITÁRIO | TOTAL
87298 | ARGAMASSA TRAÇO 1:3 (EM VOLUME DE CIMENTO E AREIA MÉDIA ÚMIDA) PARA CONTRAPISO, PREPARO MECÂNICO COM BETONEIRA 400 L. AF_08/2019 | SINAPI | M3 | 0.031 | 661.7 | 20.51
|  |  |  | TOTAL Serviço: |  | 20.51
|  |  |  | VALOR: |  | 35.67
|  |  |  | VALOR SEM ENCARGOS: |  | 28.65
|  |  |  | VALOR ENCARGOS (106.92%): |  | 7.02
|  |  |  | VALOR COM ENCARGOS: |  | 35.67
|  |  |  | VALOR BDI (19.85%): |  | 7.08
|  |  |  | VALOR COM BDI: |  | 42.75
1.2.4.4. 104611 REVESTIMENTO CERÂMICO PARA PAREDES INTERNAS COM PLACAS TIPO ESMALTADA EXTRA DE DIMENSÕES 60X60 CM APLICADAS NA ALTURA INTEIRA DAS PAREDES. AF_02/2023_PE (M2)
Material |  | FONTE | UNID | COEFICIENTE | PREÇO UNITÁRIO | TOTAL
00001381 | ARGAMASSA COLANTE AC I PARA CERAMICAS | SINAPI | KG | 6.85 | 0.66 | 4.52
00034357 | REJUNTE CIMENTICIO, QUALQUER COR | SINAPI | KG | 0.141 | 3.88 | 0.54
00010515 | REVESTIMENTO EM CERAMICA ESMALTADA, FORMATO MAIOR A 2025 CM2 | SINAPI | M2 | 1.0864 | 32.6 | 35.41
|  |  |  | TOTAL Material: |  | 40.47
Mão de Obra com Encargos Complementares |  | FONTE | UNID | COEFICIENTE | PREÇO UNITÁRIO | TOTAL
88256 | AZULEJISTA OU LADRILHEIRO COM ENCARGOS COMPLEMENTARES | SINAPI | H | 0.7407 | 31.91 | 23.63
88316 | SERVENTE COM ENCARGOS COMPLEMENTARES | SINAPI | H | 0.3259 | 23.26 | 7.58
|  |  |  | TOTAL Mão de Obra com Encargos Complementares: |  | 31.21
|  |  |  | VALOR: |  | 71.68
|  |  |  | VALOR SEM ENCARGOS: |  | 60.2
|  |  |  | VALOR ENCARGOS (106.92%): |  | 11.48
|  |  |  | VALOR COM ENCARGOS: |  | 71.68
|  |  |  | VALOR BDI (19.85%): |  | 14.23
|  |  |  | VALOR COM BDI: |  | 85.91
1.2.4.5. 94975 CONCRETO FCK = 15MPA, TRAÇO 1:3,4:3,5 (EM MASSA SECA DE CIMENTO/ AREIA MÉDIA/ BRITA 1) - PREPARO MANUAL. AF_05/2021 (M3)
Material |  | FONTE | UNID | COEFICIENTE | PREÇO UNITÁRIO | TOTAL
00000370 | AREIA MEDIA - POSTO JAZIDA/FORNECEDOR (RETIRADO NA JAZIDA, SEM TRANSPORTE) | SINAPI | M3 | 0.8187 | 106.32 | 87.04
00001379 | CIMENTO PORTLAND COMPOSTO CP II-32 | SINAPI | KG | 277.8415 | 0.61 | 169.48
00004721 | PEDRA BRITADA N. 1 (9,5 A 19 MM) POSTO PEDREIRA/FORNECEDOR, SEM FRETE | SINAPI | M3 | 0.5894 | 88.23 | 52
|  |  |  | TOTAL Material: |  | 308.52
Mão de Obra com Encargos Complementares |  | FONTE | UNID | COEFICIENTE | PREÇO UNITÁRIO | TOTAL
88316 | SERVENTE COM ENCARGOS COMPLEMENTARES | SINAPI | H | 6.2067 | 23.26 | 144.36
|  |  |  | TOTAL Mão de Obra com Encargos Complementares: |  | 144.36
|  |  |  | VALOR: |  | 452.88
|  |  |  | VALOR SEM ENCARGOS: |  | 405.22
|  |  |  | VALOR ENCARGOS (106.92%): |  | 47.66
|  |  |  | VALOR COM ENCARGOS: |  | 452.88
|  |  |  | VALOR BDI (19.85%): |  | 89.9
|  |  |  | VALOR COM BDI: |  | 542.78
1.2.4.6. S10011 Fornecimento e instalação de tela aço soldada nervurada CA-60, malha 15x15cm,ferro 3.4mm, painel 2x3m, (1,00kg/m²), Malha Pop Média Gerdau ou similar (m2)
Material |  | FONTE | UNID | COEFICIENTE | PREÇO UNITÁRIO | TOTAL
I10427 | Tela aço soldada nervurada CA-60, malha 15x15cm, ferro 3.4mm, painel 2x3m, (1,00kg/m²), Malha Pop Média Gerdau ou similar | ORSE | m2 | 1 | 5.09 | 5.09
|  |  |  | TOTAL Material: |  | 5.09
Mão de Obra com Encargos Complementares |  | FONTE | UNID | COEFICIENTE | PREÇO UNITÁRIO | TOTAL
88245 | ARMADOR COM ENCARGOS COMPLEMENTARES | SINAPI | H | 0.5 | 31.83 | 15.91
|  |  |  | TOTAL Mão de Obra com Encargos Complementares: |  | 15.91
|  |  |  | VALOR: |  | 21
|  |  |  | VALOR SEM ENCARGOS: |  | 14.97
|  |  |  | VALOR ENCARGOS (106.92%): |  | 6.03
|  |  |  | VALOR COM ENCARGOS: |  | 21
|  |  |  | VALOR BDI (19.85%): |  | 4.17
|  |  |  | VALOR COM BDI: |  | 25.17
1.2.5.1. 93205 CINTA DE AMARRAÇÃO DE ALVENARIA MOLDADA IN LOCO COM UTILIZAÇÃO DE BLOCOS CANALETA, ESPESSURA DE *20* CM. AF_03/2024 (M)
Material |  | FONTE | UNID | COEFICIENTE | PREÇO UNITÁRIO | TOTAL
00000660 | CANALETA DE CONCRETO 19 X 19 X 19 CM (CLASSE C - NBR 6136) | SINAPI | UN | 5.34 | 2.11 | 11.26
|  |  |  | TOTAL Material: |  | 11.26
Mão de Obra com Encargos Complementares |  | FONTE | UNID | COEFICIENTE | PREÇO UNITÁRIO | TOTAL
88309 | PEDREIRO COM ENCARGOS COMPLEMENTARES | SINAPI | H | 0.295 | 32.05 | 9.45
88316 | SERVENTE COM ENCARGOS COMPLEMENTARES | SINAPI | H | 0.148 | 23.26 | 3.44
|  |  |  | TOTAL Mão de Obra com Encargos Complementares: |  | 12.89
Serviço |  | FONTE | UNID | COEFICIENTE | PREÇO UNITÁRIO | TOTAL
87294 | ARGAMASSA TRAÇO 1:2:9 (EM VOLUME DE CIMENTO, CAL E AREIA MÉDIA ÚMIDA) PARA EMBOÇO/MASSA ÚNICA/ASSENTAMENTO DE ALVENARIA DE VEDAÇÃO, PREPARO MECÂNICO COM BETONEIRA 600 L. AF_08/2019 | SINAPI | M3 | 0.0019 | 597.08 | 1.13
89998 | ARMAÇÃO DE CINTA DE ALVENARIA ESTRUTURAL; DIÂMETRO DE 10,0 MM. AF_09/2021 | SINAPI | KG | 1.234 | 7.53 | 9.29
89994 | GRAUTEAMENTO DE CINTA INTERMEDIÁRIA OU DE CONTRAVERGA EM ALVENARIA ESTRUTURAL. AF_09/2021 | SINAPI | M3 | 0.028 | 864.92 | 24.21
|  |  |  | TOTAL Serviço: |  | 34.63
|  |  |  | VALOR: |  | 58.78
|  |  |  | VALOR SEM ENCARGOS: |  | 48.98
|  |  |  | VALOR ENCARGOS (106.92%): |  | 9.8
|  |  |  | VALOR COM ENCARGOS: |  | 58.78
|  |  |  | VALOR BDI (19.85%): |  | 11.67
|  |  |  | VALOR COM BDI: |  | 70.45
1.2.5.2. 103322 ALVENARIA DE VEDAÇÃO DE BLOCOS CERÂMICOS FURADOS NA VERTICAL DE 9X19X39 CM (ESPESSURA 9 CM) E ARGAMASSA DE ASSENTAMENTO COM PREPARO EM BETONEIRA. AF_12/2021 (M2)
Material |  | FONTE | UNID | COEFICIENTE | PREÇO UNITÁRIO | TOTAL
00037592 | BLOCO CERAMICO / TIJOLO VAZADO PARA ALVENARIA DE VEDACAO, FUROS NA VERTICAL DE 9 X 19 X 39 CM (L X A X C) | SINAPI | UN | 13.6 | 1.66 | 22.57
00037395 | PINO DE ACO COM FURO, HASTE = 27 MM (ACAO DIRETA) | SINAPI | CENTO | 0.005 | 47.89 | 0.23
00034557 | TELA DE ACO SOLDADA GALVANIZADA/ZINCADA PARA ALVENARIA, FIO D = *1,20 A 1,70* MM, MALHA 15 X 15 MM, (C X L) *50 X 7,5* CM | SINAPI | M | 0.42 | 1.47 | 0.61
|  |  |  | TOTAL Material: |  | 23.41
Mão de Obra com Encargos Complementares |  | FONTE | UNID | COEFICIENTE | PREÇO UNITÁRIO | TOTAL
88309 | PEDREIRO COM ENCARGOS COMPLEMENTARES | SINAPI | H | 0.59 | 32.05 | 18.9
88316 | SERVENTE COM ENCARGOS COMPLEMENTARES | SINAPI | H | 0.295 | 23.26 | 6.86
|  |  |  | TOTAL Mão de Obra com Encargos Complementares: |  | 25.76
Serviço |  | FONTE | UNID | COEFICIENTE | PREÇO UNITÁRIO | TOTAL
87292 | ARGAMASSA TRAÇO 1:2:8 (EM VOLUME DE CIMENTO, CAL E AREIA MÉDIA ÚMIDA) PARA EMBOÇO/MASSA ÚNICA/ASSENTAMENTO DE ALVENARIA DE VEDAÇÃO, PREPARO MECÂNICO COM BETONEIRA 400 L. AF_08/2019 | SINAPI | M3 | 0.0104 | 635.19 | 6.6
|  |  |  | TOTAL Serviço: |  | 6.6
|  |  |  | VALOR: |  | 55.77
|  |  |  | VALOR SEM ENCARGOS: |  | 45.55
|  |  |  | VALOR ENCARGOS (106.92%): |  | 10.22
|  |  |  | VALOR COM ENCARGOS: |  | 55.77
|  |  |  | VALOR BDI (19.85%): |  | 11.07
|  |  |  | VALOR COM BDI: |  | 66.84
1.2.5.3. 101161 ALVENARIA DE VEDAÇÃO COM ELEMENTO VAZADO DE CONCRETO (COBOGÓ) DE 7X50X50CM E ARGAMASSA DE ASSENTAMENTO COM PREPARO EM BETONEIRA. AF_05/2020 (M2)
Material |  | FONTE | UNID | COEFICIENTE | PREÇO UNITÁRIO | TOTAL
00000665 | ELEMENTO VAZADO DE CONCRETO, QUADRICULADO, 16 FUROS *50 X 50 X 7* CM | SINAPI | UN | 3.95 | 22.29 | 88.04
|  |  |  | TOTAL Material: |  | 88.04
Mão de Obra com Encargos Complementares |  | FONTE | UNID | COEFICIENTE | PREÇO UNITÁRIO | TOTAL
88309 | PEDREIRO COM ENCARGOS COMPLEMENTARES | SINAPI | H | 2.055 | 32.05 | 65.86
88316 | SERVENTE COM ENCARGOS COMPLEMENTARES | SINAPI | H | 1.028 | 23.26 | 23.91
|  |  |  | TOTAL Mão de Obra com Encargos Complementares: |  | 89.77
Serviço |  | FONTE | UNID | COEFICIENTE | PREÇO UNITÁRIO | TOTAL
100489 | ARGAMASSA TRAÇO 1:3 (EM VOLUME DE CIMENTO E AREIA MÉDIA ÚMIDA), PREPARO MECÂNICO COM BETONEIRA 600 L. AF_08/2019 | SINAPI | M3 | 0.01 | 528.64 | 5.28
|  |  |  | TOTAL Serviço: |  | 5.28
|  |  |  | VALOR: |  | 183.09
|  |  |  | VALOR SEM ENCARGOS: |  | 149.7
|  |  |  | VALOR ENCARGOS (106.92%): |  | 33.39
|  |  |  | VALOR COM ENCARGOS: |  | 183.09
|  |  |  | VALOR BDI (19.85%): |  | 36.34
|  |  |  | VALOR COM BDI: |  | 219.43
1.2.6.1. S12104 Porta de ferro de abrir, c/ gradil em barra chata 3/4" x 1/8", inclusive requadro, ferrolho e dobradiças e fechadura, conforme desenho (m2)
Material |  | FONTE | UNID | COEFICIENTE | PREÇO UNITÁRIO | TOTAL
I12939 | Porta de ferro de abrir, c/ gradil em barra chata 3/4" x 1/8", inclusive requadro, ferrolho e dobradiças conforme desenho | ORSE | m2 | 1 | 218.3 | 218.3
|  |  |  | TOTAL Material: |  | 218.3
Mão de Obra com Encargos Complementares |  | FONTE | UNID | COEFICIENTE | PREÇO UNITÁRIO | TOTAL
88315 | SERRALHEIRO COM ENCARGOS COMPLEMENTARES | SINAPI | H | 1.6 | 31.83 | 50.92
88316 | SERVENTE COM ENCARGOS COMPLEMENTARES | SINAPI | H | 1.8 | 23.26 | 41.86
|  |  |  | TOTAL Mão de Obra com Encargos Complementares: |  | 92.78
Serviço |  | FONTE | UNID | COEFICIENTE | PREÇO UNITÁRIO | TOTAL
S88627S | Argamassa traço 1:0,5:4,5 (em volume de cimento, cal e areia média úmida) para assentamento de alvenaria, preparo manual. af_08/2019 | ORSE | m3 | 0.006 | 623.59 | 3.74
S90830S | Fechadura de embutir com cilindro, externa, completa, acabamento padrão médio, incluso execução de furo - fornecimento e instalação. af_12/2019 | ORSE | un | 0.6 | 151.9 | 91.14
|  |  |  | TOTAL Serviço: |  | 94.88
|  |  |  | VALOR: |  | 405.96
|  |  |  | VALOR SEM ENCARGOS: |  | 363.17
|  |  |  | VALOR ENCARGOS (106.92%): |  | 42.79
|  |  |  | VALOR COM ENCARGOS: |  | 405.96
|  |  |  | VALOR BDI (19.85%): |  | 80.58
|  |  |  | VALOR COM BDI: |  | 486.54
1.2.6.2. 91305 FECHADURA DE EMBUTIR PARA PORTA DE BANHEIRO, COMPLETA, ACABAMENTO PADRÃO POPULAR, INCLUSO EXECUÇÃO DE FURO - FORNECIMENTO E INSTALAÇÃO. AF_12/2019 (UN)
Material |  | FONTE | UNID | COEFICIENTE | PREÇO UNITÁRIO | TOTAL
00003097 | FECHADURA ROSETA REDONDA PARA PORTA DE BANHEIRO, EM ACO INOX (MAQUINA, TESTA E CONTRA-TESTA) E EM ZAMAC (MACANETA, LINGUETA E TRINCOS) COM ACABAMENTO CROMADO, MAQUINA DE 40 MM, INCLUINDO CHAVE TIPO TRANQUETA | SINAPI | CJ | 1 | 66.54 | 66.54
|  |  |  | TOTAL Material: |  | 66.54
Mão de Obra com Encargos Complementares |  | FONTE | UNID | COEFICIENTE | PREÇO UNITÁRIO | TOTAL
88261 | CARPINTEIRO DE ESQUADRIAS COM ENCARGOS COMPLEMENTARES | SINAPI | H | 0.767 | 30.58 | 23.45
88316 | SERVENTE COM ENCARGOS COMPLEMENTARES | SINAPI | H | 0.384 | 23.26 | 8.93
|  |  |  | TOTAL Mão de Obra com Encargos Complementares: |  | 32.38
|  |  |  | VALOR: |  | 98.92
|  |  |  | VALOR SEM ENCARGOS: |  | 87.13
|  |  |  | VALOR ENCARGOS (106.92%): |  | 11.79
|  |  |  | VALOR COM ENCARGOS: |  | 98.92
|  |  |  | VALOR BDI (19.85%): |  | 19.64
|  |  |  | VALOR COM BDI: |  | 118.56
1.2.7.1. 92539 TRAMA DE MADEIRA COMPOSTA POR RIPAS, CAIBROS E TERÇAS PARA TELHADOS DE ATÉ 2 ÁGUAS PARA TELHA DE ENCAIXE DE CERÂMICA OU DE CONCRETO, INCLUSO TRANSPORTE VERTICAL. AF_07/2019 (M2)
Equipamento Custo Horário |  | FONTE | UNID | COEFICIENTE | PREÇO UNITÁRIO | TOTAL
93282 | GUINCHO ELÉTRICO DE COLUNA, CAPACIDADE 400 KG, COM MOTO FREIO, MOTOR TRIFÁSICO DE 1,25 CV - CHI DIURNO. AF_03/2016 | SINAPI | CHI | 0.0598 | 36.24 | 2.16
93281 | GUINCHO ELÉTRICO DE COLUNA, CAPACIDADE 400 KG, COM MOTO FREIO, MOTOR TRIFÁSICO DE 1,25 CV - CHP DIURNO. AF_03/2016 | SINAPI | CHP | 0.0431 | 37.43 | 1.61
|  |  |  | TOTAL Equipamento Custo Horário: |  | 3.77
Material |  | FONTE | UNID | COEFICIENTE | PREÇO UNITÁRIO | TOTAL
00004430 | CAIBRO NAO APARELHADO *5 X 6* CM, EM MACARANDUBA/MASSARANDUBA, ANGELIM OU EQUIVALENTE DA REGIAO - BRUTA | SINAPI | M | 1.956 | 10.12 | 19.79
00020247 | PREGO DE ACO POLIDO COM CABECA 15 X 15 (1 1/4 X 13) | SINAPI | KG | 0.07 | 13.73 | 0.96
00039027 | PREGO DE ACO POLIDO COM CABECA 19 X 36 (3 1/4 X 9) | SINAPI | KG | 0.05 | 12.39 | 0.61
00040568 | PREGO DE ACO POLIDO COM CABECA 22 X 48 (4 1/4 X 5) | SINAPI | KG | 0.03 | 12.49 | 0.37
00004408 | RIPA NAO APARELHADA, *1,5 X 5* CM, EM MACARANDUBA/MASSARANDUBA, ANGELIM OU EQUIVALENTE DA REGIAO - BRUTA | SINAPI | M | 3.292 | 1.92 | 6.32
00004425 | VIGA NAO APARELHADA *6 X 12* CM, EM MACARANDUBA/MASSARANDUBA, ANGELIM OU EQUIVALENTE DA REGIAO - BRUTA | SINAPI | M | 0.658 | 21.39 | 14.07
|  |  |  | TOTAL Material: |  | 42.12
Mão de Obra com Encargos Complementares |  | FONTE | UNID | COEFICIENTE | PREÇO UNITÁRIO | TOTAL
88239 | AJUDANTE DE CARPINTEIRO COM ENCARGOS COMPLEMENTARES | SINAPI | H | 0.407 | 23.82 | 9.69
88262 | CARPINTEIRO DE FORMAS COM ENCARGOS COMPLEMENTARES | SINAPI | H | 0.367 | 31.62 | 11.6
|  |  |  | TOTAL Mão de Obra com Encargos Complementares: |  | 21.29
|  |  |  | VALOR: |  | 67.18
|  |  |  | VALOR SEM ENCARGOS: |  | 57.97
|  |  |  | VALOR ENCARGOS (106.92%): |  | 9.21
|  |  |  | VALOR COM ENCARGOS: |  | 67.18
|  |  |  | VALOR BDI (19.85%): |  | 13.34
|  |  |  | VALOR COM BDI: |  | 80.52
1.2.7.2. 94195 TELHAMENTO COM TELHA CERÂMICA DE ENCAIXE, TIPO PORTUGUESA, COM ATÉ 2 ÁGUAS, INCLUSO TRANSPORTE VERTICAL. AF_07/2019 (M2)
Equipamento Custo Horário |  | FONTE | UNID | COEFICIENTE | PREÇO UNITÁRIO | TOTAL
93282 | GUINCHO ELÉTRICO DE COLUNA, CAPACIDADE 400 KG, COM MOTO FREIO, MOTOR TRIFÁSICO DE 1,25 CV - CHI DIURNO. AF_03/2016 | SINAPI | CHI | 0.0333 | 36.24 | 1.2
93281 | GUINCHO ELÉTRICO DE COLUNA, CAPACIDADE 400 KG, COM MOTO FREIO, MOTOR TRIFÁSICO DE 1,25 CV - CHP DIURNO. AF_03/2016 | SINAPI | CHP | 0.024 | 37.43 | 0.89
|  |  |  | TOTAL Equipamento Custo Horário: |  | 2.09
Material |  | FONTE | UNID | COEFICIENTE | PREÇO UNITÁRIO | TOTAL
00007175 | TELHA DE BARRO / CERAMICA, NAO ESMALTADA, TIPO ROMANA, AMERICANA, PORTUGUESA, FRANCESA, COMPRIMENTO DE *41* CM, RENDIMENTO DE *16* TELHAS/M2 | SINAPI | UN | 17.749 | 1.03 | 18.28
|  |  |  | TOTAL Material: |  | 18.28
Mão de Obra com Encargos Complementares |  | FONTE | UNID | COEFICIENTE | PREÇO UNITÁRIO | TOTAL
88316 | SERVENTE COM ENCARGOS COMPLEMENTARES | SINAPI | H | 0.253 | 23.26 | 5.88
88323 | TELHADISTA COM ENCARGOS COMPLEMENTARES | SINAPI | H | 0.082 | 31.33 | 2.56
|  |  |  | TOTAL Mão de Obra com Encargos Complementares: |  | 8.44
|  |  |  | VALOR: |  | 28.81
|  |  |  | VALOR SEM ENCARGOS: |  | 25.06
|  |  |  | VALOR ENCARGOS (106.92%): |  | 3.75
|  |  |  | VALOR COM ENCARGOS: |  | 28.81
|  |  |  | VALOR BDI (19.85%): |  | 5.72
|  |  |  | VALOR COM BDI: |  | 34.53
1.2.8.1.1. 87879 CHAPISCO APLICADO EM ALVENARIAS E ESTRUTURAS DE CONCRETO INTERNAS, COM COLHER DE PEDREIRO. ARGAMASSA TRAÇO 1:3 COM PREPARO EM BETONEIRA 400L. AF_10/2022 (M2)
Mão de Obra com Encargos Complementares |  | FONTE | UNID | COEFICIENTE | PREÇO UNITÁRIO | TOTAL
88309 | PEDREIRO COM ENCARGOS COMPLEMENTARES | SINAPI | H | 0.0681 | 32.05 | 2.18
88316 | SERVENTE COM ENCARGOS COMPLEMENTARES | SINAPI | H | 0.0255 | 23.26 | 0.59
|  |  |  | TOTAL Mão de Obra com Encargos Complementares: |  | 2.77
Serviço |  | FONTE | UNID | COEFICIENTE | PREÇO UNITÁRIO | TOTAL
87313 | ARGAMASSA TRAÇO 1:3 (EM VOLUME DE CIMENTO E AREIA GROSSA ÚMIDA) PARA CHAPISCO CONVENCIONAL, PREPARO MECÂNICO COM BETONEIRA 400 L. AF_08/2019 | SINAPI | M3 | 0.0037 | 535.26 | 1.98
|  |  |  | TOTAL Serviço: |  | 1.98
|  |  |  | VALOR: |  | 4.75
|  |  |  | VALOR SEM ENCARGOS: |  | 3.45
|  |  |  | VALOR ENCARGOS (106.92%): |  | 1.3
|  |  |  | VALOR COM ENCARGOS: |  | 4.75
|  |  |  | VALOR BDI (19.85%): |  | 0.94
|  |  |  | VALOR COM BDI: |  | 5.69
1.2.8.1.2. 87553 EMBOÇO, EM ARGAMASSA TRAÇO 1:2:8, PREPARO MECÂNICO, APLICADO MANUALMENTE EM PAREDES INTERNAS DE AMBIENTES COM ÁREA MAIOR QUE 10M², E = 10MM, COM TALISCAS. AF_03/2024 (M2)
Mão de Obra com Encargos Complementares |  | FONTE | UNID | COEFICIENTE | PREÇO UNITÁRIO | TOTAL
88309 | PEDREIRO COM ENCARGOS COMPLEMENTARES | SINAPI | H | 0.2805 | 32.05 | 8.99
88316 | SERVENTE COM ENCARGOS COMPLEMENTARES | SINAPI | H | 0.1402 | 23.26 | 3.26
|  |  |  | TOTAL Mão de Obra com Encargos Complementares: |  | 12.25
Serviço |  | FONTE | UNID | COEFICIENTE | PREÇO UNITÁRIO | TOTAL
87292 | ARGAMASSA TRAÇO 1:2:8 (EM VOLUME DE CIMENTO, CAL E AREIA MÉDIA ÚMIDA) PARA EMBOÇO/MASSA ÚNICA/ASSENTAMENTO DE ALVENARIA DE VEDAÇÃO, PREPARO MECÂNICO COM BETONEIRA 400 L. AF_08/2019 | SINAPI | M3 | 0.0194 | 635.19 | 12.32
|  |  |  | TOTAL Serviço: |  | 12.32
|  |  |  | VALOR: |  | 24.57
|  |  |  | VALOR SEM ENCARGOS: |  | 18.63
|  |  |  | VALOR ENCARGOS (106.92%): |  | 5.94
|  |  |  | VALOR COM ENCARGOS: |  | 24.57
|  |  |  | VALOR BDI (19.85%): |  | 4.88
|  |  |  | VALOR COM BDI: |  | 29.45
1.2.8.1.3. 104611 REVESTIMENTO CERÂMICO PARA PAREDES INTERNAS COM PLACAS TIPO ESMALTADA DE DIMENSÕES 60X60 CM APLICADAS NA ALTURA INTEIRA DAS PAREDES. AF_02/2023_PE (M2)
Material |  | FONTE | UNID | COEFICIENTE | PREÇO UNITÁRIO | TOTAL
00001381 | ARGAMASSA COLANTE AC I PARA CERAMICAS | SINAPI | KG | 6.85 | 0.66 | 4.52
00034357 | REJUNTE CIMENTICIO, QUALQUER COR | SINAPI | KG | 0.141 | 3.88 | 0.54
00010515 | REVESTIMENTO EM CERAMICA ESMALTADA, FORMATO MAIOR A 2025 CM2 | SINAPI | M2 | 1.0864 | 32.6 | 35.41
|  |  |  | TOTAL Material: |  | 40.47
Mão de Obra com Encargos Complementares |  | FONTE | UNID | COEFICIENTE | PREÇO UNITÁRIO | TOTAL
88256 | AZULEJISTA OU LADRILHEIRO COM ENCARGOS COMPLEMENTARES | SINAPI | H | 0.7407 | 31.91 | 23.63
88316 | SERVENTE COM ENCARGOS COMPLEMENTARES | SINAPI | H | 0.3259 | 23.26 | 7.58
|  |  |  | TOTAL Mão de Obra com Encargos Complementares: |  | 31.21
|  |  |  | VALOR: |  | 71.68
|  |  |  | VALOR SEM ENCARGOS: |  | 60.2
|  |  |  | VALOR ENCARGOS (106.92%): |  | 11.48
|  |  |  | VALOR COM ENCARGOS: |  | 71.68
|  |  |  | VALOR BDI (19.85%): |  | 14.23
|  |  |  | VALOR COM BDI: |  | 85.91
1.2.8.2.1. 87897 CHAPISCO APLICADO EM ALVENARIA (SEM PRESENÇA DE VÃOS) E ESTRUTURAS DE CONCRETO DE FACHADA, COM EQUIPAMENTO DE PROJEÇÃO. ARGAMASSA TRAÇO 1:3 COM PREPARO EM BETONEIRA 400 L. AF_10/2022 (M2)
Equipamento Custo Horário |  | FONTE | UNID | COEFICIENTE | PREÇO UNITÁRIO | TOTAL
90669 | PROJETOR PNEUMÁTICO DE ARGAMASSA PARA CHAPISCO E REBOCO COM RECIPIENTE ACOPLADO, TIPO CANEQUINHA, COM COMPRESSOR DE AR REBOCÁVEL VAZÃO 89 PCM E MOTOR DIESEL DE 20 CV - CHI DIURNO. AF_05/2023 | SINAPI | CHI | 0.069 | 8.94 | 0.61
90668 | PROJETOR PNEUMÁTICO DE ARGAMASSA PARA CHAPISCO E REBOCO COM RECIPIENTE ACOPLADO, TIPO CANEQUINHA, COM COMPRESSOR DE AR REBOCÁVEL VAZÃO 89 PCM E MOTOR DIESEL DE 20 CV - CHP DIURNO. AF_05/2023 | SINAPI | CHP | 0.0017 | 29.1 | 0.04
|  |  |  | TOTAL Equipamento Custo Horário: |  | 0.65
Mão de Obra com Encargos Complementares |  | FONTE | UNID | COEFICIENTE | PREÇO UNITÁRIO | TOTAL
88309 | PEDREIRO COM ENCARGOS COMPLEMENTARES | SINAPI | H | 0.0706 | 32.05 | 2.26
88316 | SERVENTE COM ENCARGOS COMPLEMENTARES | SINAPI | H | 0.0235 | 23.26 | 0.54
|  |  |  | TOTAL Mão de Obra com Encargos Complementares: |  | 2.8
Serviço |  | FONTE | UNID | COEFICIENTE | PREÇO UNITÁRIO | TOTAL
87313 | ARGAMASSA TRAÇO 1:3 (EM VOLUME DE CIMENTO E AREIA GROSSA ÚMIDA) PARA CHAPISCO CONVENCIONAL, PREPARO MECÂNICO COM BETONEIRA 400 L. AF_08/2019 | SINAPI | M3 | 0.0037 | 535.26 | 1.98
|  |  |  | TOTAL Serviço: |  | 1.98
|  |  |  | VALOR: |  | 5.43
|  |  |  | VALOR SEM ENCARGOS: |  | 4.12
|  |  |  | VALOR ENCARGOS (106.92%): |  | 1.31
|  |  |  | VALOR COM ENCARGOS: |  | 5.43
|  |  |  | VALOR BDI (19.85%): |  | 1.08
|  |  |  | VALOR COM BDI: |  | 6.51
1.2.8.2.2. 87792 EMBOÇO OU MASSA ÚNICA EM ARGAMASSA TRAÇO 1:2:8, PREPARO MECÂNICO COM BETONEIRA 400 L, APLICADA MANUALMENTE EM PANOS CEGOS DE FACHADA (SEM PRESENÇA DE VÃOS), ESPESSURA DE 25 MM. AF_08/2022 (M2)
Material |  | FONTE | UNID | COEFICIENTE | PREÇO UNITÁRIO | TOTAL
00037411 | TELA DE ACO SOLDADA GALVANIZADA/ZINCADA PARA ALVENARIA, FIO D = *1,24 MM, MALHA 25 X 25 MM | SINAPI | M2 | 0.1581 | 10.73 | 1.69
|  |  |  | TOTAL Material: |  | 1.69
Mão de Obra com Encargos Complementares |  | FONTE | UNID | COEFICIENTE | PREÇO UNITÁRIO | TOTAL
88309 | PEDREIRO COM ENCARGOS COMPLEMENTARES | SINAPI | H | 0.409 | 32.05 | 13.1
88316 | SERVENTE COM ENCARGOS COMPLEMENTARES | SINAPI | H | 0.409 | 23.26 | 9.51
|  |  |  | TOTAL Mão de Obra com Encargos Complementares: |  | 22.61
Serviço |  | FONTE | UNID | COEFICIENTE | PREÇO UNITÁRIO | TOTAL
87292 | ARGAMASSA TRAÇO 1:2:8 (EM VOLUME DE CIMENTO, CAL E AREIA MÉDIA ÚMIDA) PARA EMBOÇO/MASSA ÚNICA/ASSENTAMENTO DE ALVENARIA DE VEDAÇÃO, PREPARO MECÂNICO COM BETONEIRA 400 L. AF_08/2019 | SINAPI | M3 | 0.0293 | 635.19 | 18.61
|  |  |  | TOTAL Serviço: |  | 18.61
|  |  |  | VALOR: |  | 42.91
|  |  |  | VALOR SEM ENCARGOS: |  | 32.62
|  |  |  | VALOR ENCARGOS (106.92%): |  | 10.29
|  |  |  | VALOR COM ENCARGOS: |  | 42.91
|  |  |  | VALOR BDI (19.85%): |  | 8.52
|  |  |  | VALOR COM BDI: |  | 51.43
1.2.8.2.3. 104611 REVESTIMENTO CERÂMICO PARA PAREDES INTERNAS COM PLACAS TIPO ESMALTADA EXTRA DE DIMENSÕES 60X60 CM APLICADAS NA ALTURA INTEIRA DAS PAREDES. AF_02/2023_PE (M2)
Material |  | FONTE | UNID | COEFICIENTE | PREÇO UNITÁRIO | TOTAL
00001381 | ARGAMASSA COLANTE AC I PARA CERAMICAS | SINAPI | KG | 6.85 | 0.66 | 4.52
00034357 | REJUNTE CIMENTICIO, QUALQUER COR | SINAPI | KG | 0.141 | 3.88 | 0.54
00010515 | REVESTIMENTO EM CERAMICA ESMALTADA, FORMATO MAIOR A 2025 CM2 | SINAPI | M2 | 1.0864 | 32.6 | 35.41
|  |  |  | TOTAL Material: |  | 40.47
Mão de Obra com Encargos Complementares |  | FONTE | UNID | COEFICIENTE | PREÇO UNITÁRIO | TOTAL
88256 | AZULEJISTA OU LADRILHEIRO COM ENCARGOS COMPLEMENTARES | SINAPI | H | 0.7407 | 31.91 | 23.63
88316 | SERVENTE COM ENCARGOS COMPLEMENTARES | SINAPI | H | 0.3259 | 23.26 | 7.58
|  |  |  | TOTAL Mão de Obra com Encargos Complementares: |  | 31.21
|  |  |  | VALOR: |  | 71.68
|  |  |  | VALOR SEM ENCARGOS: |  | 60.2
|  |  |  | VALOR ENCARGOS (106.92%): |  | 11.48
|  |  |  | VALOR COM ENCARGOS: |  | 71.68
|  |  |  | VALOR BDI (19.85%): |  | 14.23
|  |  |  | VALOR COM BDI: |  | 85.91
1.2.9.1.1. S02285 Pintura de acabamento com aplicação de 02 demãos de tinta PVA latex para interiores - cores convencionais - Rev 03 (m2)
Material |  | FONTE | UNID | COEFICIENTE | PREÇO UNITÁRIO | TOTAL
I02232 | Tinta pva látex para interior coralmur ou similar | ORSE | l | 0.18 | 16.35 | 2.94
|  |  |  | TOTAL Material: |  | 2.94
Mão de Obra com Encargos Complementares |  | FONTE | UNID | COEFICIENTE | PREÇO UNITÁRIO | TOTAL
88310 | PINTOR COM ENCARGOS COMPLEMENTARES | SINAPI | H | 0.4 | 33.62 | 13.44
88316 | SERVENTE COM ENCARGOS COMPLEMENTARES | SINAPI | H | 0.2 | 23.26 | 4.65
|  |  |  | TOTAL Mão de Obra com Encargos Complementares: |  | 18.09
|  |  |  | VALOR: |  | 21.03
|  |  |  | VALOR SEM ENCARGOS: |  | 14.65
|  |  |  | VALOR ENCARGOS (106.92%): |  | 6.38
|  |  |  | VALOR COM ENCARGOS: |  | 21.03
|  |  |  | VALOR BDI (19.85%): |  | 4.17
|  |  |  | VALOR COM BDI: |  | 25.2
1.2.9.1.2. 88415 APLICAÇÃO MANUAL DE FUNDO SELADOR ACRÍLICO EM PAREDES EXTERNAS DE CASAS. AF_03/2024 (M2)
Material |  | FONTE | UNID | COEFICIENTE | PREÇO UNITÁRIO | TOTAL
00006085 | SELADOR ACRILICO OPACO PREMIUM INTERIOR/EXTERIOR | SINAPI | L | 0.29472 | 7.88 | 2.32
|  |  |  | TOTAL Material: |  | 2.32
Mão de Obra com Encargos Complementares |  | FONTE | UNID | COEFICIENTE | PREÇO UNITÁRIO | TOTAL
88310 | PINTOR COM ENCARGOS COMPLEMENTARES | SINAPI | H | 0.0566 | 33.62 | 1.9
88316 | SERVENTE COM ENCARGOS COMPLEMENTARES | SINAPI | H | 0.0092 | 23.26 | 0.21
|  |  |  | TOTAL Mão de Obra com Encargos Complementares: |  | 2.11
|  |  |  | VALOR: |  | 4.43
|  |  |  | VALOR SEM ENCARGOS: |  | 3.67
|  |  |  | VALOR ENCARGOS (106.92%): |  | 0.76
|  |  |  | VALOR COM ENCARGOS: |  | 4.43
|  |  |  | VALOR BDI (19.85%): |  | 0.88
|  |  |  | VALOR COM BDI: |  | 5.31
1.2.9.1.3. 96135 APLICAÇÃO MANUAL DE MASSA ACRÍLICA EM PAREDES EXTERNAS DE CASAS, DUAS DEMÃOS. AF_03/2024 (M2)
Material |  | FONTE | UNID | COEFICIENTE | PREÇO UNITÁRIO | TOTAL
00003767 | LIXA EM FOLHA PARA PAREDE OU MADEIRA, NUMERO 120, COR VERMELHA | SINAPI | UN | 0.08287 | 0.74 | 0.06
00043651 | MASSA ACRILICA PARA SUPERFICIES INTERNAS E EXTERNAS | SINAPI | KG | 1.3871 | 3.94 | 5.46
|  |  |  | TOTAL Material: |  | 5.52
Mão de Obra com Encargos Complementares |  | FONTE | UNID | COEFICIENTE | PREÇO UNITÁRIO | TOTAL
88310 | PINTOR COM ENCARGOS COMPLEMENTARES | SINAPI | H | 0.6344 | 33.62 | 21.32
88316 | SERVENTE COM ENCARGOS COMPLEMENTARES | SINAPI | H | 0.1036 | 23.26 | 2.4
|  |  |  | TOTAL Mão de Obra com Encargos Complementares: |  | 23.72
|  |  |  | VALOR: |  | 29.24
|  |  |  | VALOR SEM ENCARGOS: |  | 20.77
|  |  |  | VALOR ENCARGOS (106.92%): |  | 8.47
|  |  |  | VALOR COM ENCARGOS: |  | 29.24
|  |  |  | VALOR BDI (19.85%): |  | 5.8
|  |  |  | VALOR COM BDI: |  | 35.04
1.2.9.2.1. S02287 Pintura de acabamento com aplicação de 02 demãos de tinta PVA latex para exteriores - cores convencionais (m2)
Material |  | FONTE | UNID | COEFICIENTE | PREÇO UNITÁRIO | TOTAL
I02231 | Tinta pva látex para exterior - coralmur branco gelo | ORSE | l | 0.18 | 16.35 | 2.94
|  |  |  | TOTAL Material: |  | 2.94
Mão de Obra com Encargos Complementares |  | FONTE | UNID | COEFICIENTE | PREÇO UNITÁRIO | TOTAL
88310 | PINTOR COM ENCARGOS COMPLEMENTARES | SINAPI | H | 0.4 | 33.62 | 13.44
88316 | SERVENTE COM ENCARGOS COMPLEMENTARES | SINAPI | H | 0.2 | 23.26 | 4.65
|  |  |  | TOTAL Mão de Obra com Encargos Complementares: |  | 18.09
|  |  |  | VALOR: |  | 21.03
|  |  |  | VALOR SEM ENCARGOS: |  | 14.65
|  |  |  | VALOR ENCARGOS (106.92%): |  | 6.38
|  |  |  | VALOR COM ENCARGOS: |  | 21.03
|  |  |  | VALOR BDI (19.85%): |  | 4.17
|  |  |  | VALOR COM BDI: |  | 25.2
1.2.9.2.2. 88415 APLICAÇÃO MANUAL DE FUNDO SELADOR ACRÍLICO EM PAREDES EXTERNAS DE CASAS. AF_03/2024 (M2)
Material |  | FONTE | UNID | COEFICIENTE | PREÇO UNITÁRIO | TOTAL
00006085 | SELADOR ACRILICO OPACO PREMIUM INTERIOR/EXTERIOR | SINAPI | L | 0.29472 | 7.88 | 2.32
|  |  |  | TOTAL Material: |  | 2.32
Mão de Obra com Encargos Complementares |  | FONTE | UNID | COEFICIENTE | PREÇO UNITÁRIO | TOTAL
88310 | PINTOR COM ENCARGOS COMPLEMENTARES | SINAPI | H | 0.0566 | 33.62 | 1.9
88316 | SERVENTE COM ENCARGOS COMPLEMENTARES | SINAPI | H | 0.0092 | 23.26 | 0.21
|  |  |  | TOTAL Mão de Obra com Encargos Complementares: |  | 2.11
|  |  |  | VALOR: |  | 4.43
|  |  |  | VALOR SEM ENCARGOS: |  | 3.67
|  |  |  | VALOR ENCARGOS (106.92%): |  | 0.76
|  |  |  | VALOR COM ENCARGOS: |  | 4.43
|  |  |  | VALOR BDI (19.85%): |  | 0.88
|  |  |  | VALOR COM BDI: |  | 5.31
1.2.9.2.3. 96135 APLICAÇÃO MANUAL DE MASSA ACRÍLICA EM PAREDES EXTERNAS DE CASAS, DUAS DEMÃOS. AF_03/2024 (M2)
Material |  | FONTE | UNID | COEFICIENTE | PREÇO UNITÁRIO | TOTAL
00003767 | LIXA EM FOLHA PARA PAREDE OU MADEIRA, NUMERO 120, COR VERMELHA | SINAPI | UN | 0.08287 | 0.74 | 0.06
00043651 | MASSA ACRILICA PARA SUPERFICIES INTERNAS E EXTERNAS | SINAPI | KG | 1.3871 | 3.94 | 5.46
|  |  |  | TOTAL Material: |  | 5.52
Mão de Obra com Encargos Complementares |  | FONTE | UNID | COEFICIENTE | PREÇO UNITÁRIO | TOTAL
88310 | PINTOR COM ENCARGOS COMPLEMENTARES | SINAPI | H | 0.6344 | 33.62 | 21.32
88316 | SERVENTE COM ENCARGOS COMPLEMENTARES | SINAPI | H | 0.1036 | 23.26 | 2.4
|  |  |  | TOTAL Mão de Obra com Encargos Complementares: |  | 23.72
|  |  |  | VALOR: |  | 29.24
|  |  |  | VALOR SEM ENCARGOS: |  | 20.77
|  |  |  | VALOR ENCARGOS (106.92%): |  | 8.47
|  |  |  | VALOR COM ENCARGOS: |  | 29.24
|  |  |  | VALOR BDI (19.85%): |  | 5.8
|  |  |  | VALOR COM BDI: |  | 35.04
1.2.10.1. 9537 LIMPEZA FINAL DA OBRA (M2)
Material |  | FONTE | UNID | COEFICIENTE | PREÇO UNITÁRIO | TOTAL
00000003 | ACIDO CLORIDRICO / ACIDO MURIATICO, DILUICAO 10% A 12% PARA USO EM LIMPEZA | SINAPI | L | 0.05 | 12.17 | 0.6
|  |  |  | TOTAL Material: |  | 0.6
Mão de Obra com Encargos Complementares |  | FONTE | UNID | COEFICIENTE | PREÇO UNITÁRIO | TOTAL
88316 | SERVENTE COM ENCARGOS COMPLEMENTARES | SINAPI | H | 0.14 | 23.26 | 3.25
|  |  |  | TOTAL Mão de Obra com Encargos Complementares: |  | 3.25
|  |  |  | VALOR: |  | 3.85
|  |  |  | VALOR SEM ENCARGOS: |  | 2.78
|  |  |  | VALOR ENCARGOS (106.92%): |  | 1.07
|  |  |  | VALOR COM ENCARGOS: |  | 3.85
|  |  |  | VALOR BDI (19.85%): |  | 0.76
|  |  |  | VALOR COM BDI: |  | 4.61
1.2.11.1. 93145 PONTO DE ILUMINAÇÃO E TOMADA, RESIDENCIAL, INCLUINDO INTERRUPTOR SIMPLES E TOMADA 10A/250V, CAIXA ELÉTRICA, ELETRODUTO, CABO, RASGO, QUEBRA E CHUMBAMENTO (EXCLUINDO LUMINÁRIA E LÂMPADA). AF_01/2016 (UN)
Serviço |  | FONTE | UNID | COEFICIENTE | PREÇO UNITÁRIO | TOTAL
91924 | CABO DE COBRE FLEXÍVEL ISOLADO, 1,5 MM², ANTI-CHAMA 450/750 V, PARA CIRCUITOS TERMINAIS - FORNECIMENTO E INSTALAÇÃO. AF_03/2023 | SINAPI | M | 8.4 | 2.76 | 23.18
91926 | CABO DE COBRE FLEXÍVEL ISOLADO, 2,5 MM², ANTI-CHAMA 450/750 V, PARA CIRCUITOS TERMINAIS - FORNECIMENTO E INSTALAÇÃO. AF_03/2023 | SINAPI | M | 12.6 | 3.93 | 49.51
91937 | CAIXA OCTOGONAL 3" X 3", PVC, INSTALADA EM LAJE - FORNECIMENTO E INSTALAÇÃO. AF_03/2023 | SINAPI | UN | 0.375 | 15.48 | 5.8
91940 | CAIXA RETANGULAR 4" X 2" MÉDIA (1,30 M DO PISO), PVC, INSTALADA EM PAREDE - FORNECIMENTO E INSTALAÇÃO. AF_03/2023 | SINAPI | UN | 1 | 18.68 | 18.68
90466 | CHUMBAMENTO LINEAR EM ALVENARIA PARA RAMAIS/DISTRIBUIÇÃO DE INSTALAÇÕES HIDRÁULICAS COM DIÂMETROS MENORES OU IGUAIS A 40 MM. AF_09/2023 | SINAPI | M | 2.2 | 16.47 | 36.23
91842 | ELETRODUTO FLEXÍVEL CORRUGADO, PVC, DN 20 MM (1/2"), PARA CIRCUITOS TERMINAIS, INSTALADO EM LAJE - FORNECIMENTO E INSTALAÇÃO. AF_12/2015 | SINAPI | M | 2 | 5.86 | 11.72
91852 | ELETRODUTO FLEXÍVEL CORRUGADO, PVC, DN 20 MM (1/2"), PARA CIRCUITOS TERMINAIS, INSTALADO EM PAREDE - FORNECIMENTO E INSTALAÇÃO. AF_03/2023 | SINAPI | M | 2.2 | 8.66 | 19.05
92023 | INTERRUPTOR SIMPLES (1 MÓDULO) COM 1 TOMADA DE EMBUTIR 2P+T 10 A, INCLUINDO SUPORTE E PLACA - FORNECIMENTO E INSTALAÇÃO. AF_03/2023 | SINAPI | UN | 1 | 45.16 | 45.16
90456 | QUEBRA EM ALVENARIA PARA INSTALAÇÃO DE CAIXA DE TOMADA (4X4 OU 4X2). AF_09/2023 | SINAPI | UN | 1 | 6.1 | 6.1
90447 | RASGO LINEAR MANUAL EM ALVENARIA, PARA ELETRODUTOS, DIÂMETROS MENORES OU IGUAIS A 40 MM. AF_09/2023 | SINAPI | M | 2.2 | 9.22 | 20.28
|  |  |  | TOTAL Serviço: |  | 235.71
|  |  |  | VALOR: |  | 235.71
|  |  |  | VALOR SEM ENCARGOS: |  | 173.37
|  |  |  | VALOR ENCARGOS (106.92%): |  | 62.34
|  |  |  | VALOR COM ENCARGOS: |  | 235.71
|  |  |  | VALOR BDI (19.85%): |  | 46.79
|  |  |  | VALOR COM BDI: |  | 282.5
1.2.11.2. 97611 LÂMPADA COMPACTA FLUORESCENTE DE 15 W, BASE E27 - FORNECIMENTO E INSTALAÇÃO. AF_02/2020 (UN)
Material |  | FONTE | UNID | COEFICIENTE | PREÇO UNITÁRIO | TOTAL
00038191 | LAMPADA FLUORESCENTE COMPACTA 2U BRANCA 15 W, BASE E27 (127/220 V) | SINAPI | UN | 1 | 6.95 | 6.95
00012295 | SOQUETE DE BAQUELITE BASE E27, PARA LAMPADAS | SINAPI | UN | 1 | 1.75 | 1.75
|  |  |  | TOTAL Material: |  | 8.7
Mão de Obra com Encargos Complementares |  | FONTE | UNID | COEFICIENTE | PREÇO UNITÁRIO | TOTAL
88247 | AUXILIAR DE ELETRICISTA COM ENCARGOS COMPLEMENTARES | SINAPI | H | 0.069 | 24.4 | 1.68
88264 | ELETRICISTA COM ENCARGOS COMPLEMENTARES | SINAPI | H | 0.1655 | 32.45 | 5.37
|  |  |  | TOTAL Mão de Obra com Encargos Complementares: |  | 7.05
|  |  |  | VALOR: |  | 15.75
|  |  |  | VALOR SEM ENCARGOS: |  | 13.13
|  |  |  | VALOR ENCARGOS (106.92%): |  | 2.62
|  |  |  | VALOR COM ENCARGOS: |  | 15.75
|  |  |  | VALOR BDI (19.85%): |  | 3.13
|  |  |  | VALOR COM BDI: |  | 18.88
1.2.12.1.1. 102622 CAIXA D´ÁGUA EM POLIETILENO, 500 LITROS (INCLUSOS TUBOS, CONEXÕES E TORNEIRA DE BÓIA) - FORNECIMENTO E INSTALAÇÃO. AF_06/2021 (UN)
Serviço |  | FONTE | UNID | COEFICIENTE | PREÇO UNITÁRIO | TOTAL
94703 | ADAPTADOR COM FLANGE E ANEL DE VEDAÇÃO, PVC, SOLDÁVEL, DN 25 MM X 3/4", INSTALADO EM RESERVAÇÃO PREDIAL DE ÁGUA - FORNECIMENTO E INSTALAÇÃO. AF_04/2024 | SINAPI | UN | 3 | 16.34 | 49.02
94704 | ADAPTADOR COM FLANGE E ANEL DE VEDAÇÃO, PVC, SOLDÁVEL, DN 32 MM X 1", INSTALADO EM RESERVAÇÃO PREDIAL DE ÁGUA - FORNECIMENTO E INSTALAÇÃO. AF_04/2024 | SINAPI | UN | 1 | 21.04 | 21.04
102605 | CAIXA D´ÁGUA EM POLIETILENO, 500 LITROS - FORNECIMENTO E INSTALAÇÃO. AF_06/2021 | SINAPI | UN | 1 | 205.22 | 205.22
102591 | FURO EM CAIXA D'ÁGUA COM ESPESSURA DE 2 ATÉ 5 MM E DIÂMETRO DE 25 MM. AF_06/2021 | SINAPI | UN | 3 | 4.69 | 14.07
102593 | FURO EM CAIXA D'ÁGUA COM ESPESSURA DE 2 ATÉ 5 MM E DIÂMETRO DE 32 MM. AF_06/2021 | SINAPI | UN | 1 | 5.29 | 5.29
94672 | JOELHO 90 GRAUS COM BUCHA DE LATÃO, PVC, SOLDÁVEL, DN 25 MM X 3/4", INSTALADO EM RESERVAÇÃO PREDIAL DE ÁGUA - FORNECIMENTO E INSTALAÇÃO. AF_04/2024 | SINAPI | UN | 2 | 5.29 | 10.58
94674 | JOELHO 90 GRAUS, PVC, SOLDÁVEL, DN 32 MM INSTALADO EM RESERVAÇÃO PREDIAL DE ÁGUA - FORNECIMENTO E INSTALAÇÃO. AF_04/2024 | SINAPI | UN | 1 | 6.86 | 6.86
94489 | REGISTRO DE ESFERA, PVC, SOLDÁVEL, COM VOLANTE, DN 25 MM - FORNECIMENTO E INSTALAÇÃO. AF_08/2021 | SINAPI | UN | 2 | 23.47 | 46.94
94490 | REGISTRO DE ESFERA, PVC, SOLDÁVEL, COM VOLANTE, DN 32 MM - FORNECIMENTO E INSTALAÇÃO. AF_08/2021 | SINAPI | UN | 1 | 34.03 | 34.03
94688 | TÊ, PVC, SOLDÁVEL, DN 25 MM INSTALADO EM RESERVAÇÃO PREDIAL DE ÁGUA - FORNECIMENTO E INSTALAÇÃO. AF_04/2024 | SINAPI | UN | 1 | 6.21 | 6.21
94690 | TÊ, PVC, SOLDÁVEL, DN 32 MM INSTALADO EM RESERVAÇÃO PREDIAL DE ÁGUA - FORNECIMENTO E INSTALAÇÃO. AF_04/2024 | SINAPI | UN | 1 | 9.73 | 9.73
94796 | TORNEIRA DE BOIA PARA CAIXA D'ÁGUA, ROSCÁVEL, 3/4" - FORNECIMENTO E INSTALAÇÃO. AF_08/2021 | SINAPI | UN | 1 | 32.97 | 32.97
94648 | TUBO, PVC, SOLDÁVEL, DE 25MM, INSTALADO EM RESERVAÇÃO PREDIAL DE ÁGUA - FORNECIMENTO E INSTALAÇÃO. AF_04/2024 | SINAPI | M | 1.4 | 5.58 | 7.81
94649 | TUBO, PVC, SOLDÁVEL, DE 32MM, INSTALADO EM RESERVAÇÃO PREDIAL DE ÁGUA - FORNECIMENTO E INSTALAÇÃO. AF_04/2024 | SINAPI | M | 0.85 | 9.88 | 8.39
|  |  |  | TOTAL Serviço: |  | 458.16
|  |  |  | VALOR: |  | 458.16
|  |  |  | VALOR SEM ENCARGOS: |  | 419.56
|  |  |  | VALOR ENCARGOS (106.92%): |  | 38.6
|  |  |  | VALOR COM ENCARGOS: |  | 458.16
|  |  |  | VALOR BDI (19.85%): |  | 90.94
|  |  |  | VALOR COM BDI: |  | 549.1
1.2.12.1.2. 89420 LUVA COM BUCHA DE LATÃO, PVC, SOLDÁVEL, DN 20MM X 1/2”, INSTALADO EM RAMAL DE DISTRIBUIÇÃO DE ÁGUA - FORNECIMENTO E INSTALAÇÃO. AF_12/2014 (UN)
Material |  | FONTE | UNID | COEFICIENTE | PREÇO UNITÁRIO | TOTAL
00000122 | ADESIVO PLASTICO PARA PVC, FRASCO COM *850* GR | SINAPI | UN | 0.006 | 48.77 | 0.29
00038383 | LIXA D'AGUA EM FOLHA, COR PRETA, GRAO 100 | SINAPI | UN | 0.026 | 1.44 | 0.03
00003855 | LUVA SOLDAVEL COM BUCHA DE LATAO, PVC, 20 MM X 1/2" | SINAPI | UN | 1 | 3.62 | 3.62
00020083 | SOLUCAO PREPARADORA / LIMPADORA PARA PVC, FRASCO COM 1000 CM3 | SINAPI | UN | 0.006 | 55.25 | 0.33
|  |  |  | TOTAL Material: |  | 4.27
Mão de Obra com Encargos Complementares |  | FONTE | UNID | COEFICIENTE | PREÇO UNITÁRIO | TOTAL
88248 | AUXILIAR DE ENCANADOR OU BOMBEIRO HIDRÁULICO COM ENCARGOS COMPLEMENTARES | SINAPI | H | 0.052 | 23.46 | 1.21
88267 | ENCANADOR OU BOMBEIRO HIDRÁULICO COM ENCARGOS COMPLEMENTARES | SINAPI | H | 0.052 | 31.36 | 1.63
|  |  |  | TOTAL Mão de Obra com Encargos Complementares: |  | 2.84
|  |  |  | VALOR: |  | 7.11
|  |  |  | VALOR SEM ENCARGOS: |  | 6.06
|  |  |  | VALOR ENCARGOS (106.92%): |  | 1.05
|  |  |  | VALOR COM ENCARGOS: |  | 7.11
|  |  |  | VALOR BDI (19.85%): |  | 1.41
|  |  |  | VALOR COM BDI: |  | 8.52
1.2.12.1.3. 90373 JOELHO 90 GRAUS COM BUCHA DE LATÃO, PVC, SOLDÁVEL, DN 25MM, X 1/2 INSTALADO EM RAMAL OU SUB-RAMAL DE ÁGUA - FORNECIMENTO E INSTALAÇÃO. AF_06/2022 (UN)
Material |  | FONTE | UNID | COEFICIENTE | PREÇO UNITÁRIO | TOTAL
00000122 | ADESIVO PLASTICO PARA PVC, FRASCO COM *850* GR | SINAPI | UN | 0.0059 | 48.77 | 0.28
00020147 | JOELHO PVC, SOLDAVEL, COM BUCHA DE LATAO, 90 GRAUS, 25 MM X 1/2", PARA AGUA FRIA PREDIAL | SINAPI | UN | 1 | 3.75 | 3.75
00038383 | LIXA D'AGUA EM FOLHA, COR PRETA, GRAO 100 | SINAPI | UN | 0.0315 | 1.44 | 0.04
00020083 | SOLUCAO PREPARADORA / LIMPADORA PARA PVC, FRASCO COM 1000 CM3 | SINAPI | UN | 0.007 | 55.25 | 0.38
|  |  |  | TOTAL Material: |  | 4.45
Mão de Obra com Encargos Complementares |  | FONTE | UNID | COEFICIENTE | PREÇO UNITÁRIO | TOTAL
88248 | AUXILIAR DE ENCANADOR OU BOMBEIRO HIDRÁULICO COM ENCARGOS COMPLEMENTARES | SINAPI | H | 0.1312 | 23.46 | 3.07
88267 | ENCANADOR OU BOMBEIRO HIDRÁULICO COM ENCARGOS COMPLEMENTARES | SINAPI | H | 0.1312 | 31.36 | 4.11
|  |  |  | TOTAL Mão de Obra com Encargos Complementares: |  | 7.18
|  |  |  | VALOR: |  | 11.63
|  |  |  | VALOR SEM ENCARGOS: |  | 8.99
|  |  |  | VALOR ENCARGOS (106.92%): |  | 2.64
|  |  |  | VALOR COM ENCARGOS: |  | 11.63
|  |  |  | VALOR BDI (19.85%): |  | 2.31
|  |  |  | VALOR COM BDI: |  | 13.94
1.2.12.1.4. 89404 JOELHO 90 GRAUS, PVC, SOLDÁVEL, DN 20MM, INSTALADO EM RAMAL DE DISTRIBUIÇÃO DE ÁGUA - FORNECIMENTO E INSTALAÇÃO. AF_06/2022 (UN)
Material |  | FONTE | UNID | COEFICIENTE | PREÇO UNITÁRIO | TOTAL
00000122 | ADESIVO PLASTICO PARA PVC, FRASCO COM *850* GR | SINAPI | UN | 0.0047 | 48.77 | 0.22
00003542 | JOELHO PVC, SOLDAVEL, 90 GRAUS, 20 MM, COR MARROM, PARA AGUA FRIA PREDIAL | SINAPI | UN | 1 | 0.41 | 0.41
00038383 | LIXA D'AGUA EM FOLHA, COR PRETA, GRAO 100 | SINAPI | UN | 0.026 | 1.44 | 0.03
00020083 | SOLUCAO PREPARADORA / LIMPADORA PARA PVC, FRASCO COM 1000 CM3 | SINAPI | UN | 0.006 | 55.25 | 0.33
|  |  |  | TOTAL Material: |  | 0.99
Mão de Obra com Encargos Complementares |  | FONTE | UNID | COEFICIENTE | PREÇO UNITÁRIO | TOTAL
88248 | AUXILIAR DE ENCANADOR OU BOMBEIRO HIDRÁULICO COM ENCARGOS COMPLEMENTARES | SINAPI | H | 0.1172 | 23.46 | 2.74
88267 | ENCANADOR OU BOMBEIRO HIDRÁULICO COM ENCARGOS COMPLEMENTARES | SINAPI | H | 0.1172 | 31.36 | 3.67
|  |  |  | TOTAL Mão de Obra com Encargos Complementares: |  | 6.41
|  |  |  | VALOR: |  | 7.4
|  |  |  | VALOR SEM ENCARGOS: |  | 5.04
|  |  |  | VALOR ENCARGOS (106.92%): |  | 2.36
|  |  |  | VALOR COM ENCARGOS: |  | 7.4
|  |  |  | VALOR BDI (19.85%): |  | 1.47
|  |  |  | VALOR COM BDI: |  | 8.87
1.2.12.1.5. 89408 JOELHO 90 GRAUS, PVC, SOLDÁVEL, DN 25MM, INSTALADO EM RAMAL DE DISTRIBUIÇÃO DE ÁGUA - FORNECIMENTO E INSTALAÇÃO. AF_06/2022 (UN)
Material |  | FONTE | UNID | COEFICIENTE | PREÇO UNITÁRIO | TOTAL
00000122 | ADESIVO PLASTICO PARA PVC, FRASCO COM *850* GR | SINAPI | UN | 0.0071 | 48.77 | 0.34
00003529 | JOELHO PVC, SOLDAVEL, 90 GRAUS, 25 MM, COR MARROM, PARA AGUA FRIA PREDIAL | SINAPI | UN | 1 | 0.51 | 0.51
00038383 | LIXA D'AGUA EM FOLHA, COR PRETA, GRAO 100 | SINAPI | UN | 0.0302 | 1.44 | 0.04
00020083 | SOLUCAO PREPARADORA / LIMPADORA PARA PVC, FRASCO COM 1000 CM3 | SINAPI | UN | 0.008 | 55.25 | 0.44
|  |  |  | TOTAL Material: |  | 1.33
Mão de Obra com Encargos Complementares |  | FONTE | UNID | COEFICIENTE | PREÇO UNITÁRIO | TOTAL
88248 | AUXILIAR DE ENCANADOR OU BOMBEIRO HIDRÁULICO COM ENCARGOS COMPLEMENTARES | SINAPI | H | 0.1359 | 23.46 | 3.18
88267 | ENCANADOR OU BOMBEIRO HIDRÁULICO COM ENCARGOS COMPLEMENTARES | SINAPI | H | 0.1359 | 31.36 | 4.26
|  |  |  | TOTAL Mão de Obra com Encargos Complementares: |  | 7.44
|  |  |  | VALOR: |  | 8.77
|  |  |  | VALOR SEM ENCARGOS: |  | 6.03
|  |  |  | VALOR ENCARGOS (106.92%): |  | 2.74
|  |  |  | VALOR COM ENCARGOS: |  | 8.77
|  |  |  | VALOR BDI (19.85%): |  | 1.74
|  |  |  | VALOR COM BDI: |  | 10.51
1.2.12.1.6. 89395 TE, PVC, SOLDÁVEL, DN 25MM, INSTALADO EM RAMAL OU SUB-RAMAL DE ÁGUA - FORNECIMENTO E INSTALAÇÃO. AF_06/2022 (UN)
Material |  | FONTE | UNID | COEFICIENTE | PREÇO UNITÁRIO | TOTAL
00000122 | ADESIVO PLASTICO PARA PVC, FRASCO COM *850* GR | SINAPI | UN | 0.0106 | 48.77 | 0.51
00038383 | LIXA D'AGUA EM FOLHA, COR PRETA, GRAO 100 | SINAPI | UN | 0.0507 | 1.44 | 0.07
00020083 | SOLUCAO PREPARADORA / LIMPADORA PARA PVC, FRASCO COM 1000 CM3 | SINAPI | UN | 0.012 | 55.25 | 0.66
00007139 | TE SOLDAVEL, PVC, 90 GRAUS, 25 MM, PARA AGUA FRIA PREDIAL (NBR 5648) | SINAPI | UN | 1 | 0.84 | 0.84
|  |  |  | TOTAL Material: |  | 2.08
Mão de Obra com Encargos Complementares |  | FONTE | UNID | COEFICIENTE | PREÇO UNITÁRIO | TOTAL
88248 | AUXILIAR DE ENCANADOR OU BOMBEIRO HIDRÁULICO COM ENCARGOS COMPLEMENTARES | SINAPI | H | 0.2026 | 23.46 | 4.75
88267 | ENCANADOR OU BOMBEIRO HIDRÁULICO COM ENCARGOS COMPLEMENTARES | SINAPI | H | 0.2026 | 31.36 | 6.35
|  |  |  | TOTAL Mão de Obra com Encargos Complementares: |  | 11.1
|  |  |  | VALOR: |  | 13.18
|  |  |  | VALOR SEM ENCARGOS: |  | 9.09
|  |  |  | VALOR ENCARGOS (106.92%): |  | 4.09
|  |  |  | VALOR COM ENCARGOS: |  | 13.18
|  |  |  | VALOR BDI (19.85%): |  | 2.62
|  |  |  | VALOR COM BDI: |  | 15.8
1.2.12.1.7. 89397 TÊ DE REDUÇÃO, PVC, SOLDÁVEL, DN 25MM X 20MM, INSTALADO EM RAMAL OU SUB-RAMAL DE ÁGUA - FORNECIMENTO E INSTALAÇÃO. AF_06/2022 (UN)
Material |  | FONTE | UNID | COEFICIENTE | PREÇO UNITÁRIO | TOTAL
00000122 | ADESIVO PLASTICO PARA PVC, FRASCO COM *850* GR | SINAPI | UN | 0.0088 | 48.77 | 0.42
00038383 | LIXA D'AGUA EM FOLHA, COR PRETA, GRAO 100 | SINAPI | UN | 0.0484 | 1.44 | 0.06
00020083 | SOLUCAO PREPARADORA / LIMPADORA PARA PVC, FRASCO COM 1000 CM3 | SINAPI | UN | 0.0105 | 55.25 | 0.58
00007104 | TE DE REDUCAO, PVC, SOLDAVEL, 90 GRAUS, 25 MM X 20 MM, PARA AGUA FRIA PREDIAL | SINAPI | UN | 1 | 2.69 | 2.69
|  |  |  | TOTAL Material: |  | 3.75
Mão de Obra com Encargos Complementares |  | FONTE | UNID | COEFICIENTE | PREÇO UNITÁRIO | TOTAL
88248 | AUXILIAR DE ENCANADOR OU BOMBEIRO HIDRÁULICO COM ENCARGOS COMPLEMENTARES | SINAPI | H | 0.1887 | 23.46 | 4.42
88267 | ENCANADOR OU BOMBEIRO HIDRÁULICO COM ENCARGOS COMPLEMENTARES | SINAPI | H | 0.1887 | 31.36 | 5.91
|  |  |  | TOTAL Mão de Obra com Encargos Complementares: |  | 10.33
|  |  |  | VALOR: |  | 14.08
|  |  |  | VALOR SEM ENCARGOS: |  | 10.27
|  |  |  | VALOR ENCARGOS (106.92%): |  | 3.81
|  |  |  | VALOR COM ENCARGOS: |  | 14.08
|  |  |  | VALOR BDI (19.85%): |  | 2.79
|  |  |  | VALOR COM BDI: |  | 16.87
1.2.12.1.8. 89446 TUBO, PVC, SOLDÁVEL, DE 25MM, INSTALADO EM PRUMADA DE ÁGUA - FORNECIMENTO E INSTALAÇÃO. AF_06/2022 (M)
Material |  | FONTE | UNID | COEFICIENTE | PREÇO UNITÁRIO | TOTAL
00009868 | TUBO PVC, SOLDAVEL, DE 25 MM, AGUA FRIA (NBR-5648) | SINAPI | M | 1.0493 | 2.91 | 3.05
|  |  |  | TOTAL Material: |  | 3.05
Mão de Obra com Encargos Complementares |  | FONTE | UNID | COEFICIENTE | PREÇO UNITÁRIO | TOTAL
88248 | AUXILIAR DE ENCANADOR OU BOMBEIRO HIDRÁULICO COM ENCARGOS COMPLEMENTARES | SINAPI | H | 0.0195 | 23.46 | 0.45
88267 | ENCANADOR OU BOMBEIRO HIDRÁULICO COM ENCARGOS COMPLEMENTARES | SINAPI | H | 0.0195 | 31.36 | 0.61
|  |  |  | TOTAL Mão de Obra com Encargos Complementares: |  | 1.06
|  |  |  | VALOR: |  | 4.11
|  |  |  | VALOR SEM ENCARGOS: |  | 3.72
|  |  |  | VALOR ENCARGOS (106.92%): |  | 0.39
|  |  |  | VALOR COM ENCARGOS: |  | 4.11
|  |  |  | VALOR BDI (19.85%): |  | 0.82
|  |  |  | VALOR COM BDI: |  | 4.93
1.2.12.1.9. 89401 TUBO, PVC, SOLDÁVEL, DE 20MM, INSTALADO EM RAMAL DE DISTRIBUIÇÃO DE ÁGUA - FORNECIMENTO E INSTALAÇÃO. AF_06/2022 (M)
Material |  | FONTE | UNID | COEFICIENTE | PREÇO UNITÁRIO | TOTAL
00038383 | LIXA D'AGUA EM FOLHA, COR PRETA, GRAO 100 | SINAPI | UN | 0.0319 | 1.44 | 0.04
00009867 | TUBO PVC, SOLDAVEL, DE 20 MM, AGUA FRIA (NBR-5648) | SINAPI | M | 1.0493 | 2.58 | 2.7
|  |  |  | TOTAL Material: |  | 2.74
Mão de Obra com Encargos Complementares |  | FONTE | UNID | COEFICIENTE | PREÇO UNITÁRIO | TOTAL
88248 | AUXILIAR DE ENCANADOR OU BOMBEIRO HIDRÁULICO COM ENCARGOS COMPLEMENTARES | SINAPI | H | 0.1367 | 23.46 | 3.2
88267 | ENCANADOR OU BOMBEIRO HIDRÁULICO COM ENCARGOS COMPLEMENTARES | SINAPI | H | 0.1367 | 31.36 | 4.28
|  |  |  | TOTAL Mão de Obra com Encargos Complementares: |  | 7.48
|  |  |  | VALOR: |  | 10.22
|  |  |  | VALOR SEM ENCARGOS: |  | 7.46
|  |  |  | VALOR ENCARGOS (106.92%): |  | 2.76
|  |  |  | VALOR COM ENCARGOS: |  | 10.22
|  |  |  | VALOR BDI (19.85%): |  | 2.03
|  |  |  | VALOR COM BDI: |  | 12.25
1.2.12.1.10. 89353 REGISTRO DE GAVETA BRUTO, LATÃO, ROSCÁVEL, 3/4" - FORNECIMENTO E INSTALAÇÃO. AF_08/2021 (UN)
Material |  | FONTE | UNID | COEFICIENTE | PREÇO UNITÁRIO | TOTAL
00003148 | FITA VEDA ROSCA, EM PTFE, ROLO DE 18 MM X 50 M (L X C) | SINAPI | UN | 0.0106 | 9.8 | 0.1
00006016 | REGISTRO GAVETA BRUTO EM LATAO FORJADO, BITOLA 3/4" | SINAPI | UN | 1 | 27.12 | 27.12
|  |  |  | TOTAL Material: |  | 27.22
Mão de Obra com Encargos Complementares |  | FONTE | UNID | COEFICIENTE | PREÇO UNITÁRIO | TOTAL
88248 | AUXILIAR DE ENCANADOR OU BOMBEIRO HIDRÁULICO COM ENCARGOS COMPLEMENTARES | SINAPI | H | 0.1102 | 23.46 | 2.58
88267 | ENCANADOR OU BOMBEIRO HIDRÁULICO COM ENCARGOS COMPLEMENTARES | SINAPI | H | 0.1102 | 31.36 | 3.45
|  |  |  | TOTAL Mão de Obra com Encargos Complementares: |  | 6.03
|  |  |  | VALOR: |  | 33.25
|  |  |  | VALOR SEM ENCARGOS: |  | 31.02
|  |  |  | VALOR ENCARGOS (106.92%): |  | 2.23
|  |  |  | VALOR COM ENCARGOS: |  | 33.25
|  |  |  | VALOR BDI (19.85%): |  | 6.6
|  |  |  | VALOR COM BDI: |  | 39.85
1.2.12.1.11. 89352 REGISTRO DE GAVETA BRUTO, LATÃO, ROSCÁVEL, 1/2" - FORNECIMENTO E INSTALAÇÃO. AF_08/2021 (UN)
Material |  | FONTE | UNID | COEFICIENTE | PREÇO UNITÁRIO | TOTAL
00003148 | FITA VEDA ROSCA, EM PTFE, ROLO DE 18 MM X 50 M (L X C) | SINAPI | UN | 0.0084 | 9.8 | 0.08
00006020 | REGISTRO GAVETA BRUTO EM LATAO FORJADO, BITOLA 1/2" | SINAPI | UN | 1 | 25.71 | 25.71
|  |  |  | TOTAL Material: |  | 25.79
Mão de Obra com Encargos Complementares |  | FONTE | UNID | COEFICIENTE | PREÇO UNITÁRIO | TOTAL
88248 | AUXILIAR DE ENCANADOR OU BOMBEIRO HIDRÁULICO COM ENCARGOS COMPLEMENTARES | SINAPI | H | 0.0719 | 23.46 | 1.68
88267 | ENCANADOR OU BOMBEIRO HIDRÁULICO COM ENCARGOS COMPLEMENTARES | SINAPI | H | 0.0719 | 31.36 | 2.25
|  |  |  | TOTAL Mão de Obra com Encargos Complementares: |  | 3.93
|  |  |  | VALOR: |  | 29.72
|  |  |  | VALOR SEM ENCARGOS: |  | 28.27
|  |  |  | VALOR ENCARGOS (106.92%): |  | 1.45
|  |  |  | VALOR COM ENCARGOS: |  | 29.72
|  |  |  | VALOR BDI (19.85%): |  | 5.9
|  |  |  | VALOR COM BDI: |  | 35.62
1.2.12.1.12. 89984 REGISTRO DE PRESSÃO BRUTO, LATÃO, ROSCÁVEL, 1/2", COM ACABAMENTO E CANOPLA CROMADOS - FORNECIMENTO E INSTALAÇÃO. AF_08/2021 (UN)
Material |  | FONTE | UNID | COEFICIENTE | PREÇO UNITÁRIO | TOTAL
00003148 | FITA VEDA ROSCA, EM PTFE, ROLO DE 18 MM X 50 M (L X C) | SINAPI | UN | 0.0084 | 9.8 | 0.08
00006021 | REGISTRO PRESSAO COM ACABAMENTO E CANOPLA CROMADA, SIMPLES, BITOLA 1/2" | SINAPI | UN | 1 | 60.37 | 60.37
|  |  |  | TOTAL Material: |  | 60.45
Mão de Obra com Encargos Complementares |  | FONTE | UNID | COEFICIENTE | PREÇO UNITÁRIO | TOTAL
88248 | AUXILIAR DE ENCANADOR OU BOMBEIRO HIDRÁULICO COM ENCARGOS COMPLEMENTARES | SINAPI | H | 0.1829 | 23.46 | 4.29
88267 | ENCANADOR OU BOMBEIRO HIDRÁULICO COM ENCARGOS COMPLEMENTARES | SINAPI | H | 0.1829 | 31.36 | 5.73
|  |  |  | TOTAL Mão de Obra com Encargos Complementares: |  | 10.02
|  |  |  | VALOR: |  | 70.47
|  |  |  | VALOR SEM ENCARGOS: |  | 66.77
|  |  |  | VALOR ENCARGOS (106.92%): |  | 3.7
|  |  |  | VALOR COM ENCARGOS: |  | 70.47
|  |  |  | VALOR BDI (19.85%): |  | 13.99
|  |  |  | VALOR COM BDI: |  | 84.46
1.2.12.1.13. 86934 BANCADA DE MÁRMORE SINTÉTICO 120 X 60CM, COM CUBA INTEGRADA, INCLUSO SIFÃO TIPO FLEXÍVEL EM PVC, VÁLVULA EM PLÁSTICO CROMADO TIPO AMERICANA E TORNEIRA CROMADA LONGA, DE PAREDE, PADRÃO POPULAR - FORNECIMENTO E INSTALAÇÃO. AF_01/2020 (UN)
Serviço |  | FONTE | UNID | COEFICIENTE | PREÇO UNITÁRIO | TOTAL
86894 | BANCADA DE MÁRMORE SINTÉTICO, DE 120 X 60CM, COM CUBA INTEGRADA - FORNECIMENTO E INSTALAÇÃO. AF_01/2020 | SINAPI | UN | 1 | 228.76 | 228.76
86883 | SIFÃO DO TIPO FLEXÍVEL EM PVC 1 X 1.1/2 - FORNECIMENTO E INSTALAÇÃO. AF_01/2020 | SINAPI | UN | 1 | 9.39 | 9.39
86911 | TORNEIRA CROMADA LONGA, DE PAREDE, 1/2" OU 3/4", PARA PIA DE COZINHA, PADRÃO POPULAR - FORNECIMENTO E INSTALAÇÃO. AF_01/2020 | SINAPI | UN | 1 | 80.81 | 80.81
86880 | VÁLVULA EM PLÁSTICO CROMADO TIPO AMERICANA 3.1/2" X 1.1/2" SEM ADAPTADOR PARA PIA - FORNECIMENTO E INSTALAÇÃO. AF_01/2020 | SINAPI | UN | 1 | 19.45 | 19.45
|  |  |  | TOTAL Serviço: |  | 338.41
|  |  |  | VALOR: |  | 338.41
|  |  |  | VALOR SEM ENCARGOS: |  | 318.78
|  |  |  | VALOR ENCARGOS (106.92%): |  | 19.63
|  |  |  | VALOR COM ENCARGOS: |  | 338.41
|  |  |  | VALOR BDI (19.85%): |  | 67.17
|  |  |  | VALOR COM BDI: |  | 405.58
1.2.12.1.14. 86925 TANQUE DE MÁRMORE SINTÉTICO COM COLUNA, 22L OU EQUIVALENTE, INCLUSO SIFÃO FLEXÍVEL EM PVC, VÁLVULA PLÁSTICA E TORNEIRA DE METAL CROMADO PADRÃO POPULAR - FORNECIMENTO E INSTALAÇÃO. AF_01/2020 (UN)
Serviço |  | FONTE | UNID | COEFICIENTE | PREÇO UNITÁRIO | TOTAL
86883 | SIFÃO DO TIPO FLEXÍVEL EM PVC 1 X 1.1/2 - FORNECIMENTO E INSTALAÇÃO. AF_01/2020 | SINAPI | UN | 1 | 9.39 | 9.39
86875 | TANQUE DE MÁRMORE SINTÉTICO COM COLUNA, 22L OU EQUIVALENTE FORNECIMENTO E INSTALAÇÃO. AF_01/2020 | SINAPI | UN | 1 | 406.58 | 406.58
86913 | TORNEIRA CROMADA 1/2" OU 3/4" PARA TANQUE, PADRÃO POPULAR - FORNECIMENTO E INSTALAÇÃO. AF_01/2020 | SINAPI | UN | 1 | 51.33 | 51.33
86879 | VÁLVULA EM PLÁSTICO 1" PARA PIA, TANQUE OU LAVATÓRIO, COM OU SEM LADRÃO - FORNECIMENTO E INSTALAÇÃO. AF_01/2020 | SINAPI | UN | 1 | 8.4 | 8.4
|  |  |  | TOTAL Serviço: |  | 475.7
|  |  |  | VALOR: |  | 475.7
|  |  |  | VALOR SEM ENCARGOS: |  | 455.21
|  |  |  | VALOR ENCARGOS (106.92%): |  | 20.49
|  |  |  | VALOR COM ENCARGOS: |  | 475.7
|  |  |  | VALOR BDI (19.85%): |  | 94.43
|  |  |  | VALOR COM BDI: |  | 570.13
1.2.12.1.15. S02050 Chuveiro plástico sem registro (un)
Material |  | FONTE | UNID | COEFICIENTE | PREÇO UNITÁRIO | TOTAL
I11680S | Braco ou haste com canopla plastica, 1/2", para chuveiro simples | ORSE | un | 1 | 11.07 | 11.07
I07608S | Ducha / chuveiro plastico simples, 5", branco, para acoplar em haste 1/2", agua fria | ORSE | un | 1 | 7.69 | 7.69
|  |  |  | TOTAL Material: |  | 18.76
Mão de Obra com Encargos Complementares |  | FONTE | UNID | COEFICIENTE | PREÇO UNITÁRIO | TOTAL
88267 | ENCANADOR OU BOMBEIRO HIDRÁULICO COM ENCARGOS COMPLEMENTARES | SINAPI | H | 0.4 | 31.36 | 12.54
|  |  |  | TOTAL Mão de Obra com Encargos Complementares: |  | 12.54
|  |  |  | VALOR: |  | 31.3
|  |  |  | VALOR SEM ENCARGOS: |  | 26.44
|  |  |  | VALOR ENCARGOS (106.92%): |  | 4.86
|  |  |  | VALOR COM ENCARGOS: |  | 31.3
|  |  |  | VALOR BDI (19.85%): |  | 6.21
|  |  |  | VALOR COM BDI: |  | 37.51
1.2.12.1.16. 86904 LAVATÓRIO LOUÇA BRANCA SUSPENSO, 29,5 X 39CM OU EQUIVALENTE, PADRÃO POPULAR - FORNECIMENTO E INSTALAÇÃO. AF_01/2020 (UN)
Material |  | FONTE | UNID | COEFICIENTE | PREÇO UNITÁRIO | TOTAL
00010425 | LAVATORIO DE LOUCA BRANCA, SUSPENSO (SEM COLUNA), DIMENSOES *40 X 30* CM | SINAPI | UN | 1 | 77.76 | 77.76
00004351 | PARAFUSO NIQUELADO 3 1/2" COM ACABAMENTO CROMADO PARA FIXAR PECA SANITARIA, INCLUI PORCA CEGA, ARRUELA E BUCHA DE NYLON TAMANHO S-8 | SINAPI | UN | 2 | 14.64 | 29.28
00037329 | REJUNTE EPOXI, QUALQUER COR | SINAPI | KG | 0.0304 | 81.77 | 2.48
|  |  |  | TOTAL Material: |  | 109.52
Mão de Obra com Encargos Complementares |  | FONTE | UNID | COEFICIENTE | PREÇO UNITÁRIO | TOTAL
88267 | ENCANADOR OU BOMBEIRO HIDRÁULICO COM ENCARGOS COMPLEMENTARES | SINAPI | H | 0.387 | 31.36 | 12.13
88316 | SERVENTE COM ENCARGOS COMPLEMENTARES | SINAPI | H | 0.1886 | 23.26 | 4.38
|  |  |  | TOTAL Mão de Obra com Encargos Complementares: |  | 16.51
|  |  |  | VALOR: |  | 126.03
|  |  |  | VALOR SEM ENCARGOS: |  | 119.88
|  |  |  | VALOR ENCARGOS (106.92%): |  | 6.15
|  |  |  | VALOR COM ENCARGOS: |  | 126.03
|  |  |  | VALOR BDI (19.85%): |  | 25.02
|  |  |  | VALOR COM BDI: |  | 151.05
1.2.12.1.17. S07174 Vaso sanitário convencional, linha popular, c/caixa de descarga de sobrepor AKROS ou similar, assento plastico universal branco ou similar, conjunto de fixação, tubo de descida de embutir e engate plástico - Rev 03 (un)
Material |  | FONTE | UNID | COEFICIENTE | PREÇO UNITÁRIO | TOTAL
00006138 | ANEL DE VEDACAO, PVC FLEXIVEL, 100 MM, PARA SAIDA DE BACIA / VASO SANITARIO | SINAPI | UN | 1 | 7.08 | 7.08
I00230 | Assento para vaso sanitário, plastico, universal, branco, padrão popular | ORSE | un | 1 | 20.82 | 20.82
I10420S | Bacia sanitaria (vaso) convencional, de louca branca, sifao aparente, saida vertical (sem assento) | ORSE | un | 1 | 149.15 | 149.15
I01030S | Caixa de descarga plastica para bacia / vaso sanitario, externa, capacidade 9 litros, puxador fio de nylon, nao incluso cano, bolsa, engate | ORSE | un | 1 | 35.34 | 35.34
00006141 | ENGATE/RABICHO FLEXIVEL PLASTICO (PVC OU ABS) BRANCO 1/2" X 30 CM | SINAPI | UN | 1 | 3.66 | 3.66
I00669 | Fixação para vaso sanitário, DECA SP13 ou similar | ORSE | cj | 1 | 20.18 | 20.18
I06653 | Tubo descida de embutir com curva para caixa de descarga de sobrepor tigre ou similar | ORSE | un | 1 | 6.81 | 6.81
|  |  |  | TOTAL Material: |  | 243.04
Mão de Obra com Encargos Complementares |  | FONTE | UNID | COEFICIENTE | PREÇO UNITÁRIO | TOTAL
88267 | ENCANADOR OU BOMBEIRO HIDRÁULICO COM ENCARGOS COMPLEMENTARES | SINAPI | H | 2.3 | 31.36 | 72.12
88316 | SERVENTE COM ENCARGOS COMPLEMENTARES | SINAPI | H | 2.3 | 23.26 | 53.49
|  |  |  | TOTAL Mão de Obra com Encargos Complementares: |  | 125.61
Serviço |  | FONTE | UNID | COEFICIENTE | PREÇO UNITÁRIO | TOTAL
S01903 | Argamassa cimento e areia traço t-1 (1:3) - 1 saco cimento 50kg / 3 padiolas areia dim. 0.35 x 0.45 x 0.23 m - Confecção mecânica e transporte | ORSE | m3 | 0.015 | 483.7 | 7.25
S02477 | Rasgos em alvenaria para passagem de tubulação diâm 1 1/4" a 2" | ORSE | m | 1.5 | 14.41 | 21.61
|  |  |  | TOTAL Serviço: |  | 28.86
|  |  |  | VALOR: |  | 397.51
|  |  |  | VALOR SEM ENCARGOS: |  | 343.79
|  |  |  | VALOR ENCARGOS (106.92%): |  | 53.72
|  |  |  | VALOR COM ENCARGOS: |  | 397.51
|  |  |  | VALOR BDI (19.85%): |  | 78.91
|  |  |  | VALOR COM BDI: |  | 476.42
1.2.12.2.1. 89724 JOELHO 90 GRAUS, PVC, SERIE NORMAL, ESGOTO PREDIAL, DN 40 MM, JUNTA SOLDÁVEL, FORNECIDO E INSTALADO EM RAMAL DE DESCARGA OU RAMAL DE ESGOTO SANITÁRIO. AF_08/2022 (UN)
Material |  | FONTE | UNID | COEFICIENTE | PREÇO UNITÁRIO | TOTAL
00000122 | ADESIVO PLASTICO PARA PVC, FRASCO COM *850* GR | SINAPI | UN | 0.0099 | 48.77 | 0.48
00003517 | JOELHO PVC, SOLDAVEL, BB, 90 GRAUS, SEM ANEL, DN 40 MM, PARA ESGOTO PREDIAL SECUNDARIO | SINAPI | UN | 1 | 1.44 | 1.44
00038383 | LIXA D'AGUA EM FOLHA, COR PRETA, GRAO 100 | SINAPI | UN | 0.0071 | 1.44 | 0.01
00020083 | SOLUCAO PREPARADORA / LIMPADORA PARA PVC, FRASCO COM 1000 CM3 | SINAPI | UN | 0.015 | 55.25 | 0.82
|  |  |  | TOTAL Material: |  | 2.75
Mão de Obra com Encargos Complementares |  | FONTE | UNID | COEFICIENTE | PREÇO UNITÁRIO | TOTAL
88248 | AUXILIAR DE ENCANADOR OU BOMBEIRO HIDRÁULICO COM ENCARGOS COMPLEMENTARES | SINAPI | H | 0.127 | 23.46 | 2.97
88267 | ENCANADOR OU BOMBEIRO HIDRÁULICO COM ENCARGOS COMPLEMENTARES | SINAPI | H | 0.127 | 31.36 | 3.98
|  |  |  | TOTAL Mão de Obra com Encargos Complementares: |  | 6.95
|  |  |  | VALOR: |  | 9.7
|  |  |  | VALOR SEM ENCARGOS: |  | 7.14
|  |  |  | VALOR ENCARGOS (106.92%): |  | 2.56
|  |  |  | VALOR COM ENCARGOS: |  | 9.7
|  |  |  | VALOR BDI (19.85%): |  | 1.93
|  |  |  | VALOR COM BDI: |  | 11.63
1.2.12.2.2. 89731 JOELHO 90 GRAUS, PVC, SERIE NORMAL, ESGOTO PREDIAL, DN 50 MM, JUNTA ELÁSTICA, FORNECIDO E INSTALADO EM RAMAL DE DESCARGA OU RAMAL DE ESGOTO SANITÁRIO. AF_08/2022 (UN)
Material |  | FONTE | UNID | COEFICIENTE | PREÇO UNITÁRIO | TOTAL
00000296 | ANEL BORRACHA PARA TUBO ESGOTO PREDIAL, DN 50 MM (NBR 5688) | SINAPI | UN | 2 | 1.35 | 2.7
00003526 | JOELHO PVC, SOLDAVEL, PB, 90 GRAUS, DN 50 MM, PARA ESGOTO PREDIAL | SINAPI | UN | 1 | 2.07 | 2.07
00020078 | PASTA LUBRIFICANTE PARA TUBOS E CONEXOES COM JUNTA ELASTICA, EMBALAGEM DE *400* GR (USO EM PVC, ACO, POLIETILENO E OUTROS) | SINAPI | UN | 0.05 | 20.12 | 1
|  |  |  | TOTAL Material: |  | 5.77
Mão de Obra com Encargos Complementares |  | FONTE | UNID | COEFICIENTE | PREÇO UNITÁRIO | TOTAL
88248 | AUXILIAR DE ENCANADOR OU BOMBEIRO HIDRÁULICO COM ENCARGOS COMPLEMENTARES | SINAPI | H | 0.1379 | 23.46 | 3.23
88267 | ENCANADOR OU BOMBEIRO HIDRÁULICO COM ENCARGOS COMPLEMENTARES | SINAPI | H | 0.1379 | 31.36 | 4.32
|  |  |  | TOTAL Mão de Obra com Encargos Complementares: |  | 7.55
|  |  |  | VALOR: |  | 13.32
|  |  |  | VALOR SEM ENCARGOS: |  | 10.54
|  |  |  | VALOR ENCARGOS (106.92%): |  | 2.78
|  |  |  | VALOR COM ENCARGOS: |  | 13.32
|  |  |  | VALOR BDI (19.85%): |  | 2.64
|  |  |  | VALOR COM BDI: |  | 15.96
1.2.12.2.3. 89732 JOELHO 45 GRAUS, PVC, SERIE NORMAL, ESGOTO PREDIAL, DN 50 MM, JUNTA ELÁSTICA, FORNECIDO E INSTALADO EM RAMAL DE DESCARGA OU RAMAL DE ESGOTO SANITÁRIO. AF_08/2022 (UN)
Material |  | FONTE | UNID | COEFICIENTE | PREÇO UNITÁRIO | TOTAL
00000296 | ANEL BORRACHA PARA TUBO ESGOTO PREDIAL, DN 50 MM (NBR 5688) | SINAPI | UN | 2 | 1.35 | 2.7
00003518 | JOELHO PVC, SOLDAVEL, PB, 45 GRAUS, DN 50 MM, PARA ESGOTO PREDIAL | SINAPI | UN | 1 | 2.57 | 2.57
00020078 | PASTA LUBRIFICANTE PARA TUBOS E CONEXOES COM JUNTA ELASTICA, EMBALAGEM DE *400* GR (USO EM PVC, ACO, POLIETILENO E OUTROS) | SINAPI | UN | 0.05 | 20.12 | 1
|  |  |  | TOTAL Material: |  | 6.27
Mão de Obra com Encargos Complementares |  | FONTE | UNID | COEFICIENTE | PREÇO UNITÁRIO | TOTAL
88248 | AUXILIAR DE ENCANADOR OU BOMBEIRO HIDRÁULICO COM ENCARGOS COMPLEMENTARES | SINAPI | H | 0.1379 | 23.46 | 3.23
88267 | ENCANADOR OU BOMBEIRO HIDRÁULICO COM ENCARGOS COMPLEMENTARES | SINAPI | H | 0.1379 | 31.36 | 4.32
|  |  |  | TOTAL Mão de Obra com Encargos Complementares: |  | 7.55
|  |  |  | VALOR: |  | 13.82
|  |  |  | VALOR SEM ENCARGOS: |  | 11.04
|  |  |  | VALOR ENCARGOS (106.92%): |  | 2.78
|  |  |  | VALOR COM ENCARGOS: |  | 13.82
|  |  |  | VALOR BDI (19.85%): |  | 2.74
|  |  |  | VALOR COM BDI: |  | 16.56
1.2.12.2.4. 89744 JOELHO 90 GRAUS, PVC, SERIE NORMAL, ESGOTO PREDIAL, DN 100 MM, JUNTA ELÁSTICA, FORNECIDO E INSTALADO EM RAMAL DE DESCARGA OU RAMAL DE ESGOTO SANITÁRIO. AF_08/2022 (UN)
Material |  | FONTE | UNID | COEFICIENTE | PREÇO UNITÁRIO | TOTAL
00000301 | ANEL BORRACHA PARA TUBO ESGOTO PREDIAL, DN 100 MM (NBR 5688) | SINAPI | UN | 2 | 2.39 | 4.78
00003520 | JOELHO PVC, SOLDAVEL, PB, 90 GRAUS, DN 100 MM, PARA ESGOTO PREDIAL | SINAPI | UN | 1 | 5.64 | 5.64
00020078 | PASTA LUBRIFICANTE PARA TUBOS E CONEXOES COM JUNTA ELASTICA, EMBALAGEM DE *400* GR (USO EM PVC, ACO, POLIETILENO E OUTROS) | SINAPI | UN | 0.115 | 20.12 | 2.31
|  |  |  | TOTAL Material: |  | 12.73
Mão de Obra com Encargos Complementares |  | FONTE | UNID | COEFICIENTE | PREÇO UNITÁRIO | TOTAL
88248 | AUXILIAR DE ENCANADOR OU BOMBEIRO HIDRÁULICO COM ENCARGOS COMPLEMENTARES | SINAPI | H | 0.1926 | 23.46 | 4.51
88267 | ENCANADOR OU BOMBEIRO HIDRÁULICO COM ENCARGOS COMPLEMENTARES | SINAPI | H | 0.1926 | 31.36 | 6.03
|  |  |  | TOTAL Mão de Obra com Encargos Complementares: |  | 10.54
|  |  |  | VALOR: |  | 23.27
|  |  |  | VALOR SEM ENCARGOS: |  | 19.39
|  |  |  | VALOR ENCARGOS (106.92%): |  | 3.88
|  |  |  | VALOR COM ENCARGOS: |  | 23.27
|  |  |  | VALOR BDI (19.85%): |  | 4.62
|  |  |  | VALOR COM BDI: |  | 27.89
1.2.12.2.5. 89801 JOELHO 90 GRAUS, PVC, SERIE NORMAL, ESGOTO PREDIAL, DN 50 MM, JUNTA ELÁSTICA, FORNECIDO E INSTALADO EM PRUMADA DE ESGOTO SANITÁRIO OU VENTILAÇÃO. AF_08/2022 (UN)
Material |  | FONTE | UNID | COEFICIENTE | PREÇO UNITÁRIO | TOTAL
00000296 | ANEL BORRACHA PARA TUBO ESGOTO PREDIAL, DN 50 MM (NBR 5688) | SINAPI | UN | 2 | 1.35 | 2.7
00003526 | JOELHO PVC, SOLDAVEL, PB, 90 GRAUS, DN 50 MM, PARA ESGOTO PREDIAL | SINAPI | UN | 1 | 2.07 | 2.07
00020078 | PASTA LUBRIFICANTE PARA TUBOS E CONEXOES COM JUNTA ELASTICA, EMBALAGEM DE *400* GR (USO EM PVC, ACO, POLIETILENO E OUTROS) | SINAPI | UN | 0.05 | 20.12 | 1
|  |  |  | TOTAL Material: |  | 5.77
Mão de Obra com Encargos Complementares |  | FONTE | UNID | COEFICIENTE | PREÇO UNITÁRIO | TOTAL
88248 | AUXILIAR DE ENCANADOR OU BOMBEIRO HIDRÁULICO COM ENCARGOS COMPLEMENTARES | SINAPI | H | 0.0343 | 23.46 | 0.8
88267 | ENCANADOR OU BOMBEIRO HIDRÁULICO COM ENCARGOS COMPLEMENTARES | SINAPI | H | 0.0343 | 31.36 | 1.07
|  |  |  | TOTAL Mão de Obra com Encargos Complementares: |  | 1.87
|  |  |  | VALOR: |  | 7.64
|  |  |  | VALOR SEM ENCARGOS: |  | 6.94
|  |  |  | VALOR ENCARGOS (106.92%): |  | 0.7
|  |  |  | VALOR COM ENCARGOS: |  | 7.64
|  |  |  | VALOR BDI (19.85%): |  | 1.52
|  |  |  | VALOR COM BDI: |  | 9.16
1.2.12.2.6. 89711 TUBO PVC, SERIE NORMAL, ESGOTO PREDIAL, DN 40 MM, FORNECIDO E INSTALADO EM RAMAL DE DESCARGA OU RAMAL DE ESGOTO SANITÁRIO. AF_08/2022 (M)
Material |  | FONTE | UNID | COEFICIENTE | PREÇO UNITÁRIO | TOTAL
00038383 | LIXA D'AGUA EM FOLHA, COR PRETA, GRAO 100 | SINAPI | UN | 0.0163 | 1.44 | 0.02
00009835 | TUBO PVC SERIE NORMAL, DN 40 MM, PARA ESGOTO PREDIAL (NBR 5688) | SINAPI | M | 1.0549 | 4.42 | 4.66
|  |  |  | TOTAL Material: |  | 4.68
Mão de Obra com Encargos Complementares |  | FONTE | UNID | COEFICIENTE | PREÇO UNITÁRIO | TOTAL
88248 | AUXILIAR DE ENCANADOR OU BOMBEIRO HIDRÁULICO COM ENCARGOS COMPLEMENTARES | SINAPI | H | 0.293 | 23.46 | 6.87
88267 | ENCANADOR OU BOMBEIRO HIDRÁULICO COM ENCARGOS COMPLEMENTARES | SINAPI | H | 0.293 | 31.36 | 9.18
|  |  |  | TOTAL Mão de Obra com Encargos Complementares: |  | 16.05
|  |  |  | VALOR: |  | 20.73
|  |  |  | VALOR SEM ENCARGOS: |  | 14.82
|  |  |  | VALOR ENCARGOS (106.92%): |  | 5.91
|  |  |  | VALOR COM ENCARGOS: |  | 20.73
|  |  |  | VALOR BDI (19.85%): |  | 4.11
|  |  |  | VALOR COM BDI: |  | 24.84
1.2.12.2.7. 89712 TUBO PVC, SERIE NORMAL, ESGOTO PREDIAL, DN 50 MM, FORNECIDO E INSTALADO EM RAMAL DE DESCARGA OU RAMAL DE ESGOTO SANITÁRIO. AF_08/2022 (M)
Material |  | FONTE | UNID | COEFICIENTE | PREÇO UNITÁRIO | TOTAL
00038383 | LIXA D'AGUA EM FOLHA, COR PRETA, GRAO 100 | SINAPI | UN | 0.0177 | 1.44 | 0.02
00009838 | TUBO PVC SERIE NORMAL, DN 50 MM, PARA ESGOTO PREDIAL (NBR 5688) | SINAPI | M | 1.0549 | 7.3 | 7.7
|  |  |  | TOTAL Material: |  | 7.72
Mão de Obra com Encargos Complementares |  | FONTE | UNID | COEFICIENTE | PREÇO UNITÁRIO | TOTAL
88248 | AUXILIAR DE ENCANADOR OU BOMBEIRO HIDRÁULICO COM ENCARGOS COMPLEMENTARES | SINAPI | H | 0.3182 | 23.46 | 7.46
88267 | ENCANADOR OU BOMBEIRO HIDRÁULICO COM ENCARGOS COMPLEMENTARES | SINAPI | H | 0.3182 | 31.36 | 9.97
|  |  |  | TOTAL Mão de Obra com Encargos Complementares: |  | 17.43
|  |  |  | VALOR: |  | 25.15
|  |  |  | VALOR SEM ENCARGOS: |  | 18.73
|  |  |  | VALOR ENCARGOS (106.92%): |  | 6.42
|  |  |  | VALOR COM ENCARGOS: |  | 25.15
|  |  |  | VALOR BDI (19.85%): |  | 4.99
|  |  |  | VALOR COM BDI: |  | 30.14
1.2.12.2.8. 89714 TUBO PVC, SERIE NORMAL, ESGOTO PREDIAL, DN 100 MM, FORNECIDO E INSTALADO EM RAMAL DE DESCARGA OU RAMAL DE ESGOTO SANITÁRIO. AF_08/2022 (M)
Material |  | FONTE | UNID | COEFICIENTE | PREÇO UNITÁRIO | TOTAL
00038383 | LIXA D'AGUA EM FOLHA, COR PRETA, GRAO 100 | SINAPI | UN | 0.0247 | 1.44 | 0.03
00009836 | TUBO PVC SERIE NORMAL, DN 100 MM, PARA ESGOTO PREDIAL (NBR 5688) | SINAPI | M | 1.0549 | 10.12 | 10.67
|  |  |  | TOTAL Material: |  | 10.7
Mão de Obra com Encargos Complementares |  | FONTE | UNID | COEFICIENTE | PREÇO UNITÁRIO | TOTAL
88248 | AUXILIAR DE ENCANADOR OU BOMBEIRO HIDRÁULICO COM ENCARGOS COMPLEMENTARES | SINAPI | H | 0.4444 | 23.46 | 10.42
88267 | ENCANADOR OU BOMBEIRO HIDRÁULICO COM ENCARGOS COMPLEMENTARES | SINAPI | H | 0.4444 | 31.36 | 13.93
|  |  |  | TOTAL Mão de Obra com Encargos Complementares: |  | 24.35
|  |  |  | VALOR: |  | 35.05
|  |  |  | VALOR SEM ENCARGOS: |  | 26.08
|  |  |  | VALOR ENCARGOS (106.92%): |  | 8.97
|  |  |  | VALOR COM ENCARGOS: |  | 35.05
|  |  |  | VALOR BDI (19.85%): |  | 6.96
|  |  |  | VALOR COM BDI: |  | 42.01
1.2.12.2.9. 89785 JUNÇÃO SIMPLES, PVC, SERIE NORMAL, ESGOTO PREDIAL, DN 50 X 50 MM, JUNTA ELÁSTICA, FORNECIDO E INSTALADO EM RAMAL DE DESCARGA OU RAMAL DE ESGOTO SANITÁRIO. AF_08/2022 (UN)
Material |  | FONTE | UNID | COEFICIENTE | PREÇO UNITÁRIO | TOTAL
00000296 | ANEL BORRACHA PARA TUBO ESGOTO PREDIAL, DN 50 MM (NBR 5688) | SINAPI | UN | 3 | 1.35 | 4.05
00003662 | JUNCAO SIMPLES, PVC, 45 GRAUS, DN 50 X 50 MM, SERIE NORMAL PARA ESGOTO PREDIAL | SINAPI | UN | 1 | 6.7 | 6.7
00020078 | PASTA LUBRIFICANTE PARA TUBOS E CONEXOES COM JUNTA ELASTICA, EMBALAGEM DE *400* GR (USO EM PVC, ACO, POLIETILENO E OUTROS) | SINAPI | UN | 0.075 | 20.12 | 1.5
|  |  |  | TOTAL Material: |  | 12.25
Mão de Obra com Encargos Complementares |  | FONTE | UNID | COEFICIENTE | PREÇO UNITÁRIO | TOTAL
88248 | AUXILIAR DE ENCANADOR OU BOMBEIRO HIDRÁULICO COM ENCARGOS COMPLEMENTARES | SINAPI | H | 0.1839 | 23.46 | 4.31
88267 | ENCANADOR OU BOMBEIRO HIDRÁULICO COM ENCARGOS COMPLEMENTARES | SINAPI | H | 0.1839 | 31.36 | 5.76
|  |  |  | TOTAL Mão de Obra com Encargos Complementares: |  | 10.07
|  |  |  | VALOR: |  | 22.32
|  |  |  | VALOR SEM ENCARGOS: |  | 18.61
|  |  |  | VALOR ENCARGOS (106.92%): |  | 3.71
|  |  |  | VALOR COM ENCARGOS: |  | 22.32
|  |  |  | VALOR BDI (19.85%): |  | 4.43
|  |  |  | VALOR COM BDI: |  | 26.75
1.2.12.2.10. S01562 Junção simples em pvc rígido soldável, para esgoto primário, diâm = 100 x 50mm (un)
Material |  | FONTE | UNID | COEFICIENTE | PREÇO UNITÁRIO | TOTAL
I00138 | Adesivo pvc em frasco de 850 gramas | ORSE | kg | 0.058 | 55.03 | 3.19
I01270 | Juncao simples pvc rigido p/ esgoto primario, diam =100 x 50mm | ORSE | un | 1 | 13.52 | 13.52
I02036 | Solucao limpadora pvc | ORSE | l | 0.091 | 53 | 4.82
|  |  |  | TOTAL Material: |  | 21.53
Mão de Obra com Encargos Complementares |  | FONTE | UNID | COEFICIENTE | PREÇO UNITÁRIO | TOTAL
88267 | ENCANADOR OU BOMBEIRO HIDRÁULICO COM ENCARGOS COMPLEMENTARES | SINAPI | H | 0.46 | 31.36 | 14.42
88316 | SERVENTE COM ENCARGOS COMPLEMENTARES | SINAPI | H | 0.46 | 23.26 | 10.69
|  |  |  | TOTAL Mão de Obra com Encargos Complementares: |  | 25.11
|  |  |  | VALOR: |  | 46.64
|  |  |  | VALOR SEM ENCARGOS: |  | 37.53
|  |  |  | VALOR ENCARGOS (106.92%): |  | 9.11
|  |  |  | VALOR COM ENCARGOS: |  | 46.64
|  |  |  | VALOR BDI (19.85%): |  | 9.26
|  |  |  | VALOR COM BDI: |  | 55.9
1.2.12.2.11. 89707 CAIXA SIFONADA, PVC, DN 100 X 100 X 50 MM, JUNTA ELÁSTICA, FORNECIDA E INSTALADA EM RAMAL DE DESCARGA OU EM RAMAL DE ESGOTO SANITÁRIO. AF_08/2022 (UN)
Material |  | FONTE | UNID | COEFICIENTE | PREÇO UNITÁRIO | TOTAL
00000122 | ADESIVO PLASTICO PARA PVC, FRASCO COM *850* GR | SINAPI | UN | 0.0292 | 48.77 | 1.42
00005103 | CAIXA SIFONADA PVC, 100 X 100 X 50 MM, COM GRELHA REDONDA, BRANCA | SINAPI | UN | 1 | 14.7 | 14.7
00038383 | LIXA D'AGUA EM FOLHA, COR PRETA, GRAO 100 | SINAPI | UN | 0.0154 | 1.44 | 0.02
00020083 | SOLUCAO PREPARADORA / LIMPADORA PARA PVC, FRASCO COM 1000 CM3 | SINAPI | UN | 0.044 | 55.25 | 2.43
|  |  |  | TOTAL Material: |  | 18.57
Mão de Obra com Encargos Complementares |  | FONTE | UNID | COEFICIENTE | PREÇO UNITÁRIO | TOTAL
88248 | AUXILIAR DE ENCANADOR OU BOMBEIRO HIDRÁULICO COM ENCARGOS COMPLEMENTARES | SINAPI | H | 0.3987 | 23.46 | 9.35
88267 | ENCANADOR OU BOMBEIRO HIDRÁULICO COM ENCARGOS COMPLEMENTARES | SINAPI | H | 0.3987 | 31.36 | 12.5
|  |  |  | TOTAL Mão de Obra com Encargos Complementares: |  | 21.85
|  |  |  | VALOR: |  | 40.42
|  |  |  | VALOR SEM ENCARGOS: |  | 32.36
|  |  |  | VALOR ENCARGOS (106.92%): |  | 8.06
|  |  |  | VALOR COM ENCARGOS: |  | 40.42
|  |  |  | VALOR BDI (19.85%): |  | 8.02
|  |  |  | VALOR COM BDI: |  | 48.44
1.2.12.2.12. 98110 CAIXA DE GORDURA PEQUENA (CAPACIDADE: 19 L), CIRCULAR, EM PVC, DIÂMETRO INTERNO= 0,3 M. AF_12/2020 (UN)
Material |  | FONTE | UNID | COEFICIENTE | PREÇO UNITÁRIO | TOTAL
00035277 | CAIXA DE GORDURA EM PVC, DIAMETRO MINIMO 300 MM, DIAMETRO DE SAIDA 100 MM, CAPACIDADE APROXIMADA 18 LITROS, COM TAMPA E CESTO | SINAPI | UN | 1 | 232.26 | 232.26
|  |  |  | TOTAL Material: |  | 232.26
Mão de Obra com Encargos Complementares |  | FONTE | UNID | COEFICIENTE | PREÇO UNITÁRIO | TOTAL
88309 | PEDREIRO COM ENCARGOS COMPLEMENTARES | SINAPI | H | 0.284 | 32.05 | 9.1
88316 | SERVENTE COM ENCARGOS COMPLEMENTARES | SINAPI | H | 0.2231 | 23.26 | 5.18
|  |  |  | TOTAL Mão de Obra com Encargos Complementares: |  | 14.28
Serviço |  | FONTE | UNID | COEFICIENTE | PREÇO UNITÁRIO | TOTAL
101618 | PREPARO DE FUNDO DE VALA COM LARGURA MENOR QUE 1,5 M, COM CAMADA DE AREIA, LANÇAMENTO MANUAL. AF_08/2020 | SINAPI | M3 | 0.0141 | 258.23 | 3.64
|  |  |  | TOTAL Serviço: |  | 3.64
|  |  |  | VALOR: |  | 250.18
|  |  |  | VALOR SEM ENCARGOS: |  | 244.3
|  |  |  | VALOR ENCARGOS (106.92%): |  | 5.88
|  |  |  | VALOR COM ENCARGOS: |  | 250.18
|  |  |  | VALOR BDI (19.85%): |  | 49.66
|  |  |  | VALOR COM BDI: |  | 299.84
1.2.12.2.13. 74104/001 CAIXA DE INSPEÇÃO EM ALVENARIA DE TIJOLO MACIÇO 60X60X60CM, REVESTIDA INTERNAMENTO COM BARRA LISA (CIMENTO E AREIA, TRAÇO 1:4) E=2,0CM, COM TAMPA PRÉ-MOLDADA DE CONCRETO E FUNDO DE CONCRETO 15MPA TIPO C - ESCAVAÇÃO E CONFECÇÃO (UN)
Material |  | FONTE | UNID | COEFICIENTE | PREÇO UNITÁRIO | TOTAL
00001379 | CIMENTO PORTLAND COMPOSTO CP II-32 | SINAPI | KG | 0.8 | 0.61 | 0.48
00007258 | TIJOLO CERAMICO MACICO COMUM DE *5 X 10 X 20* CM (L X A X C) | SINAPI | UN | 75.886 | 0.46 | 34.9
|  |  |  | TOTAL Material: |  | 35.38
Mão de Obra com Encargos Complementares |  | FONTE | UNID | COEFICIENTE | PREÇO UNITÁRIO | TOTAL
88309 | PEDREIRO COM ENCARGOS COMPLEMENTARES | SINAPI | H | 1.9 | 32.05 | 60.89
88316 | SERVENTE COM ENCARGOS COMPLEMENTARES | SINAPI | H | 1.65 | 23.26 | 38.37
|  |  |  | TOTAL Mão de Obra com Encargos Complementares: |  | 99.26
Serviço |  | FONTE | UNID | COEFICIENTE | PREÇO UNITÁRIO | TOTAL
87335 | ARGAMASSA TRAÇO 1:2:8 (EM VOLUME DE CIMENTO, CAL E AREIA MÉDIA ÚMIDA) PARA EMBOÇO/MASSA ÚNICA/ASSENTAMENTO DE ALVENARIA DE VEDAÇÃO, PREPARO MECÂNICO COM MISTURADOR DE EIXO HORIZONTAL DE 300 KG. AF_08/2019 | SINAPI | M3 | 0.0228 | 621.27 | 14.16
88630 | ARGAMASSA TRAÇO 1:4 (CIMENTO E AREIA MÉDIA), PREPARO MECÂNICO COM BETONEIRA 400 L. AF_08/2019 | SINAPI | M3 | 0.0165 | 481.71 | 7.94
94969 | CONCRETO FCK = 15MPA, TRAÇO 1:3,4:3,5 (EM MASSA SECA DE CIMENTO/ AREIA MÉDIA/ BRITA 1) - PREPARO MECÂNICO COM BETONEIRA 600 L. AF_05/2021 | SINAPI | M3 | 0.018 | 406.81 | 7.32
93358 | ESCAVAÇÃO MANUAL DE VALA. AF_09/2024 | SINAPI | M3 | 0.216 | 92.01 | 19.87
6087 | TAMPA EM CONCRETO ARMADO 60X60X5CM P/CX INSPECAO/FOSSA SEPTICA | SINAPI | UN | 1 | 30.18 | 30.18
|  |  |  | TOTAL Serviço: |  | 79.47
|  |  |  | VALOR: |  | 214.11
|  |  |  | VALOR SEM ENCARGOS: |  | 164.35
|  |  |  | VALOR ENCARGOS (106.92%): |  | 49.76
|  |  |  | VALOR COM ENCARGOS: |  | 214.11
|  |  |  | VALOR BDI (19.85%): |  | 42.5
|  |  |  | VALOR COM BDI: |  | 256.61
1.2.12.2.14.1. 73859/002 CAPINA E LIMPEZA MANUAL DE TERRENO (M2)
Mão de Obra com Encargos Complementares |  | FONTE | UNID | COEFICIENTE | PREÇO UNITÁRIO | TOTAL
88316 | SERVENTE COM ENCARGOS COMPLEMENTARES | SINAPI | H | 0.08 | 23.26 | 1.86
|  |  |  | TOTAL Mão de Obra com Encargos Complementares: |  | 1.86
|  |  |  | VALOR: |  | 1.86
|  |  |  | VALOR SEM ENCARGOS: |  | 1.24
|  |  |  | VALOR ENCARGOS (106.92%): |  | 0.62
|  |  |  | VALOR COM ENCARGOS: |  | 1.86
|  |  |  | VALOR BDI (19.85%): |  | 0.37
|  |  |  | VALOR COM BDI: |  | 2.23
1.2.12.2.14.2. S02497 Escavação manual de vala ou cava em material de 1ª categoria, profundidade até 1,50m (m3)
Mão de Obra com Encargos Complementares |  | FONTE | UNID | COEFICIENTE | PREÇO UNITÁRIO | TOTAL
88316 | SERVENTE COM ENCARGOS COMPLEMENTARES | SINAPI | H | 3 | 23.26 | 69.78
|  |  |  | TOTAL Mão de Obra com Encargos Complementares: |  | 69.78
|  |  |  | VALOR: |  | 69.78
|  |  |  | VALOR SEM ENCARGOS: |  | 46.74
|  |  |  | VALOR ENCARGOS (106.92%): |  | 23.04
|  |  |  | VALOR COM ENCARGOS: |  | 69.78
|  |  |  | VALOR BDI (19.85%): |  | 13.85
|  |  |  | VALOR COM BDI: |  | 83.63
1.2.12.2.14.3. 99059 LOCACAO CONVENCIONAL DE OBRA, UTILIZANDO GABARITO DE TÁBUAS CORRIDAS PONTALETADAS A CADA 2,00M - 2 UTILIZAÇÕES. AF_10/2018 (M)
Equipamento Custo Horário |  | FONTE | UNID | COEFICIENTE | PREÇO UNITÁRIO | TOTAL
91693 | SERRA CIRCULAR DE BANCADA COM MOTOR ELÉTRICO POTÊNCIA DE 5HP, COM COIFA PARA DISCO 10" - CHI DIURNO. AF_08/2015 | SINAPI | CHI | 0.028 | 39.12 | 1.09
91692 | SERRA CIRCULAR DE BANCADA COM MOTOR ELÉTRICO POTÊNCIA DE 5HP, COM COIFA PARA DISCO 10" - CHP DIURNO. AF_08/2015 | SINAPI | CHP | 0.007 | 40.67 | 0.28
|  |  |  | TOTAL Equipamento Custo Horário: |  | 1.37
Material |  | FONTE | UNID | COEFICIENTE | PREÇO UNITÁRIO | TOTAL
00004433 | CAIBRO NAO APARELHADO *6 X 6* CM, EM MACARANDUBA/MASSARANDUBA, ANGELIM OU EQUIVALENTE DA REGIAO - BRUTA | SINAPI | M | 0.4125 | 19.78 | 8.15
00005068 | PREGO DE ACO POLIDO COM CABECA 17 X 21 (2 X 11) | SINAPI | KG | 0.111 | 12.4 | 1.37
00004417 | SARRAFO NAO APARELHADO *2,5 X 7* CM, EM MACARANDUBA/MASSARANDUBA, ANGELIM, PEROBA-ROSA OU EQUIVALENTE DA REGIAO - BRUTA | SINAPI | M | 0.7445 | 5.5 | 4.09
00010567 | TABUA *2,5 X 23* CM EM PINUS, MISTA OU EQUIVALENTE DA REGIAO - BRUTA | SINAPI | M | 0.55 | 8.23 | 4.52
00007356 | TINTA LATEX ACRILICA PREMIUM, COR BRANCO FOSCO | SINAPI | L | 0.0256 | 22.16 | 0.56
|  |  |  | TOTAL Material: |  | 18.69
Mão de Obra com Encargos Complementares |  | FONTE | UNID | COEFICIENTE | PREÇO UNITÁRIO | TOTAL
88239 | AJUDANTE DE CARPINTEIRO COM ENCARGOS COMPLEMENTARES | SINAPI | H | 0.7247 | 23.82 | 17.26
88262 | CARPINTEIRO DE FORMAS COM ENCARGOS COMPLEMENTARES | SINAPI | H | 0.7247 | 31.62 | 22.91
|  |  |  | TOTAL Mão de Obra com Encargos Complementares: |  | 40.17
Serviço |  | FONTE | UNID | COEFICIENTE | PREÇO UNITÁRIO | TOTAL
94974 | CONCRETO MAGRO PARA LASTRO, TRAÇO 1:4,5:4,5 (EM MASSA SECA DE CIMENTO/ AREIA MÉDIA/ BRITA 1) - PREPARO MANUAL. AF_05/2021 | SINAPI | M3 | 0.004 | 423.19 | 1.69
|  |  |  | TOTAL Serviço: |  | 1.69
|  |  |  | VALOR: |  | 61.92
|  |  |  | VALOR SEM ENCARGOS: |  | 46.57
|  |  |  | VALOR ENCARGOS (106.92%): |  | 15.35
|  |  |  | VALOR COM ENCARGOS: |  | 61.92
|  |  |  | VALOR BDI (19.85%): |  | 12.29
|  |  |  | VALOR COM BDI: |  | 74.21
1.2.12.2.14.4. 94968 CONCRETO MAGRO PARA LASTRO, TRAÇO 1:4,5:4,5 (EM MASSA SECA DE CIMENTO/ AREIA MÉDIA/ BRITA 1) - PREPARO MECÂNICO COM BETONEIRA 600 L. AF_05/2021 (M3)
Equipamento Custo Horário |  | FONTE | UNID | COEFICIENTE | PREÇO UNITÁRIO | TOTAL
89226 | BETONEIRA CAPACIDADE NOMINAL DE 600 L, CAPACIDADE DE MISTURA 360 L, MOTOR ELÉTRICO TRIFÁSICO POTÊNCIA DE 4 CV, SEM CARREGADOR - CHI DIURNO. AF_05/2023 | SINAPI | CHI | 0.6462 | 1.79 | 1.15
89225 | BETONEIRA CAPACIDADE NOMINAL DE 600 L, CAPACIDADE DE MISTURA 360 L, MOTOR ELÉTRICO TRIFÁSICO POTÊNCIA DE 4 CV, SEM CARREGADOR - CHP DIURNO. AF_05/2023 | SINAPI | CHP | 0.6853 | 6.13 | 4.2
|  |  |  | TOTAL Equipamento Custo Horário: |  | 5.35
Material |  | FONTE | UNID | COEFICIENTE | PREÇO UNITÁRIO | TOTAL
00000370 | AREIA MEDIA - POSTO JAZIDA/FORNECEDOR (RETIRADO NA JAZIDA, SEM TRANSPORTE) | SINAPI | M3 | 0.8325 | 106.32 | 88.51
00001379 | CIMENTO PORTLAND COMPOSTO CP II-32 | SINAPI | KG | 213.4531 | 0.61 | 130.2
00004721 | PEDRA BRITADA N. 1 (9,5 A 19 MM) POSTO PEDREIRA/FORNECEDOR, SEM FRETE | SINAPI | M3 | 0.5821 | 88.23 | 51.35
|  |  |  | TOTAL Material: |  | 270.06
Mão de Obra com Encargos Complementares |  | FONTE | UNID | COEFICIENTE | PREÇO UNITÁRIO | TOTAL
88377 | OPERADOR DE BETONEIRA ESTACIONÁRIA/MISTURADOR COM ENCARGOS COMPLEMENTARES | SINAPI | H | 1.3315 | 39.16 | 52.14
88316 | SERVENTE COM ENCARGOS COMPLEMENTARES | SINAPI | H | 2.1058 | 23.26 | 48.98
|  |  |  | TOTAL Mão de Obra com Encargos Complementares: |  | 101.12
|  |  |  | VALOR: |  | 376.53
|  |  |  | VALOR SEM ENCARGOS: |  | 338.46
|  |  |  | VALOR ENCARGOS (106.92%): |  | 38.07
|  |  |  | VALOR COM ENCARGOS: |  | 376.53
|  |  |  | VALOR BDI (19.85%): |  | 74.74
|  |  |  | VALOR COM BDI: |  | 451.27
1.2.12.2.14.5. 74007/002 FORMA TABUAS MADEIRA 3A P/ PECAS CONCRETO ARM, REAPR 2X, INCL MONTAGEM E DESMONTAGEM. (M2)
Material |  | FONTE | UNID | COEFICIENTE | PREÇO UNITÁRIO | TOTAL
00004491 | PONTALETE *7,5 X 7,5* CM EM PINUS, MISTA OU EQUIVALENTE DA REGIAO - BRUTA | SINAPI | M | 0.55 | 7.29 | 4
00005075 | PREGO DE ACO POLIDO COM CABECA 18 X 30 (2 3/4 X 10) | SINAPI | KG | 0.1 | 12.4 | 1.24
00010567 | TABUA *2,5 X 23* CM EM PINUS, MISTA OU EQUIVALENTE DA REGIAO - BRUTA | SINAPI | M | 1.4 | 8.23 | 11.52
00006189 | TABUA NAO APARELHADA *2,5 X 30* CM, EM MACARANDUBA/MASSARANDUBA, ANGELIM OU EQUIVALENTE DA REGIAO - BRUTA | SINAPI | M | 1.05 | 20.86 | 21.9
|  |  |  | TOTAL Material: |  | 38.66
Mão de Obra com Encargos Complementares |  | FONTE | UNID | COEFICIENTE | PREÇO UNITÁRIO | TOTAL
88239 | AJUDANTE DE CARPINTEIRO COM ENCARGOS COMPLEMENTARES | SINAPI | H | 0.3625 | 23.82 | 8.63
88262 | CARPINTEIRO DE FORMAS COM ENCARGOS COMPLEMENTARES | SINAPI | H | 1.45 | 31.62 | 45.84
|  |  |  | TOTAL Mão de Obra com Encargos Complementares: |  | 54.47
|  |  |  | VALOR: |  | 93.13
|  |  |  | VALOR SEM ENCARGOS: |  | 72.72
|  |  |  | VALOR ENCARGOS (106.92%): |  | 20.41
|  |  |  | VALOR COM ENCARGOS: |  | 93.13
|  |  |  | VALOR BDI (19.85%): |  | 18.49
|  |  |  | VALOR COM BDI: |  | 111.62
1.2.12.2.14.6. 92791 CORTE E DOBRA DE AÇO CA-60, DIÂMETRO DE 5,0 MM, UTILIZADO EM ESTRUTURAS DIVERSAS, EXCETO LAJES. AF_12/2015 (KG)
Material |  | FONTE | UNID | COEFICIENTE | PREÇO UNITÁRIO | TOTAL
00043059 | ACO CA-60, 4,2 MM, OU 5,0 MM, OU 6,0 MM, OU 7,0 MM, VERGALHAO | SINAPI | KG | 1.07 | 4.93 | 5.27
|  |  |  | TOTAL Material: |  | 5.27
Mão de Obra com Encargos Complementares |  | FONTE | UNID | COEFICIENTE | PREÇO UNITÁRIO | TOTAL
88238 | AJUDANTE DE ARMADOR COM ENCARGOS COMPLEMENTARES | SINAPI | H | 0.0108 | 23.98 | 0.25
88245 | ARMADOR COM ENCARGOS COMPLEMENTARES | SINAPI | H | 0.0769 | 31.83 | 2.44
|  |  |  | TOTAL Mão de Obra com Encargos Complementares: |  | 2.69
|  |  |  | VALOR: |  | 7.96
|  |  |  | VALOR SEM ENCARGOS: |  | 6.95
|  |  |  | VALOR ENCARGOS (106.92%): |  | 1.01
|  |  |  | VALOR COM ENCARGOS: |  | 7.96
|  |  |  | VALOR BDI (19.85%): |  | 1.58
|  |  |  | VALOR COM BDI: |  | 9.54
1.2.12.2.14.7. 94975 CONCRETO FCK = 15MPA, TRAÇO 1:3,4:3,5 (EM MASSA SECA DE CIMENTO/ AREIA MÉDIA/ BRITA 1) - PREPARO MANUAL. AF_05/2021 (M3)
Material |  | FONTE | UNID | COEFICIENTE | PREÇO UNITÁRIO | TOTAL
00000370 | AREIA MEDIA - POSTO JAZIDA/FORNECEDOR (RETIRADO NA JAZIDA, SEM TRANSPORTE) | SINAPI | M3 | 0.8187 | 106.32 | 87.04
00001379 | CIMENTO PORTLAND COMPOSTO CP II-32 | SINAPI | KG | 277.8415 | 0.61 | 169.48
00004721 | PEDRA BRITADA N. 1 (9,5 A 19 MM) POSTO PEDREIRA/FORNECEDOR, SEM FRETE | SINAPI | M3 | 0.5894 | 88.23 | 52
|  |  |  | TOTAL Material: |  | 308.52
Mão de Obra com Encargos Complementares |  | FONTE | UNID | COEFICIENTE | PREÇO UNITÁRIO | TOTAL
88316 | SERVENTE COM ENCARGOS COMPLEMENTARES | SINAPI | H | 6.2067 | 23.26 | 144.36
|  |  |  | TOTAL Mão de Obra com Encargos Complementares: |  | 144.36
|  |  |  | VALOR: |  | 452.88
|  |  |  | VALOR SEM ENCARGOS: |  | 405.22
|  |  |  | VALOR ENCARGOS (106.92%): |  | 47.66
|  |  |  | VALOR COM ENCARGOS: |  | 452.88
|  |  |  | VALOR BDI (19.85%): |  | 89.9
|  |  |  | VALOR COM BDI: |  | 542.78
1.2.12.2.14.8. 103670 LANÇAMENTO COM USO DE BALDES, ADENSAMENTO E ACABAMENTO DE CONCRETO EM ESTRUTURAS. AF_02/2022 (M3)
Equipamento Custo Horário |  | FONTE | UNID | COEFICIENTE | PREÇO UNITÁRIO | TOTAL
90587 | VIBRADOR DE IMERSÃO, DIÂMETRO DE PONTEIRA 45MM, MOTOR ELÉTRICO TRIFÁSICO POTÊNCIA DE 2 CV - CHI DIURNO. AF_06/2015 | SINAPI | CHI | 1.417 | 0.52 | 0.73
90586 | VIBRADOR DE IMERSÃO, DIÂMETRO DE PONTEIRA 45MM, MOTOR ELÉTRICO TRIFÁSICO POTÊNCIA DE 2 CV - CHP DIURNO. AF_06/2015 | SINAPI | CHP | 1.042 | 1.42 | 1.47
|  |  |  | TOTAL Equipamento Custo Horário: |  | 2.2
Mão de Obra com Encargos Complementares |  | FONTE | UNID | COEFICIENTE | PREÇO UNITÁRIO | TOTAL
88262 | CARPINTEIRO DE FORMAS COM ENCARGOS COMPLEMENTARES | SINAPI | H | 2.459 | 31.62 | 77.75
88309 | PEDREIRO COM ENCARGOS COMPLEMENTARES | SINAPI | H | 2.459 | 32.05 | 78.81
88316 | SERVENTE COM ENCARGOS COMPLEMENTARES | SINAPI | H | 7.377 | 23.26 | 171.58
|  |  |  | TOTAL Mão de Obra com Encargos Complementares: |  | 328.14
|  |  |  | VALOR: |  | 330.34
|  |  |  | VALOR SEM ENCARGOS: |  | 214.06
|  |  |  | VALOR ENCARGOS (106.92%): |  | 116.28
|  |  |  | VALOR COM ENCARGOS: |  | 330.34
|  |  |  | VALOR BDI (19.85%): |  | 65.57
|  |  |  | VALOR COM BDI: |  | 395.91
1.2.12.2.14.9. 103322 ALVENARIA DE VEDAÇÃO DE BLOCOS CERÂMICOS FURADOS NA VERTICAL DE 9X19X39 CM (ESPESSURA 9 CM) E ARGAMASSA DE ASSENTAMENTO COM PREPARO EM BETONEIRA. AF_12/2021 (M2)
Material |  | FONTE | UNID | COEFICIENTE | PREÇO UNITÁRIO | TOTAL
00037592 | BLOCO CERAMICO / TIJOLO VAZADO PARA ALVENARIA DE VEDACAO, FUROS NA VERTICAL DE 9 X 19 X 39 CM (L X A X C) | SINAPI | UN | 13.6 | 1.66 | 22.57
00037395 | PINO DE ACO COM FURO, HASTE = 27 MM (ACAO DIRETA) | SINAPI | CENTO | 0.005 | 47.89 | 0.23
00034557 | TELA DE ACO SOLDADA GALVANIZADA/ZINCADA PARA ALVENARIA, FIO D = *1,20 A 1,70* MM, MALHA 15 X 15 MM, (C X L) *50 X 7,5* CM | SINAPI | M | 0.42 | 1.47 | 0.61
|  |  |  | TOTAL Material: |  | 23.41
Mão de Obra com Encargos Complementares |  | FONTE | UNID | COEFICIENTE | PREÇO UNITÁRIO | TOTAL
88309 | PEDREIRO COM ENCARGOS COMPLEMENTARES | SINAPI | H | 0.59 | 32.05 | 18.9
88316 | SERVENTE COM ENCARGOS COMPLEMENTARES | SINAPI | H | 0.295 | 23.26 | 6.86
|  |  |  | TOTAL Mão de Obra com Encargos Complementares: |  | 25.76
Serviço |  | FONTE | UNID | COEFICIENTE | PREÇO UNITÁRIO | TOTAL
87292 | ARGAMASSA TRAÇO 1:2:8 (EM VOLUME DE CIMENTO, CAL E AREIA MÉDIA ÚMIDA) PARA EMBOÇO/MASSA ÚNICA/ASSENTAMENTO DE ALVENARIA DE VEDAÇÃO, PREPARO MECÂNICO COM BETONEIRA 400 L. AF_08/2019 | SINAPI | M3 | 0.0104 | 635.19 | 6.6
|  |  |  | TOTAL Serviço: |  | 6.6
|  |  |  | VALOR: |  | 55.77
|  |  |  | VALOR SEM ENCARGOS: |  | 45.55
|  |  |  | VALOR ENCARGOS (106.92%): |  | 10.22
|  |  |  | VALOR COM ENCARGOS: |  | 55.77
|  |  |  | VALOR BDI (19.85%): |  | 11.07
|  |  |  | VALOR COM BDI: |  | 66.84
1.2.12.2.14.10. 98561 IMPERMEABILIZAÇÃO DE PAREDES COM ARGAMASSA DE CIMENTO E AREIA, COM ADITIVO IMPERMEABILIZANTE, E = 2CM. AF_06/2018 (M2)
Material |  | FONTE | UNID | COEFICIENTE | PREÇO UNITÁRIO | TOTAL
00000123 | ADITIVO IMPERMEABILIZANTE DE PEGA NORMAL PARA ARGAMASSAS E CONCRETOS SEM ARMACAO, LIQUIDO E ISENTO DE CLORETOS | SINAPI | L | 0.387 | 5.3 | 2.05
|  |  |  | TOTAL Material: |  | 2.05
Mão de Obra com Encargos Complementares |  | FONTE | UNID | COEFICIENTE | PREÇO UNITÁRIO | TOTAL
88309 | PEDREIRO COM ENCARGOS COMPLEMENTARES | SINAPI | H | 0.867 | 32.05 | 27.78
88316 | SERVENTE COM ENCARGOS COMPLEMENTARES | SINAPI | H | 0.176 | 23.26 | 4.09
|  |  |  | TOTAL Mão de Obra com Encargos Complementares: |  | 31.87
Serviço |  | FONTE | UNID | COEFICIENTE | PREÇO UNITÁRIO | TOTAL
87286 | ARGAMASSA TRAÇO 1:1:6 (EM VOLUME DE CIMENTO, CAL E AREIA MÉDIA ÚMIDA) PARA EMBOÇO/MASSA ÚNICA/ASSENTAMENTO DE ALVENARIA DE VEDAÇÃO, PREPARO MECÂNICO COM BETONEIRA 400 L. AF_08/2019 | SINAPI | M3 | 0.025 | 634.65 | 15.86
|  |  |  | TOTAL Serviço: |  | 15.86
|  |  |  | VALOR: |  | 49.78
|  |  |  | VALOR SEM ENCARGOS: |  | 35.75
|  |  |  | VALOR ENCARGOS (106.92%): |  | 14.03
|  |  |  | VALOR COM ENCARGOS: |  | 49.78
|  |  |  | VALOR BDI (19.85%): |  | 9.88
|  |  |  | VALOR COM BDI: |  | 59.66
1.2.12.2.14.11. 101964 LAJE PRÉ-MOLDADA UNIDIRECIONAL, BIAPOIADA, PARA FORRO, ENCHIMENTO EM CERÂMICA, VIGOTA CONVENCIONAL, ALTURA TOTAL DA LAJE (ENCHIMENTO+CAPA) = (8+3). AF_11/2020 (M2)
Material |  | FONTE | UNID | COEFICIENTE | PREÇO UNITÁRIO | TOTAL
00003741 | LAJE PRE-MOLDADA CONVENCIONAL (LAJOTAS + VIGOTAS) PARA FORRO, UNIDIRECIONAL, SOBRECARGA DE 100 KG/M2, VAO ATE 4,5 M (SEM COLOCACAO) | SINAPI | M2 | 1 | 32.48 | 32.48
00040304 | PREGO DE ACO POLIDO COM CABECA DUPLA 17 X 27 (2 1/2 X 11) | SINAPI | KG | 0.04 | 15.31 | 0.61
00006193 | TABUA NAO APARELHADA *2,5 X 20* CM, EM MACARANDUBA/MASSARANDUBA, ANGELIM OU EQUIVALENTE DA REGIAO - BRUTA | SINAPI | M | 1.87 | 14.3 | 26.74
|  |  |  | TOTAL Material: |  | 59.83
Mão de Obra com Encargos Complementares |  | FONTE | UNID | COEFICIENTE | PREÇO UNITÁRIO | TOTAL
88262 | CARPINTEIRO DE FORMAS COM ENCARGOS COMPLEMENTARES | SINAPI | H | 0.52 | 31.62 | 16.44
88316 | SERVENTE COM ENCARGOS COMPLEMENTARES | SINAPI | H | 0.39 | 23.26 | 9.07
|  |  |  | TOTAL Mão de Obra com Encargos Complementares: |  | 25.51
Serviço |  | FONTE | UNID | COEFICIENTE | PREÇO UNITÁRIO | TOTAL
92767 | ARMAÇÃO DE LAJE DE ESTRUTURA CONVENCIONAL DE CONCRETO ARMADO UTILIZANDO AÇO CA-60 DE 4,2 MM - MONTAGEM. AF_06/2022 | SINAPI | KG | 0.991 | 13.25 | 13.13
103674 | CONCRETAGEM DE VIGAS E LAJES, FCK=25 MPA, PARA LAJES PREMOLDADAS COM USO DE BOMBA - LANÇAMENTO, ADENSAMENTO E ACABAMENTO. AF_02/2022_PS | SINAPI | M3 | 0.054 | 606.71 | 32.76
92273 | FABRICAÇÃO DE ESCORAS DO TIPO PONTALETE, EM MADEIRA, PARA PÉ-DIREITO SIMPLES. AF_09/2020 | SINAPI | M | 1.16 | 14.64 | 16.98
|  |  |  | TOTAL Serviço: |  | 62.87
|  |  |  | VALOR: |  | 148.21
|  |  |  | VALOR SEM ENCARGOS: |  | 132.78
|  |  |  | VALOR ENCARGOS (106.92%): |  | 15.43
|  |  |  | VALOR COM ENCARGOS: |  | 148.21
|  |  |  | VALOR BDI (19.85%): |  | 29.42
|  |  |  | VALOR COM BDI: |  | 177.63
1.2.12.2.14.12. 89833 TE, PVC, SERIE NORMAL, ESGOTO PREDIAL, DN 100 X 100 MM, JUNTA ELÁSTICA, FORNECIDO E INSTALADO EM PRUMADA DE ESGOTO SANITÁRIO OU VENTILAÇÃO. AF_08/2022 (UN)
Material |  | FONTE | UNID | COEFICIENTE | PREÇO UNITÁRIO | TOTAL
00000301 | ANEL BORRACHA PARA TUBO ESGOTO PREDIAL, DN 100 MM (NBR 5688) | SINAPI | UN | 3 | 2.39 | 7.17
00020078 | PASTA LUBRIFICANTE PARA TUBOS E CONEXOES COM JUNTA ELASTICA, EMBALAGEM DE *400* GR (USO EM PVC, ACO, POLIETILENO E OUTROS) | SINAPI | UN | 0.1725 | 20.12 | 3.47
00007091 | TE SANITARIO, PVC, DN 100 X 100 MM, SERIE NORMAL, PARA ESGOTO PREDIAL | SINAPI | UN | 1 | 10.86 | 10.86
|  |  |  | TOTAL Material: |  | 21.5
Mão de Obra com Encargos Complementares |  | FONTE | UNID | COEFICIENTE | PREÇO UNITÁRIO | TOTAL
88248 | AUXILIAR DE ENCANADOR OU BOMBEIRO HIDRÁULICO COM ENCARGOS COMPLEMENTARES | SINAPI | H | 0.2896 | 23.46 | 6.79
88267 | ENCANADOR OU BOMBEIRO HIDRÁULICO COM ENCARGOS COMPLEMENTARES | SINAPI | H | 0.2896 | 31.36 | 9.08
|  |  |  | TOTAL Mão de Obra com Encargos Complementares: |  | 15.87
|  |  |  | VALOR: |  | 37.37
|  |  |  | VALOR SEM ENCARGOS: |  | 31.51
|  |  |  | VALOR ENCARGOS (106.92%): |  | 5.86
|  |  |  | VALOR COM ENCARGOS: |  | 37.37
|  |  |  | VALOR BDI (19.85%): |  | 7.42
|  |  |  | VALOR COM BDI: |  | 44.79
1.2.12.2.15.1. S02497 Escavação manual de vala ou cava em material de 1ª categoria, profundidade até 1,50m (m3)
Mão de Obra com Encargos Complementares |  | FONTE | UNID | COEFICIENTE | PREÇO UNITÁRIO | TOTAL
88316 | SERVENTE COM ENCARGOS COMPLEMENTARES | SINAPI | H | 3 | 23.26 | 69.78
|  |  |  | TOTAL Mão de Obra com Encargos Complementares: |  | 69.78
|  |  |  | VALOR: |  | 69.78
|  |  |  | VALOR SEM ENCARGOS: |  | 46.74
|  |  |  | VALOR ENCARGOS (106.92%): |  | 23.04
|  |  |  | VALOR COM ENCARGOS: |  | 69.78
|  |  |  | VALOR BDI (19.85%): |  | 13.85
|  |  |  | VALOR COM BDI: |  | 83.63
1.2.12.2.15.2. 99059 LOCACAO CONVENCIONAL DE OBRA, UTILIZANDO GABARITO DE TÁBUAS CORRIDAS PONTALETADAS A CADA 2,00M - 2 UTILIZAÇÕES. AF_10/2018 (M)
Equipamento Custo Horário |  | FONTE | UNID | COEFICIENTE | PREÇO UNITÁRIO | TOTAL
91693 | SERRA CIRCULAR DE BANCADA COM MOTOR ELÉTRICO POTÊNCIA DE 5HP, COM COIFA PARA DISCO 10" - CHI DIURNO. AF_08/2015 | SINAPI | CHI | 0.028 | 39.12 | 1.09
91692 | SERRA CIRCULAR DE BANCADA COM MOTOR ELÉTRICO POTÊNCIA DE 5HP, COM COIFA PARA DISCO 10" - CHP DIURNO. AF_08/2015 | SINAPI | CHP | 0.007 | 40.67 | 0.28
|  |  |  | TOTAL Equipamento Custo Horário: |  | 1.37
Material |  | FONTE | UNID | COEFICIENTE | PREÇO UNITÁRIO | TOTAL
00004433 | CAIBRO NAO APARELHADO *6 X 6* CM, EM MACARANDUBA/MASSARANDUBA, ANGELIM OU EQUIVALENTE DA REGIAO - BRUTA | SINAPI | M | 0.4125 | 19.78 | 8.15
00005068 | PREGO DE ACO POLIDO COM CABECA 17 X 21 (2 X 11) | SINAPI | KG | 0.111 | 12.4 | 1.37
00004417 | SARRAFO NAO APARELHADO *2,5 X 7* CM, EM MACARANDUBA/MASSARANDUBA, ANGELIM, PEROBA-ROSA OU EQUIVALENTE DA REGIAO - BRUTA | SINAPI | M | 0.7445 | 5.5 | 4.09
00010567 | TABUA *2,5 X 23* CM EM PINUS, MISTA OU EQUIVALENTE DA REGIAO - BRUTA | SINAPI | M | 0.55 | 8.23 | 4.52
00007356 | TINTA LATEX ACRILICA PREMIUM, COR BRANCO FOSCO | SINAPI | L | 0.0256 | 22.16 | 0.56
|  |  |  | TOTAL Material: |  | 18.69
Mão de Obra com Encargos Complementares |  | FONTE | UNID | COEFICIENTE | PREÇO UNITÁRIO | TOTAL
88239 | AJUDANTE DE CARPINTEIRO COM ENCARGOS COMPLEMENTARES | SINAPI | H | 0.7247 | 23.82 | 17.26
88262 | CARPINTEIRO DE FORMAS COM ENCARGOS COMPLEMENTARES | SINAPI | H | 0.7247 | 31.62 | 22.91
|  |  |  | TOTAL Mão de Obra com Encargos Complementares: |  | 40.17
Serviço |  | FONTE | UNID | COEFICIENTE | PREÇO UNITÁRIO | TOTAL
94974 | CONCRETO MAGRO PARA LASTRO, TRAÇO 1:4,5:4,5 (EM MASSA SECA DE CIMENTO/ AREIA MÉDIA/ BRITA 1) - PREPARO MANUAL. AF_05/2021 | SINAPI | M3 | 0.004 | 423.19 | 1.69
|  |  |  | TOTAL Serviço: |  | 1.69
|  |  |  | VALOR: |  | 61.92
|  |  |  | VALOR SEM ENCARGOS: |  | 46.57
|  |  |  | VALOR ENCARGOS (106.92%): |  | 15.35
|  |  |  | VALOR COM ENCARGOS: |  | 61.92
|  |  |  | VALOR BDI (19.85%): |  | 12.29
|  |  |  | VALOR COM BDI: |  | 74.21
1.2.12.2.15.3. S02643 Colocação de brita 04 em filtro (m3)
Mão de Obra com Encargos Complementares |  | FONTE | UNID | COEFICIENTE | PREÇO UNITÁRIO | TOTAL
88309 | PEDREIRO COM ENCARGOS COMPLEMENTARES | SINAPI | H | 2.5 | 32.05 | 80.12
88316 | SERVENTE COM ENCARGOS COMPLEMENTARES | SINAPI | H | 2.5 | 23.26 | 58.15
|  |  |  | TOTAL Mão de Obra com Encargos Complementares: |  | 138.27
|  |  |  | VALOR: |  | 138.27
|  |  |  | VALOR SEM ENCARGOS: |  | 88.62
|  |  |  | VALOR ENCARGOS (106.92%): |  | 49.65
|  |  |  | VALOR COM ENCARGOS: |  | 138.27
|  |  |  | VALOR BDI (19.85%): |  | 27.45
|  |  |  | VALOR COM BDI: |  | 165.72
1.2.12.2.15.4. 103322 ALVENARIA DE VEDAÇÃO DE BLOCOS CERÂMICOS FURADOS NA VERTICAL DE 9X19X39 CM (ESPESSURA 9 CM) E ARGAMASSA DE ASSENTAMENTO COM PREPARO EM BETONEIRA. AF_12/2021 (M2)
Material |  | FONTE | UNID | COEFICIENTE | PREÇO UNITÁRIO | TOTAL
00037592 | BLOCO CERAMICO / TIJOLO VAZADO PARA ALVENARIA DE VEDACAO, FUROS NA VERTICAL DE 9 X 19 X 39 CM (L X A X C) | SINAPI | UN | 13.6 | 1.66 | 22.57
00037395 | PINO DE ACO COM FURO, HASTE = 27 MM (ACAO DIRETA) | SINAPI | CENTO | 0.005 | 47.89 | 0.23
00034557 | TELA DE ACO SOLDADA GALVANIZADA/ZINCADA PARA ALVENARIA, FIO D = *1,20 A 1,70* MM, MALHA 15 X 15 MM, (C X L) *50 X 7,5* CM | SINAPI | M | 0.42 | 1.47 | 0.61
|  |  |  | TOTAL Material: |  | 23.41
Mão de Obra com Encargos Complementares |  | FONTE | UNID | COEFICIENTE | PREÇO UNITÁRIO | TOTAL
88309 | PEDREIRO COM ENCARGOS COMPLEMENTARES | SINAPI | H | 0.59 | 32.05 | 18.9
88316 | SERVENTE COM ENCARGOS COMPLEMENTARES | SINAPI | H | 0.295 | 23.26 | 6.86
|  |  |  | TOTAL Mão de Obra com Encargos Complementares: |  | 25.76
Serviço |  | FONTE | UNID | COEFICIENTE | PREÇO UNITÁRIO | TOTAL
87292 | ARGAMASSA TRAÇO 1:2:8 (EM VOLUME DE CIMENTO, CAL E AREIA MÉDIA ÚMIDA) PARA EMBOÇO/MASSA ÚNICA/ASSENTAMENTO DE ALVENARIA DE VEDAÇÃO, PREPARO MECÂNICO COM BETONEIRA 400 L. AF_08/2019 | SINAPI | M3 | 0.0104 | 635.19 | 6.6
|  |  |  | TOTAL Serviço: |  | 6.6
|  |  |  | VALOR: |  | 55.77
|  |  |  | VALOR SEM ENCARGOS: |  | 45.55
|  |  |  | VALOR ENCARGOS (106.92%): |  | 10.22
|  |  |  | VALOR COM ENCARGOS: |  | 55.77
|  |  |  | VALOR BDI (19.85%): |  | 11.07
|  |  |  | VALOR COM BDI: |  | 66.84
1.2.12.2.15.5. 101964 LAJE PRÉ-MOLDADA UNIDIRECIONAL, BIAPOIADA, PARA FORRO, ENCHIMENTO EM CERÂMICA, VIGOTA CONVENCIONAL, ALTURA TOTAL DA LAJE (ENCHIMENTO+CAPA) = (8+3). AF_11/2020 (M2)
Material |  | FONTE | UNID | COEFICIENTE | PREÇO UNITÁRIO | TOTAL
00003741 | LAJE PRE-MOLDADA CONVENCIONAL (LAJOTAS + VIGOTAS) PARA FORRO, UNIDIRECIONAL, SOBRECARGA DE 100 KG/M2, VAO ATE 4,5 M (SEM COLOCACAO) | SINAPI | M2 | 1 | 32.48 | 32.48
00040304 | PREGO DE ACO POLIDO COM CABECA DUPLA 17 X 27 (2 1/2 X 11) | SINAPI | KG | 0.04 | 15.31 | 0.61
00006193 | TABUA NAO APARELHADA *2,5 X 20* CM, EM MACARANDUBA/MASSARANDUBA, ANGELIM OU EQUIVALENTE DA REGIAO - BRUTA | SINAPI | M | 1.87 | 14.3 | 26.74
|  |  |  | TOTAL Material: |  | 59.83
Mão de Obra com Encargos Complementares |  | FONTE | UNID | COEFICIENTE | PREÇO UNITÁRIO | TOTAL
88262 | CARPINTEIRO DE FORMAS COM ENCARGOS COMPLEMENTARES | SINAPI | H | 0.52 | 31.62 | 16.44
88316 | SERVENTE COM ENCARGOS COMPLEMENTARES | SINAPI | H | 0.39 | 23.26 | 9.07
|  |  |  | TOTAL Mão de Obra com Encargos Complementares: |  | 25.51
Serviço |  | FONTE | UNID | COEFICIENTE | PREÇO UNITÁRIO | TOTAL
92767 | ARMAÇÃO DE LAJE DE ESTRUTURA CONVENCIONAL DE CONCRETO ARMADO UTILIZANDO AÇO CA-60 DE 4,2 MM - MONTAGEM. AF_06/2022 | SINAPI | KG | 0.991 | 13.25 | 13.13
103674 | CONCRETAGEM DE VIGAS E LAJES, FCK=25 MPA, PARA LAJES PREMOLDADAS COM USO DE BOMBA - LANÇAMENTO, ADENSAMENTO E ACABAMENTO. AF_02/2022_PS | SINAPI | M3 | 0.054 | 606.71 | 32.76
92273 | FABRICAÇÃO DE ESCORAS DO TIPO PONTALETE, EM MADEIRA, PARA PÉ-DIREITO SIMPLES. AF_09/2020 | SINAPI | M | 1.16 | 14.64 | 16.98
|  |  |  | TOTAL Serviço: |  | 62.87
|  |  |  | VALOR: |  | 148.21
|  |  |  | VALOR SEM ENCARGOS: |  | 132.78
|  |  |  | VALOR ENCARGOS (106.92%): |  | 15.43
|  |  |  | VALOR COM ENCARGOS: |  | 148.21
|  |  |  | VALOR BDI (19.85%): |  | 29.42
|  |  |  | VALOR COM BDI: |  | 177.63
1.2.12.2.15.6. 89809 JOELHO 90 GRAUS, PVC, SERIE NORMAL, ESGOTO PREDIAL, DN 100 MM, JUNTA ELÁSTICA, FORNECIDO E INSTALADO EM PRUMADA DE ESGOTO SANITÁRIO OU VENTILAÇÃO. AF_08/2022 (UN)
Material |  | FONTE | UNID | COEFICIENTE | PREÇO UNITÁRIO | TOTAL
00000301 | ANEL BORRACHA PARA TUBO ESGOTO PREDIAL, DN 100 MM (NBR 5688) | SINAPI | UN | 2 | 2.39 | 4.78
00003520 | JOELHO PVC, SOLDAVEL, PB, 90 GRAUS, DN 100 MM, PARA ESGOTO PREDIAL | SINAPI | UN | 1 | 5.64 | 5.64
00020078 | PASTA LUBRIFICANTE PARA TUBOS E CONEXOES COM JUNTA ELASTICA, EMBALAGEM DE *400* GR (USO EM PVC, ACO, POLIETILENO E OUTROS) | SINAPI | UN | 0.115 | 20.12 | 2.31
|  |  |  | TOTAL Material: |  | 12.73
Mão de Obra com Encargos Complementares |  | FONTE | UNID | COEFICIENTE | PREÇO UNITÁRIO | TOTAL
88248 | AUXILIAR DE ENCANADOR OU BOMBEIRO HIDRÁULICO COM ENCARGOS COMPLEMENTARES | SINAPI | H | 0.2172 | 23.46 | 5.09
88267 | ENCANADOR OU BOMBEIRO HIDRÁULICO COM ENCARGOS COMPLEMENTARES | SINAPI | H | 0.2172 | 31.36 | 6.81
|  |  |  | TOTAL Mão de Obra com Encargos Complementares: |  | 11.9
|  |  |  | VALOR: |  | 24.63
|  |  |  | VALOR SEM ENCARGOS: |  | 20.24
|  |  |  | VALOR ENCARGOS (106.92%): |  | 4.39
|  |  |  | VALOR COM ENCARGOS: |  | 24.63
|  |  |  | VALOR BDI (19.85%): |  | 4.89
|  |  |  | VALOR COM BDI: |  | 29.52
1.2.12.2.15.7. S01536 Cap de pvc rígido soldavel p/ esgoto, diâm =100mm (un)
Material |  | FONTE | UNID | COEFICIENTE | PREÇO UNITÁRIO | TOTAL
I00138 | Adesivo pvc em frasco de 850 gramas | ORSE | kg | 0.025 | 55.03 | 1.37
I01200S | Cap pvc, soldavel, dn 100 mm, serie normal, para esgoto predial | ORSE | un | 1 | 6.98 | 6.98
I02036 | Solucao limpadora pvc | ORSE | l | 0.04 | 53 | 2.12
|  |  |  | TOTAL Material: |  | 10.47
Mão de Obra com Encargos Complementares |  | FONTE | UNID | COEFICIENTE | PREÇO UNITÁRIO | TOTAL
88267 | ENCANADOR OU BOMBEIRO HIDRÁULICO COM ENCARGOS COMPLEMENTARES | SINAPI | H | 0.12 | 31.36 | 3.76
88316 | SERVENTE COM ENCARGOS COMPLEMENTARES | SINAPI | H | 0.12 | 23.26 | 2.79
|  |  |  | TOTAL Mão de Obra com Encargos Complementares: |  | 6.55
|  |  |  | VALOR: |  | 17.02
|  |  |  | VALOR SEM ENCARGOS: |  | 14.63
|  |  |  | VALOR ENCARGOS (106.92%): |  | 2.39
|  |  |  | VALOR COM ENCARGOS: |  | 17.02
|  |  |  | VALOR BDI (19.85%): |  | 3.38
|  |  |  | VALOR COM BDI: |  | 20.4
1.2.12.2.15.8. 89800 TUBO PVC, SERIE NORMAL, ESGOTO PREDIAL, DN 100 MM, FORNECIDO E INSTALADO EM PRUMADA DE ESGOTO SANITÁRIO OU VENTILAÇÃO. AF_08/2022 (M)
Material |  | FONTE | UNID | COEFICIENTE | PREÇO UNITÁRIO | TOTAL
00038383 | LIXA D'AGUA EM FOLHA, COR PRETA, GRAO 100 | SINAPI | UN | 0.0146 | 1.44 | 0.02
00009836 | TUBO PVC SERIE NORMAL, DN 100 MM, PARA ESGOTO PREDIAL (NBR 5688) | SINAPI | M | 1.0549 | 10.12 | 10.67
|  |  |  | TOTAL Material: |  | 10.69
Mão de Obra com Encargos Complementares |  | FONTE | UNID | COEFICIENTE | PREÇO UNITÁRIO | TOTAL
88248 | AUXILIAR DE ENCANADOR OU BOMBEIRO HIDRÁULICO COM ENCARGOS COMPLEMENTARES | SINAPI | H | 0.2632 | 23.46 | 6.17
88267 | ENCANADOR OU BOMBEIRO HIDRÁULICO COM ENCARGOS COMPLEMENTARES | SINAPI | H | 0.2632 | 31.36 | 8.25
|  |  |  | TOTAL Mão de Obra com Encargos Complementares: |  | 14.42
|  |  |  | VALOR: |  | 25.11
|  |  |  | VALOR SEM ENCARGOS: |  | 19.79
|  |  |  | VALOR ENCARGOS (106.92%): |  | 5.32
|  |  |  | VALOR COM ENCARGOS: |  | 25.11
|  |  |  | VALOR BDI (19.85%): |  | 4.98
|  |  |  | VALOR COM BDI: |  | 30.09
| DUPLO ENGENHARIA LTDA |  |  |  |  | Salvador/Bahia, 21 de janeiro de 2026
CNPJ.: 02.127.958/0001-73
MÁRCIO PEREIRA SAMPAIO
ENG CIVIL CREA-BA 0506837548

## COMPOSICOES AUXILIARES
DUPLO ENGENHARIA LTDA Av. Gov. João Durval Carneiro, 3158 – Edf. Zara Margarida, Sala 03 A – CASEB Feira de Santana/BA – CEP: 44.052-004 CNPJ: 02.127.958/0001-73¦ Tel.: (75) 99918-7295 – (71) 987557834 EMAIL: daniel@duploengenharia.com.br
GOVERNO DO ESTADO DA BAHIA SECRETARIA DE DESENVOLVIMENTO RURAL COMPANHIA DE DESENVOLVIMENTO E AÇÃO REGIONAL - CAR LICITAÇÃO ELETRÔNICA Nº 014.2025 PROCESSO ADMINISTRATIVO SEI Nº 035.7381.2025.0025006-24 OBJETO: CONTRATAÇÃO DE EMPRESA ESPECIALIZADA EM ENGENHARIA PARA EXECUÇÃO DE OBRAS E SERVIÇOS DE ENGENHARIA PARA CONSTRUÇÃO DE SANITÁRIOS RESIDENCIAIS COM TANQUE DUPLO E PIA DE COZINHA LIGADO A FOSSA E SUMIDOURO - 20 UNIDADES NO MUNICÍPIO DE CACHOEIRA – BAHIA.
COMPOSIÇÕES AUXILIARES
94703 ADAPTADOR COM FLANGE E ANEL DE VEDAÇÃO, PVC, SOLDÁVEL, DN 25 MM X 3/4", INSTALADO EM RESERVAÇÃO PREDIAL DE ÁGUA - FORNECIMENTO E INSTALAÇÃO. AF_04/2024 (UN)
Material |  | FONTE | UNID | COEFICIENTE | PREÇO UNITÁRIO | TOTAL
00000096 | ADAPTADOR PVC SOLDAVEL, COM FLANGE E ANEL DE VEDACAO, 25 MM X 3/4", PARA CAIXA D'AGUA | SINAPI | UN | 1 | 8.63 | 8.63
00000122 | ADESIVO PLASTICO PARA PVC, FRASCO COM *850* GR | SINAPI | UN | 0.0035 | 48.77 | 0.17
00020083 | SOLUCAO PREPARADORA / LIMPADORA PARA PVC, FRASCO COM 1000 CM3 | SINAPI | UN | 0.004 | 55.25 | 0.22
|  |  |  | TOTAL Material: |  | 9.02
Mão de Obra com Encargos Complementares |  | FONTE | UNID | COEFICIENTE | PREÇO UNITÁRIO | TOTAL
88248 | AUXILIAR DE ENCANADOR OU BOMBEIRO HIDRÁULICO COM ENCARGOS COMPLEMENTARES | SINAPI | H | 0.1338 | 23.46 | 3.13
88267 | ENCANADOR OU BOMBEIRO HIDRÁULICO COM ENCARGOS COMPLEMENTARES | SINAPI | H | 0.1338 | 31.36 | 4.19
|  |  |  | TOTAL Mão de Obra com Encargos Complementares: |  | 7.32
|  |  |  | VALOR: |  | 16.34
|  |  |  | VALOR SEM ENCARGOS: |  | 13.65
|  |  |  | VALOR ENCARGOS (106.92%): |  | 2.69
|  |  |  | VALOR COM ENCARGOS: |  | 16.34
|  |  |  | VALOR BDI (19.85%): |  | 3.24
|  |  |  | VALOR COM BDI: |  | 19.58
94704 ADAPTADOR COM FLANGE E ANEL DE VEDAÇÃO, PVC, SOLDÁVEL, DN 32 MM X 1", INSTALADO EM RESERVAÇÃO PREDIAL DE ÁGUA - FORNECIMENTO E INSTALAÇÃO. AF_04/2024 (UN)
Material |  | FONTE | UNID | COEFICIENTE | PREÇO UNITÁRIO | TOTAL
00000097 | ADAPTADOR PVC SOLDAVEL, COM FLANGE E ANEL DE VEDACAO, 32 MM X 1", PARA CAIXA D'AGUA | SINAPI | UN | 1 | 12.99 | 12.99
00000122 | ADESIVO PLASTICO PARA PVC, FRASCO COM *850* GR | SINAPI | UN | 0.0047 | 48.77 | 0.22
00020083 | SOLUCAO PREPARADORA / LIMPADORA PARA PVC, FRASCO COM 1000 CM3 | SINAPI | UN | 0.0055 | 55.25 | 0.3
|  |  |  | TOTAL Material: |  | 13.51
Mão de Obra com Encargos Complementares |  | FONTE | UNID | COEFICIENTE | PREÇO UNITÁRIO | TOTAL
88248 | AUXILIAR DE ENCANADOR OU BOMBEIRO HIDRÁULICO COM ENCARGOS COMPLEMENTARES | SINAPI | H | 0.1375 | 23.46 | 3.22
88267 | ENCANADOR OU BOMBEIRO HIDRÁULICO COM ENCARGOS COMPLEMENTARES | SINAPI | H | 0.1375 | 31.36 | 4.31
|  |  |  | TOTAL Mão de Obra com Encargos Complementares: |  | 7.53
|  |  |  | VALOR: |  | 21.04
|  |  |  | VALOR SEM ENCARGOS: |  | 18.26
|  |  |  | VALOR ENCARGOS (106.92%): |  | 2.78
|  |  |  | VALOR COM ENCARGOS: |  | 21.04
|  |  |  | VALOR BDI (19.85%): |  | 4.18
|  |  |  | VALOR COM BDI: |  | 25.22
88238 AJUDANTE DE ARMADOR COM ENCARGOS COMPLEMENTARES (H)
Encargos Complementares |  | FONTE | UNID | COEFICIENTE | PREÇO UNITÁRIO | TOTAL
00037370 | ALIMENTACAO - HORISTA (COLETADO CAIXA - ENCARGOS COMPLEMENTARES) | SINAPI | H | 1 | 4.28 | 4.28
00043489 | EPI - FAMILIA PEDREIRO - HORISTA (ENCARGOS COMPLEMENTARES - COLETADO CAIXA) | SINAPI | H | 1 | 1.24 | 1.24
00037372 | EXAMES - HORISTA (COLETADO CAIXA - ENCARGOS COMPLEMENTARES) | SINAPI | H | 1 | 1.35 | 1.35
00043465 | FERRAMENTAS - FAMILIA PEDREIRO - HORISTA (ENCARGOS COMPLEMENTARES - COLETADO CAIXA) | SINAPI | H | 1 | 0.74 | 0.74
00037373 | SEGURO - HORISTA (COLETADO CAIXA - ENCARGOS COMPLEMENTARES) | SINAPI | H | 1 | 0.08 | 0.08
00037371 | TRANSPORTE - HORISTA (COLETADO CAIXA - ENCARGOS COMPLEMENTARES) | SINAPI | H | 1 | 0.8 | 0.8
|  |  |  | TOTAL Encargos Complementares: |  | 8.49
Mão de Obra |  | FONTE | UNID | COEFICIENTE | PREÇO UNITÁRIO | TOTAL
00006114 | AJUDANTE DE ARMADOR (HORISTA) | SINAPI | H | 1 | 15.32 | 15.32
|  |  |  | TOTAL Mão de Obra: |  | 15.32
Serviço |  | FONTE | UNID | COEFICIENTE | PREÇO UNITÁRIO | TOTAL
95308 | CURSO DE CAPACITAÇÃO PARA AJUDANTE DE ARMADOR (ENCARGOS COMPLEMENTARES) - HORISTA | SINAPI | H | 1 | 0.17 | 0.17
|  |  |  | TOTAL Serviço: |  | 0.17
|  |  |  | VALOR: |  | 23.98
|  |  |  | VALOR SEM ENCARGOS: |  | 15.97
|  |  |  | VALOR ENCARGOS (106.92%): |  | 8.01
|  |  |  | VALOR COM ENCARGOS: |  | 23.98
|  |  |  | VALOR BDI (19.85%): |  | 4.76
|  |  |  | VALOR COM BDI: |  | 28.74
88239 AJUDANTE DE CARPINTEIRO COM ENCARGOS COMPLEMENTARES (H)
Encargos Complementares |  | FONTE | UNID | COEFICIENTE | PREÇO UNITÁRIO | TOTAL
00037370 | ALIMENTACAO - HORISTA (COLETADO CAIXA - ENCARGOS COMPLEMENTARES) | SINAPI | H | 1 | 4.28 | 4.28
00043483 | EPI - FAMILIA CARPINTEIRO DE FORMAS - HORISTA (ENCARGOS COMPLEMENTARES - COLETADO CAIXA) | SINAPI | H | 1 | 1.35 | 1.35
00037372 | EXAMES - HORISTA (COLETADO CAIXA - ENCARGOS COMPLEMENTARES) | SINAPI | H | 1 | 1.35 | 1.35
00043459 | FERRAMENTAS - FAMILIA CARPINTEIRO DE FORMAS - HORISTA (ENCARGOS COMPLEMENTARES - COLETADO CAIXA) | SINAPI | H | 1 | 0.42 | 0.42
00037373 | SEGURO - HORISTA (COLETADO CAIXA - ENCARGOS COMPLEMENTARES) | SINAPI | H | 1 | 0.08 | 0.08
00037371 | TRANSPORTE - HORISTA (COLETADO CAIXA - ENCARGOS COMPLEMENTARES) | SINAPI | H | 1 | 0.8 | 0.8
|  |  |  | TOTAL Encargos Complementares: |  | 8.28
Mão de Obra |  | FONTE | UNID | COEFICIENTE | PREÇO UNITÁRIO | TOTAL
00006117 | CARPINTEIRO AUXILIAR (HORISTA) | SINAPI | H | 1 | 15.32 | 15.32
|  |  |  | TOTAL Mão de Obra: |  | 15.32
Serviço |  | FONTE | UNID | COEFICIENTE | PREÇO UNITÁRIO | TOTAL
95309 | CURSO DE CAPACITAÇÃO PARA AJUDANTE DE CARPINTEIRO (ENCARGOS COMPLEMENTARES) - HORISTA | SINAPI | H | 1 | 0.22 | 0.22
|  |  |  | TOTAL Serviço: |  | 0.22
|  |  |  | VALOR: |  | 23.82
|  |  |  | VALOR SEM ENCARGOS: |  | 15.78
|  |  |  | VALOR ENCARGOS (106.92%): |  | 8.04
|  |  |  | VALOR COM ENCARGOS: |  | 23.82
|  |  |  | VALOR BDI (19.85%): |  | 4.73
|  |  |  | VALOR COM BDI: |  | 28.55
88242 AJUDANTE DE PEDREIRO COM ENCARGOS COMPLEMENTARES (H)
Encargos Complementares |  | FONTE | UNID | COEFICIENTE | PREÇO UNITÁRIO | TOTAL
00037370 | ALIMENTACAO - HORISTA (COLETADO CAIXA - ENCARGOS COMPLEMENTARES) | SINAPI | H | 1 | 4.28 | 4.28
00043489 | EPI - FAMILIA PEDREIRO - HORISTA (ENCARGOS COMPLEMENTARES - COLETADO CAIXA) | SINAPI | H | 1 | 1.24 | 1.24
00037372 | EXAMES - HORISTA (COLETADO CAIXA - ENCARGOS COMPLEMENTARES) | SINAPI | H | 1 | 1.35 | 1.35
00043465 | FERRAMENTAS - FAMILIA PEDREIRO - HORISTA (ENCARGOS COMPLEMENTARES - COLETADO CAIXA) | SINAPI | H | 1 | 0.74 | 0.74
00037373 | SEGURO - HORISTA (COLETADO CAIXA - ENCARGOS COMPLEMENTARES) | SINAPI | H | 1 | 0.08 | 0.08
00037371 | TRANSPORTE - HORISTA (COLETADO CAIXA - ENCARGOS COMPLEMENTARES) | SINAPI | H | 1 | 0.8 | 0.8
|  |  |  | TOTAL Encargos Complementares: |  | 8.49
Mão de Obra |  | FONTE | UNID | COEFICIENTE | PREÇO UNITÁRIO | TOTAL
00006127 | AUXILIAR DE PEDREIRO (HORISTA) | SINAPI | H | 1 | 15.32 | 15.32
|  |  |  | TOTAL Mão de Obra: |  | 15.32
Serviço |  | FONTE | UNID | COEFICIENTE | PREÇO UNITÁRIO | TOTAL
95312 | CURSO DE CAPACITAÇÃO PARA AJUDANTE DE PEDREIRO (ENCARGOS COMPLEMENTARES) - HORISTA | SINAPI | H | 1 | 0.22 | 0.22
|  |  |  | TOTAL Serviço: |  | 0.22
|  |  |  | VALOR: |  | 24.03
|  |  |  | VALOR SEM ENCARGOS: |  | 15.99
|  |  |  | VALOR ENCARGOS (106.92%): |  | 8.04
|  |  |  | VALOR COM ENCARGOS: |  | 24.03
|  |  |  | VALOR BDI (19.85%): |  | 4.77
|  |  |  | VALOR COM BDI: |  | 28.8
87286 ARGAMASSA TRAÇO 1:1:6 (EM VOLUME DE CIMENTO, CAL E AREIA MÉDIA ÚMIDA) PARA EMBOÇO/MASSA ÚNICA/ASSENTAMENTO DE ALVENARIA DE VEDAÇÃO, PREPARO MECÂNICO COM BETONEIRA 400 L. AF_08/2019 (M3)
Equipamento Custo Horário |  | FONTE | UNID | COEFICIENTE | PREÇO UNITÁRIO | TOTAL
88831 | BETONEIRA CAPACIDADE NOMINAL DE 400 L, CAPACIDADE DE MISTURA 280 L, MOTOR ELÉTRICO TRIFÁSICO POTÊNCIA DE 2 CV, SEM CARREGADOR - CHI DIURNO. AF_05/2023 | SINAPI | CHI | 3.96 | 0.43 | 1.7
88830 | BETONEIRA CAPACIDADE NOMINAL DE 400 L, CAPACIDADE DE MISTURA 280 L, MOTOR ELÉTRICO TRIFÁSICO POTÊNCIA DE 2 CV, SEM CARREGADOR - CHP DIURNO. AF_05/2023 | SINAPI | CHP | 1.2 | 2.19 | 2.62
|  |  |  | TOTAL Equipamento Custo Horário: |  | 4.32
Material |  | FONTE | UNID | COEFICIENTE | PREÇO UNITÁRIO | TOTAL
00000370 | AREIA MEDIA - POSTO JAZIDA/FORNECEDOR (RETIRADO NA JAZIDA, SEM TRANSPORTE) | SINAPI | M3 | 1.17 | 106.32 | 124.39
00001106 | CAL HIDRATADA CH-I PARA ARGAMASSAS | SINAPI | KG | 117.22 | 1.22 | 143
00001379 | CIMENTO PORTLAND COMPOSTO CP II-32 | SINAPI | KG | 263.74 | 0.61 | 160.88
|  |  |  | TOTAL Material: |  | 428.27
Mão de Obra com Encargos Complementares |  | FONTE | UNID | COEFICIENTE | PREÇO UNITÁRIO | TOTAL
88377 | OPERADOR DE BETONEIRA ESTACIONÁRIA/MISTURADOR COM ENCARGOS COMPLEMENTARES | SINAPI | H | 5.16 | 39.16 | 202.06
|  |  |  | TOTAL Mão de Obra com Encargos Complementares: |  | 202.06
|  |  |  | VALOR: |  | 634.65
|  |  |  | VALOR SEM ENCARGOS: |  | 549.82
|  |  |  | VALOR ENCARGOS (106.92%): |  | 84.83
|  |  |  | VALOR COM ENCARGOS: |  | 634.65
|  |  |  | VALOR BDI (19.85%): |  | 125.98
|  |  |  | VALOR COM BDI: |  | 760.63
87292 ARGAMASSA TRAÇO 1:2:8 (EM VOLUME DE CIMENTO, CAL E AREIA MÉDIA ÚMIDA) PARA EMBOÇO/MASSA ÚNICA/ASSENTAMENTO DE ALVENARIA DE VEDAÇÃO, PREPARO MECÂNICO COM BETONEIRA 400 L. AF_08/2019 (M3)
Equipamento Custo Horário |  | FONTE | UNID | COEFICIENTE | PREÇO UNITÁRIO | TOTAL
88831 | BETONEIRA CAPACIDADE NOMINAL DE 400 L, CAPACIDADE DE MISTURA 280 L, MOTOR ELÉTRICO TRIFÁSICO POTÊNCIA DE 2 CV, SEM CARREGADOR - CHI DIURNO. AF_05/2023 | SINAPI | CHI | 3.45 | 0.43 | 1.48
88830 | BETONEIRA CAPACIDADE NOMINAL DE 400 L, CAPACIDADE DE MISTURA 280 L, MOTOR ELÉTRICO TRIFÁSICO POTÊNCIA DE 2 CV, SEM CARREGADOR - CHP DIURNO. AF_05/2023 | SINAPI | CHP | 1.05 | 2.19 | 2.29
|  |  |  | TOTAL Equipamento Custo Horário: |  | 3.77
Material |  | FONTE | UNID | COEFICIENTE | PREÇO UNITÁRIO | TOTAL
00000370 | AREIA MEDIA - POSTO JAZIDA/FORNECEDOR (RETIRADO NA JAZIDA, SEM TRANSPORTE) | SINAPI | M3 | 1.16 | 106.32 | 123.33
00001106 | CAL HIDRATADA CH-I PARA ARGAMASSAS | SINAPI | KG | 174.1 | 1.22 | 212.4
00001379 | CIMENTO PORTLAND COMPOSTO CP II-32 | SINAPI | KG | 195.86 | 0.61 | 119.47
|  |  |  | TOTAL Material: |  | 455.2
Mão de Obra com Encargos Complementares |  | FONTE | UNID | COEFICIENTE | PREÇO UNITÁRIO | TOTAL
88377 | OPERADOR DE BETONEIRA ESTACIONÁRIA/MISTURADOR COM ENCARGOS COMPLEMENTARES | SINAPI | H | 4.5 | 39.16 | 176.22
|  |  |  | TOTAL Mão de Obra com Encargos Complementares: |  | 176.22
|  |  |  | VALOR: |  | 635.19
|  |  |  | VALOR SEM ENCARGOS: |  | 561.21
|  |  |  | VALOR ENCARGOS (106.92%): |  | 73.98
|  |  |  | VALOR COM ENCARGOS: |  | 635.19
|  |  |  | VALOR BDI (19.85%): |  | 126.09
|  |  |  | VALOR COM BDI: |  | 761.28
87335 ARGAMASSA TRAÇO 1:2:8 (EM VOLUME DE CIMENTO, CAL E AREIA MÉDIA ÚMIDA) PARA EMBOÇO/MASSA ÚNICA/ASSENTAMENTO DE ALVENARIA DE VEDAÇÃO, PREPARO MECÂNICO COM MISTURADOR DE EIXO HORIZONTAL DE 300 KG. AF_08/2019 (M3)
Equipamento Custo Horário |  | FONTE | UNID | COEFICIENTE | PREÇO UNITÁRIO | TOTAL
88392 | MISTURADOR DE ARGAMASSA, EIXO HORIZONTAL, CAPACIDADE DE MISTURA 300 KG, MOTOR ELÉTRICO POTÊNCIA 5 CV - CHI DIURNO. AF_05/2023 | SINAPI | CHI | 3.8 | 1.17 | 4.44
88386 | MISTURADOR DE ARGAMASSA, EIXO HORIZONTAL, CAPACIDADE DE MISTURA 300 KG, MOTOR ELÉTRICO POTÊNCIA 5 CV - CHP DIURNO. AF_05/2023 | SINAPI | CHP | 1.16 | 5.65 | 6.55
|  |  |  | TOTAL Equipamento Custo Horário: |  | 10.99
Material |  | FONTE | UNID | COEFICIENTE | PREÇO UNITÁRIO | TOTAL
00000370 | AREIA MEDIA - POSTO JAZIDA/FORNECEDOR (RETIRADO NA JAZIDA, SEM TRANSPORTE) | SINAPI | M3 | 1.15 | 106.32 | 122.26
00001106 | CAL HIDRATADA CH-I PARA ARGAMASSAS | SINAPI | KG | 137.61 | 1.22 | 167.88
00001379 | CIMENTO PORTLAND COMPOSTO CP II-32 | SINAPI | KG | 206.42 | 0.61 | 125.91
|  |  |  | TOTAL Material: |  | 416.05
Mão de Obra com Encargos Complementares |  | FONTE | UNID | COEFICIENTE | PREÇO UNITÁRIO | TOTAL
88377 | OPERADOR DE BETONEIRA ESTACIONÁRIA/MISTURADOR COM ENCARGOS COMPLEMENTARES | SINAPI | H | 4.96 | 39.16 | 194.23
|  |  |  | TOTAL Mão de Obra com Encargos Complementares: |  | 194.23
|  |  |  | VALOR: |  | 621.27
|  |  |  | VALOR SEM ENCARGOS: |  | 539.73
|  |  |  | VALOR ENCARGOS (106.92%): |  | 81.54
|  |  |  | VALOR COM ENCARGOS: |  | 621.27
|  |  |  | VALOR BDI (19.85%): |  | 123.32
|  |  |  | VALOR COM BDI: |  | 744.59
87294 ARGAMASSA TRAÇO 1:2:9 (EM VOLUME DE CIMENTO, CAL E AREIA MÉDIA ÚMIDA) PARA EMBOÇO/MASSA ÚNICA/ASSENTAMENTO DE ALVENARIA DE VEDAÇÃO, PREPARO MECÂNICO COM BETONEIRA 600 L. AF_08/2019 (M3)
Equipamento Custo Horário |  | FONTE | UNID | COEFICIENTE | PREÇO UNITÁRIO | TOTAL
89226 | BETONEIRA CAPACIDADE NOMINAL DE 600 L, CAPACIDADE DE MISTURA 360 L, MOTOR ELÉTRICO TRIFÁSICO POTÊNCIA DE 4 CV, SEM CARREGADOR - CHI DIURNO. AF_05/2023 | SINAPI | CHI | 2.8 | 1.79 | 5.01
89225 | BETONEIRA CAPACIDADE NOMINAL DE 600 L, CAPACIDADE DE MISTURA 360 L, MOTOR ELÉTRICO TRIFÁSICO POTÊNCIA DE 4 CV, SEM CARREGADOR - CHP DIURNO. AF_05/2023 | SINAPI | CHP | 0.85 | 6.13 | 5.21
|  |  |  | TOTAL Equipamento Custo Horário: |  | 10.22
Material |  | FONTE | UNID | COEFICIENTE | PREÇO UNITÁRIO | TOTAL
00000370 | AREIA MEDIA - POSTO JAZIDA/FORNECEDOR (RETIRADO NA JAZIDA, SEM TRANSPORTE) | SINAPI | M3 | 1.18 | 106.32 | 125.45
00001106 | CAL HIDRATADA CH-I PARA ARGAMASSAS | SINAPI | KG | 157.44 | 1.22 | 192.07
00001379 | CIMENTO PORTLAND COMPOSTO CP II-32 | SINAPI | KG | 177.12 | 0.61 | 108.04
|  |  |  | TOTAL Material: |  | 425.56
Mão de Obra com Encargos Complementares |  | FONTE | UNID | COEFICIENTE | PREÇO UNITÁRIO | TOTAL
88377 | OPERADOR DE BETONEIRA ESTACIONÁRIA/MISTURADOR COM ENCARGOS COMPLEMENTARES | SINAPI | H | 3.65 | 39.16 | 142.93
88316 | SERVENTE COM ENCARGOS COMPLEMENTARES | SINAPI | H | 0.79 | 23.26 | 18.37
|  |  |  | TOTAL Mão de Obra com Encargos Complementares: |  | 161.3
|  |  |  | VALOR: |  | 597.08
|  |  |  | VALOR SEM ENCARGOS: |  | 531
|  |  |  | VALOR ENCARGOS (106.92%): |  | 66.08
|  |  |  | VALOR COM ENCARGOS: |  | 597.08
|  |  |  | VALOR BDI (19.85%): |  | 118.52
|  |  |  | VALOR COM BDI: |  | 715.6
87313 ARGAMASSA TRAÇO 1:3 (EM VOLUME DE CIMENTO E AREIA GROSSA ÚMIDA) PARA CHAPISCO CONVENCIONAL, PREPARO MECÂNICO COM BETONEIRA 400 L. AF_08/2019 (M3)
Equipamento Custo Horário |  | FONTE | UNID | COEFICIENTE | PREÇO UNITÁRIO | TOTAL
88831 | BETONEIRA CAPACIDADE NOMINAL DE 400 L, CAPACIDADE DE MISTURA 280 L, MOTOR ELÉTRICO TRIFÁSICO POTÊNCIA DE 2 CV, SEM CARREGADOR - CHI DIURNO. AF_05/2023 | SINAPI | CHI | 3.31 | 0.43 | 1.42
88830 | BETONEIRA CAPACIDADE NOMINAL DE 400 L, CAPACIDADE DE MISTURA 280 L, MOTOR ELÉTRICO TRIFÁSICO POTÊNCIA DE 2 CV, SEM CARREGADOR - CHP DIURNO. AF_05/2023 | SINAPI | CHP | 1.01 | 2.19 | 2.21
|  |  |  | TOTAL Equipamento Custo Horário: |  | 3.63
Material |  | FONTE | UNID | COEFICIENTE | PREÇO UNITÁRIO | TOTAL
00000367 | AREIA GROSSA - POSTO JAZIDA/FORNECEDOR (RETIRADO NA JAZIDA, SEM TRANSPORTE) | SINAPI | M3 | 0.95 | 107.7 | 102.31
00001379 | CIMENTO PORTLAND COMPOSTO CP II-32 | SINAPI | KG | 426.49 | 0.61 | 260.15
|  |  |  | TOTAL Material: |  | 362.46
Mão de Obra com Encargos Complementares |  | FONTE | UNID | COEFICIENTE | PREÇO UNITÁRIO | TOTAL
88377 | OPERADOR DE BETONEIRA ESTACIONÁRIA/MISTURADOR COM ENCARGOS COMPLEMENTARES | SINAPI | H | 4.32 | 39.16 | 169.17
|  |  |  | TOTAL Mão de Obra com Encargos Complementares: |  | 169.17
|  |  |  | VALOR: |  | 535.26
|  |  |  | VALOR SEM ENCARGOS: |  | 464.24
|  |  |  | VALOR ENCARGOS (106.92%): |  | 71.02
|  |  |  | VALOR COM ENCARGOS: |  | 535.26
|  |  |  | VALOR BDI (19.85%): |  | 106.25
|  |  |  | VALOR COM BDI: |  | 641.51
87298 ARGAMASSA TRAÇO 1:3 (EM VOLUME DE CIMENTO E AREIA MÉDIA ÚMIDA) PARA CONTRAPISO, PREPARO MECÂNICO COM BETONEIRA 400 L. AF_08/2019 (M3)
Equipamento Custo Horário |  | FONTE | UNID | COEFICIENTE | PREÇO UNITÁRIO | TOTAL
88831 | BETONEIRA CAPACIDADE NOMINAL DE 400 L, CAPACIDADE DE MISTURA 280 L, MOTOR ELÉTRICO TRIFÁSICO POTÊNCIA DE 2 CV, SEM CARREGADOR - CHI DIURNO. AF_05/2023 | SINAPI | CHI | 3.39 | 0.43 | 1.45
88830 | BETONEIRA CAPACIDADE NOMINAL DE 400 L, CAPACIDADE DE MISTURA 280 L, MOTOR ELÉTRICO TRIFÁSICO POTÊNCIA DE 2 CV, SEM CARREGADOR - CHP DIURNO. AF_05/2023 | SINAPI | CHP | 1.03 | 2.19 | 2.25
|  |  |  | TOTAL Equipamento Custo Horário: |  | 3.7
Material |  | FONTE | UNID | COEFICIENTE | PREÇO UNITÁRIO | TOTAL
00000370 | AREIA MEDIA - POSTO JAZIDA/FORNECEDOR (RETIRADO NA JAZIDA, SEM TRANSPORTE) | SINAPI | M3 | 1.27 | 106.32 | 135.02
00001379 | CIMENTO PORTLAND COMPOSTO CP II-32 | SINAPI | KG | 573.61 | 0.61 | 349.9
|  |  |  | TOTAL Material: |  | 484.92
Mão de Obra com Encargos Complementares |  | FONTE | UNID | COEFICIENTE | PREÇO UNITÁRIO | TOTAL
88377 | OPERADOR DE BETONEIRA ESTACIONÁRIA/MISTURADOR COM ENCARGOS COMPLEMENTARES | SINAPI | H | 4.42 | 39.16 | 173.08
|  |  |  | TOTAL Mão de Obra com Encargos Complementares: |  | 173.08
|  |  |  | VALOR: |  | 661.7
|  |  |  | VALOR SEM ENCARGOS: |  | 589.04
|  |  |  | VALOR ENCARGOS (106.92%): |  | 72.66
|  |  |  | VALOR COM ENCARGOS: |  | 661.7
|  |  |  | VALOR BDI (19.85%): |  | 131.35
|  |  |  | VALOR COM BDI: |  | 793.05
88629 ARGAMASSA TRAÇO 1:3 (EM VOLUME DE CIMENTO E AREIA MÉDIA ÚMIDA), PREPARO MANUAL. AF_08/2019 (M3)
Material |  | FONTE | UNID | COEFICIENTE | PREÇO UNITÁRIO | TOTAL
00000370 | AREIA MEDIA - POSTO JAZIDA/FORNECEDOR (RETIRADO NA JAZIDA, SEM TRANSPORTE) | SINAPI | M3 | 1.07 | 106.32 | 113.76
00001379 | CIMENTO PORTLAND COMPOSTO CP II-32 | SINAPI | KG | 482.96 | 0.61 | 294.6
|  |  |  | TOTAL Material: |  | 408.36
Mão de Obra com Encargos Complementares |  | FONTE | UNID | COEFICIENTE | PREÇO UNITÁRIO | TOTAL
88316 | SERVENTE COM ENCARGOS COMPLEMENTARES | SINAPI | H | 8.57 | 23.26 | 199.33
|  |  |  | TOTAL Mão de Obra com Encargos Complementares: |  | 199.33
|  |  |  | VALOR: |  | 607.69
|  |  |  | VALOR SEM ENCARGOS: |  | 541.88
|  |  |  | VALOR ENCARGOS (106.92%): |  | 65.81
|  |  |  | VALOR COM ENCARGOS: |  | 607.69
|  |  |  | VALOR BDI (19.85%): |  | 120.63
|  |  |  | VALOR COM BDI: |  | 728.32
100489 ARGAMASSA TRAÇO 1:3 (EM VOLUME DE CIMENTO E AREIA MÉDIA ÚMIDA), PREPARO MECÂNICO COM BETONEIRA 600 L. AF_08/2019 (M3)
Equipamento Custo Horário |  | FONTE | UNID | COEFICIENTE | PREÇO UNITÁRIO | TOTAL
89226 | BETONEIRA CAPACIDADE NOMINAL DE 600 L, CAPACIDADE DE MISTURA 360 L, MOTOR ELÉTRICO TRIFÁSICO POTÊNCIA DE 4 CV, SEM CARREGADOR - CHI DIURNO. AF_05/2023 | SINAPI | CHI | 1.87 | 1.79 | 3.34
89225 | BETONEIRA CAPACIDADE NOMINAL DE 600 L, CAPACIDADE DE MISTURA 360 L, MOTOR ELÉTRICO TRIFÁSICO POTÊNCIA DE 4 CV, SEM CARREGADOR - CHP DIURNO. AF_05/2023 | SINAPI | CHP | 0.57 | 6.13 | 3.49
|  |  |  | TOTAL Equipamento Custo Horário: |  | 6.83
Material |  | FONTE | UNID | COEFICIENTE | PREÇO UNITÁRIO | TOTAL
00000370 | AREIA MEDIA - POSTO JAZIDA/FORNECEDOR (RETIRADO NA JAZIDA, SEM TRANSPORTE) | SINAPI | M3 | 1.07 | 106.32 | 113.76
00001379 | CIMENTO PORTLAND COMPOSTO CP II-32 | SINAPI | KG | 483.72 | 0.61 | 295.06
|  |  |  | TOTAL Material: |  | 408.82
Mão de Obra com Encargos Complementares |  | FONTE | UNID | COEFICIENTE | PREÇO UNITÁRIO | TOTAL
88377 | OPERADOR DE BETONEIRA ESTACIONÁRIA/MISTURADOR COM ENCARGOS COMPLEMENTARES | SINAPI | H | 2.44 | 39.16 | 95.55
88316 | SERVENTE COM ENCARGOS COMPLEMENTARES | SINAPI | H | 0.75 | 23.26 | 17.44
|  |  |  | TOTAL Mão de Obra com Encargos Complementares: |  | 112.99
|  |  |  | VALOR: |  | 528.64
|  |  |  | VALOR SEM ENCARGOS: |  | 482.76
|  |  |  | VALOR ENCARGOS (106.92%): |  | 45.88
|  |  |  | VALOR COM ENCARGOS: |  | 528.64
|  |  |  | VALOR BDI (19.85%): |  | 104.94
|  |  |  | VALOR COM BDI: |  | 633.58
88630 ARGAMASSA TRAÇO 1:4 (CIMENTO E AREIA MÉDIA), PREPARO MECÂNICO COM BETONEIRA 400 L. AF_08/2019 (M3)
Equipamento Custo Horário |  | FONTE | UNID | COEFICIENTE | PREÇO UNITÁRIO | TOTAL
88831 | BETONEIRA CAPACIDADE NOMINAL DE 400 L, CAPACIDADE DE MISTURA 280 L, MOTOR ELÉTRICO TRIFÁSICO POTÊNCIA DE 2 CV, SEM CARREGADOR - CHI DIURNO. AF_05/2023 | SINAPI | CHI | 2.58 | 0.43 | 1.1
88830 | BETONEIRA CAPACIDADE NOMINAL DE 400 L, CAPACIDADE DE MISTURA 280 L, MOTOR ELÉTRICO TRIFÁSICO POTÊNCIA DE 2 CV, SEM CARREGADOR - CHP DIURNO. AF_05/2023 | SINAPI | CHP | 0.78 | 2.19 | 1.7
|  |  |  | TOTAL Equipamento Custo Horário: |  | 2.8
Material |  | FONTE | UNID | COEFICIENTE | PREÇO UNITÁRIO | TOTAL
00000370 | AREIA MEDIA - POSTO JAZIDA/FORNECEDOR (RETIRADO NA JAZIDA, SEM TRANSPORTE) | SINAPI | M3 | 1.23 | 106.32 | 130.77
00001379 | CIMENTO PORTLAND COMPOSTO CP II-32 | SINAPI | KG | 355.04 | 0.61 | 216.57
|  |  |  | TOTAL Material: |  | 347.34
Mão de Obra com Encargos Complementares |  | FONTE | UNID | COEFICIENTE | PREÇO UNITÁRIO | TOTAL
88377 | OPERADOR DE BETONEIRA ESTACIONÁRIA/MISTURADOR COM ENCARGOS COMPLEMENTARES | SINAPI | H | 3.36 | 39.16 | 131.57
|  |  |  | TOTAL Mão de Obra com Encargos Complementares: |  | 131.57
|  |  |  | VALOR: |  | 481.71
|  |  |  | VALOR SEM ENCARGOS: |  | 426.47
|  |  |  | VALOR ENCARGOS (106.92%): |  | 55.24
|  |  |  | VALOR COM ENCARGOS: |  | 481.71
|  |  |  | VALOR BDI (19.85%): |  | 95.62
|  |  |  | VALOR COM BDI: |  | 577.33
88631 ARGAMASSA TRAÇO 1:4 (EM VOLUME DE CIMENTO E AREIA MÉDIA ÚMIDA), PREPARO MANUAL. AF_08/2019 (M3)
Material |  | FONTE | UNID | COEFICIENTE | PREÇO UNITÁRIO | TOTAL
00000370 | AREIA MEDIA - POSTO JAZIDA/FORNECEDOR (RETIRADO NA JAZIDA, SEM TRANSPORTE) | SINAPI | M3 | 1.15 | 106.32 | 122.26
00001379 | CIMENTO PORTLAND COMPOSTO CP II-32 | SINAPI | KG | 389.54 | 0.61 | 237.61
|  |  |  | TOTAL Material: |  | 359.87
Mão de Obra com Encargos Complementares |  | FONTE | UNID | COEFICIENTE | PREÇO UNITÁRIO | TOTAL
88316 | SERVENTE COM ENCARGOS COMPLEMENTARES | SINAPI | H | 8.29 | 23.26 | 192.82
|  |  |  | TOTAL Mão de Obra com Encargos Complementares: |  | 192.82
|  |  |  | VALOR: |  | 552.69
|  |  |  | VALOR SEM ENCARGOS: |  | 489.02
|  |  |  | VALOR ENCARGOS (106.92%): |  | 63.67
|  |  |  | VALOR COM ENCARGOS: |  | 552.69
|  |  |  | VALOR BDI (19.85%): |  | 109.71
|  |  |  | VALOR COM BDI: |  | 662.4
88245 ARMADOR COM ENCARGOS COMPLEMENTARES (H)
Encargos Complementares |  | FONTE | UNID | COEFICIENTE | PREÇO UNITÁRIO | TOTAL
00037370 | ALIMENTACAO - HORISTA (COLETADO CAIXA - ENCARGOS COMPLEMENTARES) | SINAPI | H | 1 | 4.28 | 4.28
00043489 | EPI - FAMILIA PEDREIRO - HORISTA (ENCARGOS COMPLEMENTARES - COLETADO CAIXA) | SINAPI | H | 1 | 1.24 | 1.24
00037372 | EXAMES - HORISTA (COLETADO CAIXA - ENCARGOS COMPLEMENTARES) | SINAPI | H | 1 | 1.35 | 1.35
00043465 | FERRAMENTAS - FAMILIA PEDREIRO - HORISTA (ENCARGOS COMPLEMENTARES - COLETADO CAIXA) | SINAPI | H | 1 | 0.74 | 0.74
00037373 | SEGURO - HORISTA (COLETADO CAIXA - ENCARGOS COMPLEMENTARES) | SINAPI | H | 1 | 0.08 | 0.08
00037371 | TRANSPORTE - HORISTA (COLETADO CAIXA - ENCARGOS COMPLEMENTARES) | SINAPI | H | 1 | 0.8 | 0.8
|  |  |  | TOTAL Encargos Complementares: |  | 8.49
Mão de Obra |  | FONTE | UNID | COEFICIENTE | PREÇO UNITÁRIO | TOTAL
00000378 | ARMADOR (HORISTA) | SINAPI | H | 1 | 23.08 | 23.08
|  |  |  | TOTAL Mão de Obra: |  | 23.08
Serviço |  | FONTE | UNID | COEFICIENTE | PREÇO UNITÁRIO | TOTAL
95314 | CURSO DE CAPACITAÇÃO PARA ARMADOR (ENCARGOS COMPLEMENTARES) - HORISTA | SINAPI | H | 1 | 0.26 | 0.26
|  |  |  | TOTAL Serviço: |  | 0.26
|  |  |  | VALOR: |  | 31.83
|  |  |  | VALOR SEM ENCARGOS: |  | 19.76
|  |  |  | VALOR ENCARGOS (106.92%): |  | 12.07
|  |  |  | VALOR COM ENCARGOS: |  | 31.83
|  |  |  | VALOR BDI (19.85%): |  | 6.32
|  |  |  | VALOR COM BDI: |  | 38.15
89998 ARMAÇÃO DE CINTA DE ALVENARIA ESTRUTURAL; DIÂMETRO DE 10,0 MM. AF_09/2021 (KG)
Material |  | FONTE | UNID | COEFICIENTE | PREÇO UNITÁRIO | TOTAL
00000034 | ACO CA-50, 10,0 MM, VERGALHAO | SINAPI | KG | 1 | 5.21 | 5.21
|  |  |  | TOTAL Material: |  | 5.21
Mão de Obra com Encargos Complementares |  | FONTE | UNID | COEFICIENTE | PREÇO UNITÁRIO | TOTAL
88238 | AJUDANTE DE ARMADOR COM ENCARGOS COMPLEMENTARES | SINAPI | H | 0.0325 | 23.98 | 0.77
88245 | ARMADOR COM ENCARGOS COMPLEMENTARES | SINAPI | H | 0.0488 | 31.83 | 1.55
|  |  |  | TOTAL Mão de Obra com Encargos Complementares: |  | 2.32
|  |  |  | VALOR: |  | 7.53
|  |  |  | VALOR SEM ENCARGOS: |  | 6.68
|  |  |  | VALOR ENCARGOS (106.92%): |  | 0.85
|  |  |  | VALOR COM ENCARGOS: |  | 7.53
|  |  |  | VALOR BDI (19.85%): |  | 1.49
|  |  |  | VALOR COM BDI: |  | 9.02
92767 ARMAÇÃO DE LAJE DE ESTRUTURA CONVENCIONAL DE CONCRETO ARMADO UTILIZANDO AÇO CA-60 DE 4,2 MM - MONTAGEM. AF_06/2022 (KG)
Material |  | FONTE | UNID | COEFICIENTE | PREÇO UNITÁRIO | TOTAL
00043132 | ARAME RECOZIDO 16 BWG, D = 1,65 MM (0,016 KG/M) OU 18 BWG, D = 1,25 MM (0,01 KG/M) | SINAPI | KG | 0.025 | 18.24 | 0.45
00039017 | ESPACADOR / DISTANCIADOR CIRCULAR COM ENTRADA LATERAL, EM PLASTICO, PARA VERGALHAO *4,2 A 12,5* MM, COBRIMENTO 20 MM | SINAPI | UN | 2.816 | 0.16 | 0.45
|  |  |  | TOTAL Material: |  | 0.9
Mão de Obra com Encargos Complementares |  | FONTE | UNID | COEFICIENTE | PREÇO UNITÁRIO | TOTAL
88238 | AJUDANTE DE ARMADOR COM ENCARGOS COMPLEMENTARES | SINAPI | H | 0.0172 | 23.98 | 0.41
88245 | ARMADOR COM ENCARGOS COMPLEMENTARES | SINAPI | H | 0.1055 | 31.83 | 3.35
|  |  |  | TOTAL Mão de Obra com Encargos Complementares: |  | 3.76
Serviço |  | FONTE | UNID | COEFICIENTE | PREÇO UNITÁRIO | TOTAL
92799 | CORTE E DOBRA DE AÇO CA-60, DIÂMETRO DE 4,2 MM. AF_06/2022 | SINAPI | KG | 1 | 8.59 | 8.59
|  |  |  | TOTAL Serviço: |  | 8.59
|  |  |  | VALOR: |  | 13.25
|  |  |  | VALOR SEM ENCARGOS: |  | 10.6
|  |  |  | VALOR ENCARGOS (106.92%): |  | 2.65
|  |  |  | VALOR COM ENCARGOS: |  | 13.25
|  |  |  | VALOR BDI (19.85%): |  | 2.63
|  |  |  | VALOR COM BDI: |  | 15.88
88247 AUXILIAR DE ELETRICISTA COM ENCARGOS COMPLEMENTARES (H)
Encargos Complementares |  | FONTE | UNID | COEFICIENTE | PREÇO UNITÁRIO | TOTAL
00037370 | ALIMENTACAO - HORISTA (COLETADO CAIXA - ENCARGOS COMPLEMENTARES) | SINAPI | H | 1 | 4.28 | 4.28
00043484 | EPI - FAMILIA ELETRICISTA - HORISTA (ENCARGOS COMPLEMENTARES - COLETADO CAIXA) | SINAPI | H | 1 | 1.19 | 1.19
00037372 | EXAMES - HORISTA (COLETADO CAIXA - ENCARGOS COMPLEMENTARES) | SINAPI | H | 1 | 1.35 | 1.35
00043460 | FERRAMENTAS - FAMILIA ELETRICISTA - HORISTA (ENCARGOS COMPLEMENTARES - COLETADO CAIXA) | SINAPI | H | 1 | 0.81 | 0.81
00037373 | SEGURO - HORISTA (COLETADO CAIXA - ENCARGOS COMPLEMENTARES) | SINAPI | H | 1 | 0.08 | 0.08
00037371 | TRANSPORTE - HORISTA (COLETADO CAIXA - ENCARGOS COMPLEMENTARES) | SINAPI | H | 1 | 0.8 | 0.8
|  |  |  | TOTAL Encargos Complementares: |  | 8.51
Mão de Obra |  | FONTE | UNID | COEFICIENTE | PREÇO UNITÁRIO | TOTAL
00000247 | AJUDANTE DE ELETRICISTA (HORISTA) | SINAPI | H | 1 | 15.32 | 15.32
|  |  |  | TOTAL Mão de Obra: |  | 15.32
Serviço |  | FONTE | UNID | COEFICIENTE | PREÇO UNITÁRIO | TOTAL
95316 | CURSO DE CAPACITAÇÃO PARA AUXILIAR DE ELETRICISTA (ENCARGOS COMPLEMENTARES) - HORISTA | SINAPI | H | 1 | 0.57 | 0.57
|  |  |  | TOTAL Serviço: |  | 0.57
|  |  |  | VALOR: |  | 24.4
|  |  |  | VALOR SEM ENCARGOS: |  | 16.18
|  |  |  | VALOR ENCARGOS (106.92%): |  | 8.22
|  |  |  | VALOR COM ENCARGOS: |  | 24.4
|  |  |  | VALOR BDI (19.85%): |  | 4.84
|  |  |  | VALOR COM BDI: |  | 29.24
88248 AUXILIAR DE ENCANADOR OU BOMBEIRO HIDRÁULICO COM ENCARGOS COMPLEMENTARES (H)
Encargos Complementares |  | FONTE | UNID | COEFICIENTE | PREÇO UNITÁRIO | TOTAL
00037370 | ALIMENTACAO - HORISTA (COLETADO CAIXA - ENCARGOS COMPLEMENTARES) | SINAPI | H | 1 | 4.28 | 4.28
00043485 | EPI - FAMILIA ENCANADOR - HORISTA (ENCARGOS COMPLEMENTARES - COLETADO CAIXA) | SINAPI | H | 1 | 1.07 | 1.07
00037372 | EXAMES - HORISTA (COLETADO CAIXA - ENCARGOS COMPLEMENTARES) | SINAPI | H | 1 | 1.35 | 1.35
00043461 | FERRAMENTAS - FAMILIA ENCANADOR - HORISTA (ENCARGOS COMPLEMENTARES - COLETADO CAIXA) | SINAPI | H | 1 | 0.29 | 0.29
00037373 | SEGURO - HORISTA (COLETADO CAIXA - ENCARGOS COMPLEMENTARES) | SINAPI | H | 1 | 0.08 | 0.08
00037371 | TRANSPORTE - HORISTA (COLETADO CAIXA - ENCARGOS COMPLEMENTARES) | SINAPI | H | 1 | 0.8 | 0.8
|  |  |  | TOTAL Encargos Complementares: |  | 7.87
Mão de Obra |  | FONTE | UNID | COEFICIENTE | PREÇO UNITÁRIO | TOTAL
00000246 | AUXILIAR DE ENCANADOR OU BOMBEIRO HIDRAULICO (HORISTA) | SINAPI | H | 1 | 15.32 | 15.32
|  |  |  | TOTAL Mão de Obra: |  | 15.32
Serviço |  | FONTE | UNID | COEFICIENTE | PREÇO UNITÁRIO | TOTAL
95317 | CURSO DE CAPACITAÇÃO PARA AUXILIAR DE ENCANADOR OU BOMBEIRO HIDRÁULICO (ENCARGOS COMPLEMENTARES) - HORISTA | SINAPI | H | 1 | 0.27 | 0.27
|  |  |  | TOTAL Serviço: |  | 0.27
|  |  |  | VALOR: |  | 23.46
|  |  |  | VALOR SEM ENCARGOS: |  | 15.4
|  |  |  | VALOR ENCARGOS (106.92%): |  | 8.06
|  |  |  | VALOR COM ENCARGOS: |  | 23.46
|  |  |  | VALOR BDI (19.85%): |  | 4.66
|  |  |  | VALOR COM BDI: |  | 28.12
88256 AZULEJISTA OU LADRILHEIRO COM ENCARGOS COMPLEMENTARES (H)
Encargos Complementares |  | FONTE | UNID | COEFICIENTE | PREÇO UNITÁRIO | TOTAL
00037370 | ALIMENTACAO - HORISTA (COLETADO CAIXA - ENCARGOS COMPLEMENTARES) | SINAPI | H | 1 | 4.28 | 4.28
00043489 | EPI - FAMILIA PEDREIRO - HORISTA (ENCARGOS COMPLEMENTARES - COLETADO CAIXA) | SINAPI | H | 1 | 1.24 | 1.24
00037372 | EXAMES - HORISTA (COLETADO CAIXA - ENCARGOS COMPLEMENTARES) | SINAPI | H | 1 | 1.35 | 1.35
00043465 | FERRAMENTAS - FAMILIA PEDREIRO - HORISTA (ENCARGOS COMPLEMENTARES - COLETADO CAIXA) | SINAPI | H | 1 | 0.74 | 0.74
00037373 | SEGURO - HORISTA (COLETADO CAIXA - ENCARGOS COMPLEMENTARES) | SINAPI | H | 1 | 0.08 | 0.08
00037371 | TRANSPORTE - HORISTA (COLETADO CAIXA - ENCARGOS COMPLEMENTARES) | SINAPI | H | 1 | 0.8 | 0.8
|  |  |  | TOTAL Encargos Complementares: |  | 8.49
Mão de Obra |  | FONTE | UNID | COEFICIENTE | PREÇO UNITÁRIO | TOTAL
00004760 | AZULEJISTA OU LADRILHEIRO (HORISTA) | SINAPI | H | 1 | 23.08 | 23.08
|  |  |  | TOTAL Mão de Obra: |  | 23.08
Serviço |  | FONTE | UNID | COEFICIENTE | PREÇO UNITÁRIO | TOTAL
95324 | CURSO DE CAPACITAÇÃO PARA AZULEJISTA OU LADRILHEIRO (ENCARGOS COMPLEMENTARES) - HORISTA | SINAPI | H | 1 | 0.34 | 0.34
|  |  |  | TOTAL Serviço: |  | 0.34
|  |  |  | VALOR: |  | 31.91
|  |  |  | VALOR SEM ENCARGOS: |  | 19.8
|  |  |  | VALOR ENCARGOS (106.92%): |  | 12.11
|  |  |  | VALOR COM ENCARGOS: |  | 31.91
|  |  |  | VALOR BDI (19.85%): |  | 6.33
|  |  |  | VALOR COM BDI: |  | 38.24
S01903 Argamassa cimento e areia traço t-1 (1:3) - 1 saco cimento 50kg / 3 padiolas areia dim. 0.35 x 0.45 x 0.23 m - Confecção mecânica e transporte (m3)
Material |  | FONTE | UNID | COEFICIENTE | PREÇO UNITÁRIO | TOTAL
00000370 | AREIA MEDIA - POSTO JAZIDA/FORNECEDOR (RETIRADO NA JAZIDA, SEM TRANSPORTE) | SINAPI | M3 | 1.08 | 106.32 | 114.82
00001379 | CIMENTO PORTLAND COMPOSTO CP II-32 | SINAPI | KG | 452.2 | 0.61 | 275.84
|  |  |  | TOTAL Material: |  | 390.66
Mão de Obra com Encargos Complementares |  | FONTE | UNID | COEFICIENTE | PREÇO UNITÁRIO | TOTAL
88316 | SERVENTE COM ENCARGOS COMPLEMENTARES | SINAPI | H | 4 | 23.26 | 93.04
|  |  |  | TOTAL Mão de Obra com Encargos Complementares: |  | 93.04
|  |  |  | VALOR: |  | 483.7
|  |  |  | VALOR SEM ENCARGOS: |  | 452.98
|  |  |  | VALOR ENCARGOS (106.92%): |  | 30.72
|  |  |  | VALOR COM ENCARGOS: |  | 483.7
|  |  |  | VALOR BDI (19.85%): |  | 96.01
|  |  |  | VALOR COM BDI: |  | 579.71
S88627S Argamassa traço 1:0,5:4,5 (em volume de cimento, cal e areia média úmida) para assentamento de alvenaria, preparo manual. af_08/2019 (m3)
Material |  | FONTE | UNID | COEFICIENTE | PREÇO UNITÁRIO | TOTAL
00000370 | AREIA MEDIA - POSTO JAZIDA/FORNECEDOR (RETIRADO NA JAZIDA, SEM TRANSPORTE) | SINAPI | M3 | 1.13 | 106.32 | 120.14
00001106 | CAL HIDRATADA CH-I PARA ARGAMASSAS | SINAPI | KG | 75.47 | 1.22 | 92.07
00001379 | CIMENTO PORTLAND COMPOSTO CP II-32 | SINAPI | KG | 339.62 | 0.61 | 207.16
|  |  |  | TOTAL Material: |  | 419.37
Mão de Obra com Encargos Complementares |  | FONTE | UNID | COEFICIENTE | PREÇO UNITÁRIO | TOTAL
88316 | SERVENTE COM ENCARGOS COMPLEMENTARES | SINAPI | H | 8.78 | 23.26 | 204.22
|  |  |  | TOTAL Mão de Obra com Encargos Complementares: |  | 204.22
|  |  |  | VALOR: |  | 623.59
|  |  |  | VALOR SEM ENCARGOS: |  | 556.16
|  |  |  | VALOR ENCARGOS (106.92%): |  | 67.43
|  |  |  | VALOR COM ENCARGOS: |  | 623.59
|  |  |  | VALOR BDI (19.85%): |  | 123.78
|  |  |  | VALOR COM BDI: |  | 747.37
86894 BANCADA DE MÁRMORE SINTÉTICO, DE 120 X 60CM, COM CUBA INTEGRADA - FORNECIMENTO E INSTALAÇÃO. AF_01/2020 (UN)
Material |  | FONTE | UNID | COEFICIENTE | PREÇO UNITÁRIO | TOTAL
00000541 | BANCADA DE MARMORE SINTETICO COM UMA CUBA, 120 X *60* CM | SINAPI | UN | 1 | 147.27 | 147.27
00007568 | BUCHA DE NYLON SEM ABA S10, COM PARAFUSO DE 6,10 X 65 MM EM ACO ZINCADO COM ROSCA SOBERBA, CABECA CHATA E FENDA PHILLIPS | SINAPI | UN | 4 | 0.46 | 1.84
00004823 | MASSA PLASTICA PARA MARMORE/GRANITO | SINAPI | KG | 0.0692 | 32.63 | 2.25
00037329 | REJUNTE EPOXI, QUALQUER COR | SINAPI | KG | 0.0936 | 81.77 | 7.65
00037591 | SUPORTE MAO-FRANCESA EM ACO, ABAS IGUAIS 40 CM, CAPACIDADE MINIMA 70 KG, BRANCO | SINAPI | UN | 2 | 14.54 | 29.08
|  |  |  | TOTAL Material: |  | 188.09
Mão de Obra com Encargos Complementares |  | FONTE | UNID | COEFICIENTE | PREÇO UNITÁRIO | TOTAL
88267 | ENCANADOR OU BOMBEIRO HIDRÁULICO COM ENCARGOS COMPLEMENTARES | SINAPI | H | 0.8254 | 31.36 | 25.88
88316 | SERVENTE COM ENCARGOS COMPLEMENTARES | SINAPI | H | 0.6359 | 23.26 | 14.79
|  |  |  | TOTAL Mão de Obra com Encargos Complementares: |  | 40.67
|  |  |  | VALOR: |  | 228.76
|  |  |  | VALOR SEM ENCARGOS: |  | 213.85
|  |  |  | VALOR ENCARGOS (106.92%): |  | 14.91
|  |  |  | VALOR COM ENCARGOS: |  | 228.76
|  |  |  | VALOR BDI (19.85%): |  | 45.41
|  |  |  | VALOR COM BDI: |  | 274.17
88831 BETONEIRA CAPACIDADE NOMINAL DE 400 L, CAPACIDADE DE MISTURA 280 L, MOTOR ELÉTRICO TRIFÁSICO POTÊNCIA DE 2 CV, SEM CARREGADOR - CHI DIURNO. AF_05/2023 (CHI)
Serviço |  | FONTE | UNID | COEFICIENTE | PREÇO UNITÁRIO | TOTAL
88826 | BETONEIRA CAPACIDADE NOMINAL DE 400 L, CAPACIDADE DE MISTURA 280 L, MOTOR ELÉTRICO TRIFÁSICO POTÊNCIA DE 2 CV, SEM CARREGADOR - DEPRECIAÇÃO. AF_05/2023 | SINAPI | H | 1 | 0.35 | 0.35
88827 | BETONEIRA CAPACIDADE NOMINAL DE 400 L, CAPACIDADE DE MISTURA 280 L, MOTOR ELÉTRICO TRIFÁSICO POTÊNCIA DE 2 CV, SEM CARREGADOR - JUROS. AF_05/2023 | SINAPI | H | 1 | 0.08 | 0.08
|  |  |  | TOTAL Serviço: |  | 0.43
|  |  |  | VALOR: |  | 0.43
|  |  |  | VALOR SEM ENCARGOS: |  | 0.43
|  |  |  | VALOR ENCARGOS: |  | 0
|  |  |  | VALOR COM ENCARGOS: |  | 0.43
|  |  |  | VALOR BDI (19.85%): |  | 0.09
|  |  |  | VALOR COM BDI: |  | 0.52
88830 BETONEIRA CAPACIDADE NOMINAL DE 400 L, CAPACIDADE DE MISTURA 280 L, MOTOR ELÉTRICO TRIFÁSICO POTÊNCIA DE 2 CV, SEM CARREGADOR - CHP DIURNO. AF_05/2023 (CHP)
Serviço |  | FONTE | UNID | COEFICIENTE | PREÇO UNITÁRIO | TOTAL
88826 | BETONEIRA CAPACIDADE NOMINAL DE 400 L, CAPACIDADE DE MISTURA 280 L, MOTOR ELÉTRICO TRIFÁSICO POTÊNCIA DE 2 CV, SEM CARREGADOR - DEPRECIAÇÃO. AF_05/2023 | SINAPI | H | 1 | 0.35 | 0.35
88827 | BETONEIRA CAPACIDADE NOMINAL DE 400 L, CAPACIDADE DE MISTURA 280 L, MOTOR ELÉTRICO TRIFÁSICO POTÊNCIA DE 2 CV, SEM CARREGADOR - JUROS. AF_05/2023 | SINAPI | H | 1 | 0.08 | 0.08
88828 | BETONEIRA CAPACIDADE NOMINAL DE 400 L, CAPACIDADE DE MISTURA 280 L, MOTOR ELÉTRICO TRIFÁSICO POTÊNCIA DE 2 CV, SEM CARREGADOR - MANUTENÇÃO. AF_05/2023 | SINAPI | H | 1 | 0.39 | 0.39
88829 | BETONEIRA CAPACIDADE NOMINAL DE 400 L, CAPACIDADE DE MISTURA 280 L, MOTOR ELÉTRICO TRIFÁSICO POTÊNCIA DE 2 CV, SEM CARREGADOR - MATERIAIS NA OPERAÇÃO. AF_05/2023 | SINAPI | H | 1 | 1.37 | 1.37
|  |  |  | TOTAL Serviço: |  | 2.19
|  |  |  | VALOR: |  | 2.19
|  |  |  | VALOR SEM ENCARGOS: |  | 2.19
|  |  |  | VALOR ENCARGOS: |  | 0
|  |  |  | VALOR COM ENCARGOS: |  | 2.19
|  |  |  | VALOR BDI (19.85%): |  | 0.43
|  |  |  | VALOR COM BDI: |  | 2.62
88826 BETONEIRA CAPACIDADE NOMINAL DE 400 L, CAPACIDADE DE MISTURA 280 L, MOTOR ELÉTRICO TRIFÁSICO POTÊNCIA DE 2 CV, SEM CARREGADOR - DEPRECIAÇÃO. AF_05/2023 (H)
Equipamento |  | FONTE | UNID | COEFICIENTE | PREÇO UNITÁRIO | TOTAL
00010535 | BETONEIRA, CAPACIDADE NOMINAL 400 L, CAPACIDADE DE MISTURA 280 L, MOTOR ELETRICO TRIFASICO 220/380 V, POTENCIA 2 CV, SEM CARREGADOR | SINAPI | UN | 6.4e-05 | 5615 | 0.35
|  |  |  | TOTAL Equipamento: |  | 0.35
|  |  |  | VALOR: |  | 0.35
|  |  |  | VALOR SEM ENCARGOS: |  | 0.35
|  |  |  | VALOR ENCARGOS: |  | 0
|  |  |  | VALOR COM ENCARGOS: |  | 0.35
|  |  |  | VALOR BDI (19.85%): |  | 0.07
|  |  |  | VALOR COM BDI: |  | 0.42
88827 BETONEIRA CAPACIDADE NOMINAL DE 400 L, CAPACIDADE DE MISTURA 280 L, MOTOR ELÉTRICO TRIFÁSICO POTÊNCIA DE 2 CV, SEM CARREGADOR - JUROS. AF_05/2023 (H)
Equipamento |  | FONTE | UNID | COEFICIENTE | PREÇO UNITÁRIO | TOTAL
00010535 | BETONEIRA, CAPACIDADE NOMINAL 400 L, CAPACIDADE DE MISTURA 280 L, MOTOR ELETRICO TRIFASICO 220/380 V, POTENCIA 2 CV, SEM CARREGADOR | SINAPI | UN | 1.48e-05 | 5615 | 0.08
|  |  |  | TOTAL Equipamento: |  | 0.08
|  |  |  | VALOR: |  | 0.08
|  |  |  | VALOR SEM ENCARGOS: |  | 0.08
|  |  |  | VALOR ENCARGOS: |  | 0
|  |  |  | VALOR COM ENCARGOS: |  | 0.08
|  |  |  | VALOR BDI (19.85%): |  | 0.02
|  |  |  | VALOR COM BDI: |  | 0.1
88828 BETONEIRA CAPACIDADE NOMINAL DE 400 L, CAPACIDADE DE MISTURA 280 L, MOTOR ELÉTRICO TRIFÁSICO POTÊNCIA DE 2 CV, SEM CARREGADOR - MANUTENÇÃO. AF_05/2023 (H)
Equipamento |  | FONTE | UNID | COEFICIENTE | PREÇO UNITÁRIO | TOTAL
00010535 | BETONEIRA, CAPACIDADE NOMINAL 400 L, CAPACIDADE DE MISTURA 280 L, MOTOR ELETRICO TRIFASICO 220/380 V, POTENCIA 2 CV, SEM CARREGADOR | SINAPI | UN | 7e-05 | 5615 | 0.39
|  |  |  | TOTAL Equipamento: |  | 0.39
|  |  |  | VALOR: |  | 0.39
|  |  |  | VALOR SEM ENCARGOS: |  | 0.39
|  |  |  | VALOR ENCARGOS: |  | 0
|  |  |  | VALOR COM ENCARGOS: |  | 0.39
|  |  |  | VALOR BDI (19.85%): |  | 0.08
|  |  |  | VALOR COM BDI: |  | 0.47
88829 BETONEIRA CAPACIDADE NOMINAL DE 400 L, CAPACIDADE DE MISTURA 280 L, MOTOR ELÉTRICO TRIFÁSICO POTÊNCIA DE 2 CV, SEM CARREGADOR - MATERIAIS NA OPERAÇÃO. AF_05/2023 (H)
Especiais |  | FONTE | UNID | COEFICIENTE | PREÇO UNITÁRIO | TOTAL
00002705 | ENERGIA ELETRICA ATE 2000 KWH INDUSTRIAL, SEM DEMANDA | SINAPI | KWH | 1.25 | 1.1 | 1.37
|  |  |  | TOTAL Especiais: |  | 1.37
|  |  |  | VALOR: |  | 1.37
|  |  |  | VALOR SEM ENCARGOS: |  | 1.37
|  |  |  | VALOR ENCARGOS: |  | 0
|  |  |  | VALOR COM ENCARGOS: |  | 1.37
|  |  |  | VALOR BDI (19.85%): |  | 0.27
|  |  |  | VALOR COM BDI: |  | 1.64
89226 BETONEIRA CAPACIDADE NOMINAL DE 600 L, CAPACIDADE DE MISTURA 360 L, MOTOR ELÉTRICO TRIFÁSICO POTÊNCIA DE 4 CV, SEM CARREGADOR - CHI DIURNO. AF_05/2023 (CHI)
Serviço |  | FONTE | UNID | COEFICIENTE | PREÇO UNITÁRIO | TOTAL
89221 | BETONEIRA CAPACIDADE NOMINAL DE 600 L, CAPACIDADE DE MISTURA 360 L, MOTOR ELÉTRICO TRIFÁSICO POTÊNCIA DE 4 CV, SEM CARREGADOR - DEPRECIAÇÃO. AF_05/2023 | SINAPI | H | 1 | 1.46 | 1.46
89222 | BETONEIRA CAPACIDADE NOMINAL DE 600 L, CAPACIDADE DE MISTURA 360 L, MOTOR ELÉTRICO TRIFÁSICO POTÊNCIA DE 4 CV, SEM CARREGADOR - JUROS. AF_05/2023 | SINAPI | H | 1 | 0.33 | 0.33
|  |  |  | TOTAL Serviço: |  | 1.79
|  |  |  | VALOR: |  | 1.79
|  |  |  | VALOR SEM ENCARGOS: |  | 1.79
|  |  |  | VALOR ENCARGOS: |  | 0
|  |  |  | VALOR COM ENCARGOS: |  | 1.79
|  |  |  | VALOR BDI (19.85%): |  | 0.36
|  |  |  | VALOR COM BDI: |  | 2.15
89225 BETONEIRA CAPACIDADE NOMINAL DE 600 L, CAPACIDADE DE MISTURA 360 L, MOTOR ELÉTRICO TRIFÁSICO POTÊNCIA DE 4 CV, SEM CARREGADOR - CHP DIURNO. AF_05/2023 (CHP)
Serviço |  | FONTE | UNID | COEFICIENTE | PREÇO UNITÁRIO | TOTAL
89221 | BETONEIRA CAPACIDADE NOMINAL DE 600 L, CAPACIDADE DE MISTURA 360 L, MOTOR ELÉTRICO TRIFÁSICO POTÊNCIA DE 4 CV, SEM CARREGADOR - DEPRECIAÇÃO. AF_05/2023 | SINAPI | H | 1 | 1.46 | 1.46
89222 | BETONEIRA CAPACIDADE NOMINAL DE 600 L, CAPACIDADE DE MISTURA 360 L, MOTOR ELÉTRICO TRIFÁSICO POTÊNCIA DE 4 CV, SEM CARREGADOR - JUROS. AF_05/2023 | SINAPI | H | 1 | 0.33 | 0.33
89223 | BETONEIRA CAPACIDADE NOMINAL DE 600 L, CAPACIDADE DE MISTURA 360 L, MOTOR ELÉTRICO TRIFÁSICO POTÊNCIA DE 4 CV, SEM CARREGADOR - MANUTENÇÃO. AF_05/2023 | SINAPI | H | 1 | 1.59 | 1.59
89224 | BETONEIRA CAPACIDADE NOMINAL DE 600 L, CAPACIDADE DE MISTURA 360 L, MOTOR ELÉTRICO TRIFÁSICO POTÊNCIA DE 4 CV, SEM CARREGADOR - MATERIAIS NA OPERAÇÃO. AF_05/2023 | SINAPI | H | 1 | 2.75 | 2.75
|  |  |  | TOTAL Serviço: |  | 6.13
|  |  |  | VALOR: |  | 6.13
|  |  |  | VALOR SEM ENCARGOS: |  | 6.13
|  |  |  | VALOR ENCARGOS: |  | 0
|  |  |  | VALOR COM ENCARGOS: |  | 6.13
|  |  |  | VALOR BDI (19.85%): |  | 1.22
|  |  |  | VALOR COM BDI: |  | 7.35
89221 BETONEIRA CAPACIDADE NOMINAL DE 600 L, CAPACIDADE DE MISTURA 360 L, MOTOR ELÉTRICO TRIFÁSICO POTÊNCIA DE 4 CV, SEM CARREGADOR - DEPRECIAÇÃO. AF_05/2023 (H)
Equipamento |  | FONTE | UNID | COEFICIENTE | PREÇO UNITÁRIO | TOTAL
00036397 | BETONEIRA, CAPACIDADE NOMINAL 600 L, CAPACIDADE DE MISTURA 360 L, MOTOR ELETRICO TRIFASICO 220/380V, POTENCIA 4CV, SEM CARREGADOR | SINAPI | UN | 6.4e-05 | 22840.67 | 1.46
|  |  |  | TOTAL Equipamento: |  | 1.46
|  |  |  | VALOR: |  | 1.46
|  |  |  | VALOR SEM ENCARGOS: |  | 1.46
|  |  |  | VALOR ENCARGOS: |  | 0
|  |  |  | VALOR COM ENCARGOS: |  | 1.46
|  |  |  | VALOR BDI (19.85%): |  | 0.29
|  |  |  | VALOR COM BDI: |  | 1.75
89222 BETONEIRA CAPACIDADE NOMINAL DE 600 L, CAPACIDADE DE MISTURA 360 L, MOTOR ELÉTRICO TRIFÁSICO POTÊNCIA DE 4 CV, SEM CARREGADOR - JUROS. AF_05/2023 (H)
Equipamento |  | FONTE | UNID | COEFICIENTE | PREÇO UNITÁRIO | TOTAL
00036397 | BETONEIRA, CAPACIDADE NOMINAL 600 L, CAPACIDADE DE MISTURA 360 L, MOTOR ELETRICO TRIFASICO 220/380V, POTENCIA 4CV, SEM CARREGADOR | SINAPI | UN | 1.48e-05 | 22840.67 | 0.33
|  |  |  | TOTAL Equipamento: |  | 0.33
|  |  |  | VALOR: |  | 0.33
|  |  |  | VALOR SEM ENCARGOS: |  | 0.33
|  |  |  | VALOR ENCARGOS: |  | 0
|  |  |  | VALOR COM ENCARGOS: |  | 0.33
|  |  |  | VALOR BDI (19.85%): |  | 0.07
|  |  |  | VALOR COM BDI: |  | 0.4
89223 BETONEIRA CAPACIDADE NOMINAL DE 600 L, CAPACIDADE DE MISTURA 360 L, MOTOR ELÉTRICO TRIFÁSICO POTÊNCIA DE 4 CV, SEM CARREGADOR - MANUTENÇÃO. AF_05/2023 (H)
Equipamento |  | FONTE | UNID | COEFICIENTE | PREÇO UNITÁRIO | TOTAL
00036397 | BETONEIRA, CAPACIDADE NOMINAL 600 L, CAPACIDADE DE MISTURA 360 L, MOTOR ELETRICO TRIFASICO 220/380V, POTENCIA 4CV, SEM CARREGADOR | SINAPI | UN | 7e-05 | 22840.67 | 1.59
|  |  |  | TOTAL Equipamento: |  | 1.59
|  |  |  | VALOR: |  | 1.59
|  |  |  | VALOR SEM ENCARGOS: |  | 1.59
|  |  |  | VALOR ENCARGOS: |  | 0
|  |  |  | VALOR COM ENCARGOS: |  | 1.59
|  |  |  | VALOR BDI (19.85%): |  | 0.32
|  |  |  | VALOR COM BDI: |  | 1.91
89224 BETONEIRA CAPACIDADE NOMINAL DE 600 L, CAPACIDADE DE MISTURA 360 L, MOTOR ELÉTRICO TRIFÁSICO POTÊNCIA DE 4 CV, SEM CARREGADOR - MATERIAIS NA OPERAÇÃO. AF_05/2023 (H)
Especiais |  | FONTE | UNID | COEFICIENTE | PREÇO UNITÁRIO | TOTAL
00002705 | ENERGIA ELETRICA ATE 2000 KWH INDUSTRIAL, SEM DEMANDA | SINAPI | KWH | 2.5 | 1.1 | 2.75
|  |  |  | TOTAL Especiais: |  | 2.75
|  |  |  | VALOR: |  | 2.75
|  |  |  | VALOR SEM ENCARGOS: |  | 2.75
|  |  |  | VALOR ENCARGOS: |  | 0
|  |  |  | VALOR COM ENCARGOS: |  | 2.75
|  |  |  | VALOR BDI (19.85%): |  | 0.55
|  |  |  | VALOR COM BDI: |  | 3.3
91924 CABO DE COBRE FLEXÍVEL ISOLADO, 1,5 MM², ANTI-CHAMA 450/750 V, PARA CIRCUITOS TERMINAIS - FORNECIMENTO E INSTALAÇÃO. AF_03/2023 (M)
Material |  | FONTE | UNID | COEFICIENTE | PREÇO UNITÁRIO | TOTAL
00001013 | CABO DE COBRE, FLEXIVEL, CLASSE 4 OU 5, ISOLACAO EM PVC/A, ANTICHAMA BWF-B, 1 CONDUTOR, 450/750 V, SECAO NOMINAL 1,5 MM2 | SINAPI | M | 1.2434 | 1.16 | 1.44
00021127 | FITA ISOLANTE ADESIVA ANTICHAMA, USO ATE 750 V, EM ROLO DE 19 MM X 5 M | SINAPI | UN | 0.0094 | 3.15 | 0.02
|  |  |  | TOTAL Material: |  | 1.46
Mão de Obra com Encargos Complementares |  | FONTE | UNID | COEFICIENTE | PREÇO UNITÁRIO | TOTAL
88247 | AUXILIAR DE ELETRICISTA COM ENCARGOS COMPLEMENTARES | SINAPI | H | 0.023 | 24.4 | 0.56
88264 | ELETRICISTA COM ENCARGOS COMPLEMENTARES | SINAPI | H | 0.023 | 32.45 | 0.74
|  |  |  | TOTAL Mão de Obra com Encargos Complementares: |  | 1.3
|  |  |  | VALOR: |  | 2.76
|  |  |  | VALOR SEM ENCARGOS: |  | 2.29
|  |  |  | VALOR ENCARGOS (106.92%): |  | 0.47
|  |  |  | VALOR COM ENCARGOS: |  | 2.76
|  |  |  | VALOR BDI (19.85%): |  | 0.55
|  |  |  | VALOR COM BDI: |  | 3.31
91926 CABO DE COBRE FLEXÍVEL ISOLADO, 2,5 MM², ANTI-CHAMA 450/750 V, PARA CIRCUITOS TERMINAIS - FORNECIMENTO E INSTALAÇÃO. AF_03/2023 (M)
Material |  | FONTE | UNID | COEFICIENTE | PREÇO UNITÁRIO | TOTAL
00001014 | CABO DE COBRE, FLEXIVEL, CLASSE 4 OU 5, ISOLACAO EM PVC/A, ANTICHAMA BWF-B, 1 CONDUTOR, 450/750 V, SECAO NOMINAL 2,5 MM2 | SINAPI | M | 1.2434 | 1.83 | 2.27
00021127 | FITA ISOLANTE ADESIVA ANTICHAMA, USO ATE 750 V, EM ROLO DE 19 MM X 5 M | SINAPI | UN | 0.0094 | 3.15 | 0.02
|  |  |  | TOTAL Material: |  | 2.29
Mão de Obra com Encargos Complementares |  | FONTE | UNID | COEFICIENTE | PREÇO UNITÁRIO | TOTAL
88247 | AUXILIAR DE ELETRICISTA COM ENCARGOS COMPLEMENTARES | SINAPI | H | 0.029 | 24.4 | 0.7
88264 | ELETRICISTA COM ENCARGOS COMPLEMENTARES | SINAPI | H | 0.029 | 32.45 | 0.94
|  |  |  | TOTAL Mão de Obra com Encargos Complementares: |  | 1.64
|  |  |  | VALOR: |  | 3.93
|  |  |  | VALOR SEM ENCARGOS: |  | 3.33
|  |  |  | VALOR ENCARGOS (106.92%): |  | 0.6
|  |  |  | VALOR COM ENCARGOS: |  | 3.93
|  |  |  | VALOR BDI (19.85%): |  | 0.78
|  |  |  | VALOR COM BDI: |  | 4.71
102605 CAIXA D´ÁGUA EM POLIETILENO, 500 LITROS - FORNECIMENTO E INSTALAÇÃO. AF_06/2021 (UN)
Material |  | FONTE | UNID | COEFICIENTE | PREÇO UNITÁRIO | TOTAL
00034637 | CAIXA D'AGUA / RESERVATORIO EM POLIETILENO, 500 LITROS, COM TAMPA | SINAPI | UN | 1 | 199.47 | 199.47
|  |  |  | TOTAL Material: |  | 199.47
Mão de Obra com Encargos Complementares |  | FONTE | UNID | COEFICIENTE | PREÇO UNITÁRIO | TOTAL
88248 | AUXILIAR DE ENCANADOR OU BOMBEIRO HIDRÁULICO COM ENCARGOS COMPLEMENTARES | SINAPI | H | 0.1052 | 23.46 | 2.46
88267 | ENCANADOR OU BOMBEIRO HIDRÁULICO COM ENCARGOS COMPLEMENTARES | SINAPI | H | 0.1052 | 31.36 | 3.29
|  |  |  | TOTAL Mão de Obra com Encargos Complementares: |  | 5.75
|  |  |  | VALOR: |  | 205.22
|  |  |  | VALOR SEM ENCARGOS: |  | 203.11
|  |  |  | VALOR ENCARGOS (106.92%): |  | 2.11
|  |  |  | VALOR COM ENCARGOS: |  | 205.22
|  |  |  | VALOR BDI (19.85%): |  | 40.74
|  |  |  | VALOR COM BDI: |  | 245.96
91937 CAIXA OCTOGONAL 3" X 3", PVC, INSTALADA EM LAJE - FORNECIMENTO E INSTALAÇÃO. AF_03/2023 (UN)
Material |  | FONTE | UNID | COEFICIENTE | PREÇO UNITÁRIO | TOTAL
00001871 | CAIXA OCTOGONAL DE FUNDO MOVEL, EM PVC, DE 3" X 3", PARA ELETRODUTO FLEXIVEL CORRUGADO | SINAPI | UN | 1 | 2.87 | 2.87
|  |  |  | TOTAL Material: |  | 2.87
Mão de Obra com Encargos Complementares |  | FONTE | UNID | COEFICIENTE | PREÇO UNITÁRIO | TOTAL
88247 | AUXILIAR DE ELETRICISTA COM ENCARGOS COMPLEMENTARES | SINAPI | H | 0.222 | 24.4 | 5.41
88264 | ELETRICISTA COM ENCARGOS COMPLEMENTARES | SINAPI | H | 0.222 | 32.45 | 7.2
|  |  |  | TOTAL Mão de Obra com Encargos Complementares: |  | 12.61
|  |  |  | VALOR: |  | 15.48
|  |  |  | VALOR SEM ENCARGOS: |  | 10.91
|  |  |  | VALOR ENCARGOS (106.92%): |  | 4.57
|  |  |  | VALOR COM ENCARGOS: |  | 15.48
|  |  |  | VALOR BDI (19.85%): |  | 3.07
|  |  |  | VALOR COM BDI: |  | 18.55
91940 CAIXA RETANGULAR 4" X 2" MÉDIA (1,30 M DO PISO), PVC, INSTALADA EM PAREDE - FORNECIMENTO E INSTALAÇÃO. AF_03/2023 (UN)
Material |  | FONTE | UNID | COEFICIENTE | PREÇO UNITÁRIO | TOTAL
00001872 | CAIXA DE PASSAGEM, EM PVC, DE 4" X 2", PARA ELETRODUTO FLEXIVEL CORRUGADO | SINAPI | UN | 1 | 1.6 | 1.6
|  |  |  | TOTAL Material: |  | 1.6
Mão de Obra com Encargos Complementares |  | FONTE | UNID | COEFICIENTE | PREÇO UNITÁRIO | TOTAL
88247 | AUXILIAR DE ELETRICISTA COM ENCARGOS COMPLEMENTARES | SINAPI | H | 0.291 | 24.4 | 7.1
88264 | ELETRICISTA COM ENCARGOS COMPLEMENTARES | SINAPI | H | 0.291 | 32.45 | 9.44
|  |  |  | TOTAL Mão de Obra com Encargos Complementares: |  | 16.54
Serviço |  | FONTE | UNID | COEFICIENTE | PREÇO UNITÁRIO | TOTAL
88629 | ARGAMASSA TRAÇO 1:3 (EM VOLUME DE CIMENTO E AREIA MÉDIA ÚMIDA), PREPARO MANUAL. AF_08/2019 | SINAPI | M3 | 0.0009 | 607.69 | 0.54
|  |  |  | TOTAL Serviço: |  | 0.54
|  |  |  | VALOR: |  | 18.68
|  |  |  | VALOR SEM ENCARGOS: |  | 12.62
|  |  |  | VALOR ENCARGOS (106.92%): |  | 6.06
|  |  |  | VALOR COM ENCARGOS: |  | 18.68
|  |  |  | VALOR BDI (19.85%): |  | 3.71
|  |  |  | VALOR COM BDI: |  | 22.39
88261 CARPINTEIRO DE ESQUADRIAS COM ENCARGOS COMPLEMENTARES (H)
Encargos Complementares |  | FONTE | UNID | COEFICIENTE | PREÇO UNITÁRIO | TOTAL
00037370 | ALIMENTACAO - HORISTA (COLETADO CAIXA - ENCARGOS COMPLEMENTARES) | SINAPI | H | 1 | 4.28 | 4.28
00043483 | EPI - FAMILIA CARPINTEIRO DE FORMAS - HORISTA (ENCARGOS COMPLEMENTARES - COLETADO CAIXA) | SINAPI | H | 1 | 1.35 | 1.35
00037372 | EXAMES - HORISTA (COLETADO CAIXA - ENCARGOS COMPLEMENTARES) | SINAPI | H | 1 | 1.35 | 1.35
00043459 | FERRAMENTAS - FAMILIA CARPINTEIRO DE FORMAS - HORISTA (ENCARGOS COMPLEMENTARES - COLETADO CAIXA) | SINAPI | H | 1 | 0.42 | 0.42
00037373 | SEGURO - HORISTA (COLETADO CAIXA - ENCARGOS COMPLEMENTARES) | SINAPI | H | 1 | 0.08 | 0.08
00037371 | TRANSPORTE - HORISTA (COLETADO CAIXA - ENCARGOS COMPLEMENTARES) | SINAPI | H | 1 | 0.8 | 0.8
|  |  |  | TOTAL Encargos Complementares: |  | 8.28
Mão de Obra |  | FONTE | UNID | COEFICIENTE | PREÇO UNITÁRIO | TOTAL
00001214 | CARPINTEIRO DE ESQUADRIAS (HORISTA) | SINAPI | H | 1 | 21.98 | 21.98
|  |  |  | TOTAL Mão de Obra: |  | 21.98
Serviço |  | FONTE | UNID | COEFICIENTE | PREÇO UNITÁRIO | TOTAL
95329 | CURSO DE CAPACITAÇÃO PARA CARPINTEIRO DE ESQUADRIA (ENCARGOS COMPLEMENTARES) - HORISTA | SINAPI | H | 1 | 0.32 | 0.32
|  |  |  | TOTAL Serviço: |  | 0.32
|  |  |  | VALOR: |  | 30.58
|  |  |  | VALOR SEM ENCARGOS: |  | 19.05
|  |  |  | VALOR ENCARGOS (106.92%): |  | 11.53
|  |  |  | VALOR COM ENCARGOS: |  | 30.58
|  |  |  | VALOR BDI (19.85%): |  | 6.07
|  |  |  | VALOR COM BDI: |  | 36.65
88262 CARPINTEIRO DE FORMAS COM ENCARGOS COMPLEMENTARES (H)
Encargos Complementares |  | FONTE | UNID | COEFICIENTE | PREÇO UNITÁRIO | TOTAL
00037370 | ALIMENTACAO - HORISTA (COLETADO CAIXA - ENCARGOS COMPLEMENTARES) | SINAPI | H | 1 | 4.28 | 4.28
00043483 | EPI - FAMILIA CARPINTEIRO DE FORMAS - HORISTA (ENCARGOS COMPLEMENTARES - COLETADO CAIXA) | SINAPI | H | 1 | 1.35 | 1.35
00037372 | EXAMES - HORISTA (COLETADO CAIXA - ENCARGOS COMPLEMENTARES) | SINAPI | H | 1 | 1.35 | 1.35
00043459 | FERRAMENTAS - FAMILIA CARPINTEIRO DE FORMAS - HORISTA (ENCARGOS COMPLEMENTARES - COLETADO CAIXA) | SINAPI | H | 1 | 0.42 | 0.42
00037373 | SEGURO - HORISTA (COLETADO CAIXA - ENCARGOS COMPLEMENTARES) | SINAPI | H | 1 | 0.08 | 0.08
00037371 | TRANSPORTE - HORISTA (COLETADO CAIXA - ENCARGOS COMPLEMENTARES) | SINAPI | H | 1 | 0.8 | 0.8
|  |  |  | TOTAL Encargos Complementares: |  | 8.28
Mão de Obra |  | FONTE | UNID | COEFICIENTE | PREÇO UNITÁRIO | TOTAL
00001213 | CARPINTEIRO DE FORMAS PARA CONCRETO (HORISTA) | SINAPI | H | 1 | 23.08 | 23.08
|  |  |  | TOTAL Mão de Obra: |  | 23.08
Serviço |  | FONTE | UNID | COEFICIENTE | PREÇO UNITÁRIO | TOTAL
95330 | CURSO DE CAPACITAÇÃO PARA CARPINTEIRO DE FÔRMAS (ENCARGOS COMPLEMENTARES) - HORISTA | SINAPI | H | 1 | 0.26 | 0.26
|  |  |  | TOTAL Serviço: |  | 0.26
|  |  |  | VALOR: |  | 31.62
|  |  |  | VALOR SEM ENCARGOS: |  | 19.55
|  |  |  | VALOR ENCARGOS (106.92%): |  | 12.07
|  |  |  | VALOR COM ENCARGOS: |  | 31.62
|  |  |  | VALOR BDI (19.85%): |  | 6.28
|  |  |  | VALOR COM BDI: |  | 37.9
90466 CHUMBAMENTO LINEAR EM ALVENARIA PARA RAMAIS/DISTRIBUIÇÃO DE INSTALAÇÕES HIDRÁULICAS COM DIÂMETROS MENORES OU IGUAIS A 40 MM. AF_09/2023 (M)
Mão de Obra com Encargos Complementares |  | FONTE | UNID | COEFICIENTE | PREÇO UNITÁRIO | TOTAL
88248 | AUXILIAR DE ENCANADOR OU BOMBEIRO HIDRÁULICO COM ENCARGOS COMPLEMENTARES | SINAPI | H | 0.083 | 23.46 | 1.94
88267 | ENCANADOR OU BOMBEIRO HIDRÁULICO COM ENCARGOS COMPLEMENTARES | SINAPI | H | 0.365 | 31.36 | 11.44
|  |  |  | TOTAL Mão de Obra com Encargos Complementares: |  | 13.38
Serviço |  | FONTE | UNID | COEFICIENTE | PREÇO UNITÁRIO | TOTAL
88629 | ARGAMASSA TRAÇO 1:3 (EM VOLUME DE CIMENTO E AREIA MÉDIA ÚMIDA), PREPARO MANUAL. AF_08/2019 | SINAPI | M3 | 0.0051 | 607.69 | 3.09
|  |  |  | TOTAL Serviço: |  | 3.09
|  |  |  | VALOR: |  | 16.47
|  |  |  | VALOR SEM ENCARGOS: |  | 11.04
|  |  |  | VALOR ENCARGOS (106.92%): |  | 5.43
|  |  |  | VALOR COM ENCARGOS: |  | 16.47
|  |  |  | VALOR BDI (19.85%): |  | 3.27
|  |  |  | VALOR COM BDI: |  | 19.74
91534 COMPACTADOR DE SOLOS DE PERCUSSÃO (SOQUETE) COM MOTOR A GASOLINA 4 TEMPOS, POTÊNCIA 4 CV - CHI DIURNO. AF_08/2015 (CHI)
Mão de Obra com Encargos Complementares |  | FONTE | UNID | COEFICIENTE | PREÇO UNITÁRIO | TOTAL
88297 | OPERADOR DE MÁQUINAS E EQUIPAMENTOS COM ENCARGOS COMPLEMENTARES | SINAPI | H | 1 | 39.01 | 39.01
|  |  |  | TOTAL Mão de Obra com Encargos Complementares: |  | 39.01
Serviço |  | FONTE | UNID | COEFICIENTE | PREÇO UNITÁRIO | TOTAL
91529 | COMPACTADOR DE SOLOS DE PERCUSSÃO (SOQUETE) COM MOTOR A GASOLINA 4 TEMPOS, POTÊNCIA 4 CV - DEPRECIAÇÃO. AF_08/2015 | SINAPI | H | 1 | 0.77 | 0.77
91530 | COMPACTADOR DE SOLOS DE PERCUSSÃO (SOQUETE) COM MOTOR A GASOLINA 4 TEMPOS, POTÊNCIA 4 CV - JUROS. AF_08/2015 | SINAPI | H | 1 | 0.2 | 0.2
|  |  |  | TOTAL Serviço: |  | 0.97
|  |  |  | VALOR: |  | 39.98
|  |  |  | VALOR SEM ENCARGOS: |  | 23.62
|  |  |  | VALOR ENCARGOS (106.92%): |  | 16.36
|  |  |  | VALOR COM ENCARGOS: |  | 39.98
|  |  |  | VALOR BDI (19.85%): |  | 7.94
|  |  |  | VALOR COM BDI: |  | 47.92
91533 COMPACTADOR DE SOLOS DE PERCUSSÃO (SOQUETE) COM MOTOR A GASOLINA 4 TEMPOS, POTÊNCIA 4 CV - CHP DIURNO. AF_08/2015 (CHP)
Mão de Obra com Encargos Complementares |  | FONTE | UNID | COEFICIENTE | PREÇO UNITÁRIO | TOTAL
88297 | OPERADOR DE MÁQUINAS E EQUIPAMENTOS COM ENCARGOS COMPLEMENTARES | SINAPI | H | 1 | 39.01 | 39.01
|  |  |  | TOTAL Mão de Obra com Encargos Complementares: |  | 39.01
Serviço |  | FONTE | UNID | COEFICIENTE | PREÇO UNITÁRIO | TOTAL
91529 | COMPACTADOR DE SOLOS DE PERCUSSÃO (SOQUETE) COM MOTOR A GASOLINA 4 TEMPOS, POTÊNCIA 4 CV - DEPRECIAÇÃO. AF_08/2015 | SINAPI | H | 1 | 0.77 | 0.77
91530 | COMPACTADOR DE SOLOS DE PERCUSSÃO (SOQUETE) COM MOTOR A GASOLINA 4 TEMPOS, POTÊNCIA 4 CV - JUROS. AF_08/2015 | SINAPI | H | 1 | 0.2 | 0.2
91531 | COMPACTADOR DE SOLOS DE PERCUSSÃO (SOQUETE) COM MOTOR A GASOLINA 4 TEMPOS, POTÊNCIA 4 CV - MANUTENÇÃO. AF_08/2015 | SINAPI | H | 1 | 0.97 | 0.97
91532 | COMPACTADOR DE SOLOS DE PERCUSSÃO (SOQUETE) COM MOTOR A GASOLINA 4 TEMPOS, POTÊNCIA 4 CV - MATERIAIS NA OPERAÇÃO. AF_08/2015 | SINAPI | H | 1 | 4.86 | 4.86
|  |  |  | TOTAL Serviço: |  | 6.8
|  |  |  | VALOR: |  | 45.81
|  |  |  | VALOR SEM ENCARGOS: |  | 29.45
|  |  |  | VALOR ENCARGOS (106.92%): |  | 16.36
|  |  |  | VALOR COM ENCARGOS: |  | 45.81
|  |  |  | VALOR BDI (19.85%): |  | 9.09
|  |  |  | VALOR COM BDI: |  | 54.9
91529 COMPACTADOR DE SOLOS DE PERCUSSÃO (SOQUETE) COM MOTOR A GASOLINA 4 TEMPOS, POTÊNCIA 4 CV - DEPRECIAÇÃO. AF_08/2015 (H)
Equipamento |  | FONTE | UNID | COEFICIENTE | PREÇO UNITÁRIO | TOTAL
00013458 | COMPACTADOR DE SOLOS DE PERCURSAO (SOQUETE) COM MOTOR A GASOLINA 4 TEMPOS DE 4 HP (4 CV) | SINAPI | UN | 5.33e-05 | 14579.6 | 0.77
|  |  |  | TOTAL Equipamento: |  | 0.77
|  |  |  | VALOR: |  | 0.77
|  |  |  | VALOR SEM ENCARGOS: |  | 0.77
|  |  |  | VALOR ENCARGOS: |  | 0
|  |  |  | VALOR COM ENCARGOS: |  | 0.77
|  |  |  | VALOR BDI (19.85%): |  | 0.15
|  |  |  | VALOR COM BDI: |  | 0.92
91530 COMPACTADOR DE SOLOS DE PERCUSSÃO (SOQUETE) COM MOTOR A GASOLINA 4 TEMPOS, POTÊNCIA 4 CV - JUROS. AF_08/2015 (H)
Equipamento |  | FONTE | UNID | COEFICIENTE | PREÇO UNITÁRIO | TOTAL
00013458 | COMPACTADOR DE SOLOS DE PERCURSAO (SOQUETE) COM MOTOR A GASOLINA 4 TEMPOS DE 4 HP (4 CV) | SINAPI | UN | 1.43e-05 | 14579.6 | 0.2
|  |  |  | TOTAL Equipamento: |  | 0.2
|  |  |  | VALOR: |  | 0.2
|  |  |  | VALOR SEM ENCARGOS: |  | 0.2
|  |  |  | VALOR ENCARGOS: |  | 0
|  |  |  | VALOR COM ENCARGOS: |  | 0.2
|  |  |  | VALOR BDI (19.85%): |  | 0.04
|  |  |  | VALOR COM BDI: |  | 0.24
91531 COMPACTADOR DE SOLOS DE PERCUSSÃO (SOQUETE) COM MOTOR A GASOLINA 4 TEMPOS, POTÊNCIA 4 CV - MANUTENÇÃO. AF_08/2015 (H)
Equipamento |  | FONTE | UNID | COEFICIENTE | PREÇO UNITÁRIO | TOTAL
00013458 | COMPACTADOR DE SOLOS DE PERCURSAO (SOQUETE) COM MOTOR A GASOLINA 4 TEMPOS DE 4 HP (4 CV) | SINAPI | UN | 6.67e-05 | 14579.6 | 0.97
|  |  |  | TOTAL Equipamento: |  | 0.97
|  |  |  | VALOR: |  | 0.97
|  |  |  | VALOR SEM ENCARGOS: |  | 0.97
|  |  |  | VALOR ENCARGOS: |  | 0
|  |  |  | VALOR COM ENCARGOS: |  | 0.97
|  |  |  | VALOR BDI (19.85%): |  | 0.19
|  |  |  | VALOR COM BDI: |  | 1.16
91532 COMPACTADOR DE SOLOS DE PERCUSSÃO (SOQUETE) COM MOTOR A GASOLINA 4 TEMPOS, POTÊNCIA 4 CV - MATERIAIS NA OPERAÇÃO. AF_08/2015 (H)
Material |  | FONTE | UNID | COEFICIENTE | PREÇO UNITÁRIO | TOTAL
00004222 | GASOLINA COMUM | SINAPI | L | 1.03 | 4.72 | 4.86
|  |  |  | TOTAL Material: |  | 4.86
|  |  |  | VALOR: |  | 4.86
|  |  |  | VALOR SEM ENCARGOS: |  | 4.86
|  |  |  | VALOR ENCARGOS: |  | 0
|  |  |  | VALOR COM ENCARGOS: |  | 4.86
|  |  |  | VALOR BDI (19.85%): |  | 0.96
|  |  |  | VALOR COM BDI: |  | 5.82
103674 CONCRETAGEM DE VIGAS E LAJES, FCK=25 MPA, PARA LAJES PREMOLDADAS COM USO DE BOMBA - LANÇAMENTO, ADENSAMENTO E ACABAMENTO. AF_02/2022_PS (M3)
Equipamento Custo Horário |  | FONTE | UNID | COEFICIENTE | PREÇO UNITÁRIO | TOTAL
90587 | VIBRADOR DE IMERSÃO, DIÂMETRO DE PONTEIRA 45MM, MOTOR ELÉTRICO TRIFÁSICO POTÊNCIA DE 2 CV - CHI DIURNO. AF_06/2015 | SINAPI | CHI | 0.179 | 0.52 | 0.09
90586 | VIBRADOR DE IMERSÃO, DIÂMETRO DE PONTEIRA 45MM, MOTOR ELÉTRICO TRIFÁSICO POTÊNCIA DE 2 CV - CHP DIURNO. AF_06/2015 | SINAPI | CHP | 0.194 | 1.42 | 0.27
|  |  |  | TOTAL Equipamento Custo Horário: |  | 0.36
Material |  | FONTE | UNID | COEFICIENTE | PREÇO UNITÁRIO | TOTAL
00001527 | CONCRETO USINADO BOMBEAVEL, CLASSE DE RESISTENCIA C25, BRITA 0 E 1, SLUMP = 100 +/- 20 MM, COM BOMBEAMENTO (DISPONIBILIZACAO DE BOMBA), SEM O LANCAMENTO (NBR 8953) | SINAPI | M3 | 1.103 | 486.76 | 536.89
|  |  |  | TOTAL Material: |  | 536.89
Mão de Obra com Encargos Complementares |  | FONTE | UNID | COEFICIENTE | PREÇO UNITÁRIO | TOTAL
88262 | CARPINTEIRO DE FORMAS COM ENCARGOS COMPLEMENTARES | SINAPI | H | 0.186 | 31.62 | 5.88
88309 | PEDREIRO COM ENCARGOS COMPLEMENTARES | SINAPI | H | 1.119 | 32.05 | 35.86
88316 | SERVENTE COM ENCARGOS COMPLEMENTARES | SINAPI | H | 1.192 | 23.26 | 27.72
|  |  |  | TOTAL Mão de Obra com Encargos Complementares: |  | 69.46
|  |  |  | VALOR: |  | 606.71
|  |  |  | VALOR SEM ENCARGOS: |  | 581.68
|  |  |  | VALOR ENCARGOS (106.92%): |  | 25.03
|  |  |  | VALOR COM ENCARGOS: |  | 606.71
|  |  |  | VALOR BDI (19.85%): |  | 120.43
|  |  |  | VALOR COM BDI: |  | 727.14
94969 CONCRETO FCK = 15MPA, TRAÇO 1:3,4:3,5 (EM MASSA SECA DE CIMENTO/ AREIA MÉDIA/ BRITA 1) - PREPARO MECÂNICO COM BETONEIRA 600 L. AF_05/2021 (M3)
Equipamento Custo Horário |  | FONTE | UNID | COEFICIENTE | PREÇO UNITÁRIO | TOTAL
89226 | BETONEIRA CAPACIDADE NOMINAL DE 600 L, CAPACIDADE DE MISTURA 360 L, MOTOR ELÉTRICO TRIFÁSICO POTÊNCIA DE 4 CV, SEM CARREGADOR - CHI DIURNO. AF_05/2023 | SINAPI | CHI | 0.6223 | 1.79 | 1.11
89225 | BETONEIRA CAPACIDADE NOMINAL DE 600 L, CAPACIDADE DE MISTURA 360 L, MOTOR ELÉTRICO TRIFÁSICO POTÊNCIA DE 4 CV, SEM CARREGADOR - CHP DIURNO. AF_05/2023 | SINAPI | CHP | 0.6599 | 6.13 | 4.04
|  |  |  | TOTAL Equipamento Custo Horário: |  | 5.15
Material |  | FONTE | UNID | COEFICIENTE | PREÇO UNITÁRIO | TOTAL
00000370 | AREIA MEDIA - POSTO JAZIDA/FORNECEDOR (RETIRADO NA JAZIDA, SEM TRANSPORTE) | SINAPI | M3 | 0.8076 | 106.32 | 85.86
00001379 | CIMENTO PORTLAND COMPOSTO CP II-32 | SINAPI | KG | 274.0635 | 0.61 | 167.17
00004721 | PEDRA BRITADA N. 1 (9,5 A 19 MM) POSTO PEDREIRA/FORNECEDOR, SEM FRETE | SINAPI | M3 | 0.5813 | 88.23 | 51.28
|  |  |  | TOTAL Material: |  | 304.31
Mão de Obra com Encargos Complementares |  | FONTE | UNID | COEFICIENTE | PREÇO UNITÁRIO | TOTAL
88377 | OPERADOR DE BETONEIRA ESTACIONÁRIA/MISTURADOR COM ENCARGOS COMPLEMENTARES | SINAPI | H | 1.2822 | 39.16 | 50.21
88316 | SERVENTE COM ENCARGOS COMPLEMENTARES | SINAPI | H | 2.0267 | 23.26 | 47.14
|  |  |  | TOTAL Mão de Obra com Encargos Complementares: |  | 97.35
|  |  |  | VALOR: |  | 406.81
|  |  |  | VALOR SEM ENCARGOS: |  | 370.16
|  |  |  | VALOR ENCARGOS (106.92%): |  | 36.65
|  |  |  | VALOR COM ENCARGOS: |  | 406.81
|  |  |  | VALOR BDI (19.85%): |  | 80.75
|  |  |  | VALOR COM BDI: |  | 487.56
94974 CONCRETO MAGRO PARA LASTRO, TRAÇO 1:4,5:4,5 (EM MASSA SECA DE CIMENTO/ AREIA MÉDIA/ BRITA 1) - PREPARO MANUAL. AF_05/2021 (M3)
Material |  | FONTE | UNID | COEFICIENTE | PREÇO UNITÁRIO | TOTAL
00000370 | AREIA MEDIA - POSTO JAZIDA/FORNECEDOR (RETIRADO NA JAZIDA, SEM TRANSPORTE) | SINAPI | M3 | 0.8538 | 106.32 | 90.77
00001379 | CIMENTO PORTLAND COMPOSTO CP II-32 | SINAPI | KG | 218.93 | 0.61 | 133.54
00004721 | PEDRA BRITADA N. 1 (9,5 A 19 MM) POSTO PEDREIRA/FORNECEDOR, SEM FRETE | SINAPI | M3 | 0.5971 | 88.23 | 52.68
|  |  |  | TOTAL Material: |  | 276.99
Mão de Obra com Encargos Complementares |  | FONTE | UNID | COEFICIENTE | PREÇO UNITÁRIO | TOTAL
88316 | SERVENTE COM ENCARGOS COMPLEMENTARES | SINAPI | H | 6.2858 | 23.26 | 146.2
|  |  |  | TOTAL Mão de Obra com Encargos Complementares: |  | 146.2
|  |  |  | VALOR: |  | 423.19
|  |  |  | VALOR SEM ENCARGOS: |  | 374.92
|  |  |  | VALOR ENCARGOS (106.92%): |  | 48.27
|  |  |  | VALOR COM ENCARGOS: |  | 423.19
|  |  |  | VALOR BDI (19.85%): |  | 84
|  |  |  | VALOR COM BDI: |  | 507.19
94962 CONCRETO MAGRO PARA LASTRO, TRAÇO 1:4,5:4,5 (EM MASSA SECA DE CIMENTO/ AREIA MÉDIA/ BRITA 1) - PREPARO MECÂNICO COM BETONEIRA 400 L. AF_05/2021 (M3)
Equipamento Custo Horário |  | FONTE | UNID | COEFICIENTE | PREÇO UNITÁRIO | TOTAL
88831 | BETONEIRA CAPACIDADE NOMINAL DE 400 L, CAPACIDADE DE MISTURA 280 L, MOTOR ELÉTRICO TRIFÁSICO POTÊNCIA DE 2 CV, SEM CARREGADOR - CHI DIURNO. AF_05/2023 | SINAPI | CHI | 0.7188 | 0.43 | 0.3
88830 | BETONEIRA CAPACIDADE NOMINAL DE 400 L, CAPACIDADE DE MISTURA 280 L, MOTOR ELÉTRICO TRIFÁSICO POTÊNCIA DE 2 CV, SEM CARREGADOR - CHP DIURNO. AF_05/2023 | SINAPI | CHP | 0.7623 | 2.19 | 1.66
|  |  |  | TOTAL Equipamento Custo Horário: |  | 1.96
Material |  | FONTE | UNID | COEFICIENTE | PREÇO UNITÁRIO | TOTAL
00000370 | AREIA MEDIA - POSTO JAZIDA/FORNECEDOR (RETIRADO NA JAZIDA, SEM TRANSPORTE) | SINAPI | M3 | 0.8269 | 106.32 | 87.91
00001379 | CIMENTO PORTLAND COMPOSTO CP II-32 | SINAPI | KG | 212.0194 | 0.61 | 129.33
00004721 | PEDRA BRITADA N. 1 (9,5 A 19 MM) POSTO PEDREIRA/FORNECEDOR, SEM FRETE | SINAPI | M3 | 0.5782 | 88.23 | 51.01
|  |  |  | TOTAL Material: |  | 268.25
Mão de Obra com Encargos Complementares |  | FONTE | UNID | COEFICIENTE | PREÇO UNITÁRIO | TOTAL
88377 | OPERADOR DE BETONEIRA ESTACIONÁRIA/MISTURADOR COM ENCARGOS COMPLEMENTARES | SINAPI | H | 1.4811 | 39.16 | 57.99
88316 | SERVENTE COM ENCARGOS COMPLEMENTARES | SINAPI | H | 2.3433 | 23.26 | 54.5
|  |  |  | TOTAL Mão de Obra com Encargos Complementares: |  | 112.49
|  |  |  | VALOR: |  | 382.7
|  |  |  | VALOR SEM ENCARGOS: |  | 340.36
|  |  |  | VALOR ENCARGOS (106.92%): |  | 42.34
|  |  |  | VALOR COM ENCARGOS: |  | 382.7
|  |  |  | VALOR BDI (19.85%): |  | 75.97
|  |  |  | VALOR COM BDI: |  | 458.67
92799 CORTE E DOBRA DE AÇO CA-60, DIÂMETRO DE 4,2 MM. AF_06/2022 (KG)
Material |  | FONTE | UNID | COEFICIENTE | PREÇO UNITÁRIO | TOTAL
00043059 | ACO CA-60, 4,2 MM, OU 5,0 MM, OU 6,0 MM, OU 7,0 MM, VERGALHAO | SINAPI | KG | 1.07 | 4.93 | 5.27
|  |  |  | TOTAL Material: |  | 5.27
Mão de Obra com Encargos Complementares |  | FONTE | UNID | COEFICIENTE | PREÇO UNITÁRIO | TOTAL
88238 | AJUDANTE DE ARMADOR COM ENCARGOS COMPLEMENTARES | SINAPI | H | 0.0152 | 23.98 | 0.36
88245 | ARMADOR COM ENCARGOS COMPLEMENTARES | SINAPI | H | 0.0933 | 31.83 | 2.96
|  |  |  | TOTAL Mão de Obra com Encargos Complementares: |  | 3.32
|  |  |  | VALOR: |  | 8.59
|  |  |  | VALOR SEM ENCARGOS: |  | 7.35
|  |  |  | VALOR ENCARGOS (106.92%): |  | 1.24
|  |  |  | VALOR COM ENCARGOS: |  | 8.59
|  |  |  | VALOR BDI (19.85%): |  | 1.71
|  |  |  | VALOR COM BDI: |  | 10.3
95308 CURSO DE CAPACITAÇÃO PARA AJUDANTE DE ARMADOR (ENCARGOS COMPLEMENTARES) - HORISTA (H)
Mão de Obra |  | FONTE | UNID | COEFICIENTE | PREÇO UNITÁRIO | TOTAL
00006114 | AJUDANTE DE ARMADOR (HORISTA) | SINAPI | H | 0.01154 | 15.32 | 0.17
|  |  |  | TOTAL Mão de Obra: |  | 0.17
|  |  |  | VALOR: |  | 0.17
|  |  |  | VALOR SEM ENCARGOS: |  | 0.08
|  |  |  | VALOR ENCARGOS (106.92%): |  | 0.09
|  |  |  | VALOR COM ENCARGOS: |  | 0.17
|  |  |  | VALOR BDI (19.85%): |  | 0.03
|  |  |  | VALOR COM BDI: |  | 0.2
95309 CURSO DE CAPACITAÇÃO PARA AJUDANTE DE CARPINTEIRO (ENCARGOS COMPLEMENTARES) - HORISTA (H)
Mão de Obra |  | FONTE | UNID | COEFICIENTE | PREÇO UNITÁRIO | TOTAL
00006117 | CARPINTEIRO AUXILIAR (HORISTA) | SINAPI | H | 0.01476 | 15.32 | 0.22
|  |  |  | TOTAL Mão de Obra: |  | 0.22
|  |  |  | VALOR: |  | 0.22
|  |  |  | VALOR SEM ENCARGOS: |  | 0.1
|  |  |  | VALOR ENCARGOS (106.92%): |  | 0.12
|  |  |  | VALOR COM ENCARGOS: |  | 0.22
|  |  |  | VALOR BDI (19.85%): |  | 0.04
|  |  |  | VALOR COM BDI: |  | 0.26
95312 CURSO DE CAPACITAÇÃO PARA AJUDANTE DE PEDREIRO (ENCARGOS COMPLEMENTARES) - HORISTA (H)
Mão de Obra |  | FONTE | UNID | COEFICIENTE | PREÇO UNITÁRIO | TOTAL
00006127 | AUXILIAR DE PEDREIRO (HORISTA) | SINAPI | H | 0.01476 | 15.32 | 0.22
|  |  |  | TOTAL Mão de Obra: |  | 0.22
|  |  |  | VALOR: |  | 0.22
|  |  |  | VALOR SEM ENCARGOS: |  | 0.1
|  |  |  | VALOR ENCARGOS (106.92%): |  | 0.12
|  |  |  | VALOR COM ENCARGOS: |  | 0.22
|  |  |  | VALOR BDI (19.85%): |  | 0.04
|  |  |  | VALOR COM BDI: |  | 0.26
95314 CURSO DE CAPACITAÇÃO PARA ARMADOR (ENCARGOS COMPLEMENTARES) - HORISTA (H)
Mão de Obra |  | FONTE | UNID | COEFICIENTE | PREÇO UNITÁRIO | TOTAL
00000378 | ARMADOR (HORISTA) | SINAPI | H | 0.01154 | 23.08 | 0.26
|  |  |  | TOTAL Mão de Obra: |  | 0.26
|  |  |  | VALOR: |  | 0.26
|  |  |  | VALOR SEM ENCARGOS: |  | 0.12
|  |  |  | VALOR ENCARGOS (106.92%): |  | 0.14
|  |  |  | VALOR COM ENCARGOS: |  | 0.26
|  |  |  | VALOR BDI (19.85%): |  | 0.05
|  |  |  | VALOR COM BDI: |  | 0.31
95316 CURSO DE CAPACITAÇÃO PARA AUXILIAR DE ELETRICISTA (ENCARGOS COMPLEMENTARES) - HORISTA (H)
Mão de Obra |  | FONTE | UNID | COEFICIENTE | PREÇO UNITÁRIO | TOTAL
00000247 | AJUDANTE DE ELETRICISTA (HORISTA) | SINAPI | H | 0.03732 | 15.32 | 0.57
|  |  |  | TOTAL Mão de Obra: |  | 0.57
|  |  |  | VALOR: |  | 0.57
|  |  |  | VALOR SEM ENCARGOS: |  | 0.27
|  |  |  | VALOR ENCARGOS (106.92%): |  | 0.3
|  |  |  | VALOR COM ENCARGOS: |  | 0.57
|  |  |  | VALOR BDI (19.85%): |  | 0.11
|  |  |  | VALOR COM BDI: |  | 0.68
95317 CURSO DE CAPACITAÇÃO PARA AUXILIAR DE ENCANADOR OU BOMBEIRO HIDRÁULICO (ENCARGOS COMPLEMENTARES) - HORISTA (H)
Mão de Obra |  | FONTE | UNID | COEFICIENTE | PREÇO UNITÁRIO | TOTAL
00000246 | AUXILIAR DE ENCANADOR OU BOMBEIRO HIDRAULICO (HORISTA) | SINAPI | H | 0.01798 | 15.32 | 0.27
|  |  |  | TOTAL Mão de Obra: |  | 0.27
|  |  |  | VALOR: |  | 0.27
|  |  |  | VALOR SEM ENCARGOS: |  | 0.13
|  |  |  | VALOR ENCARGOS (106.92%): |  | 0.14
|  |  |  | VALOR COM ENCARGOS: |  | 0.27
|  |  |  | VALOR BDI (19.85%): |  | 0.05
|  |  |  | VALOR COM BDI: |  | 0.32
95324 CURSO DE CAPACITAÇÃO PARA AZULEJISTA OU LADRILHEIRO (ENCARGOS COMPLEMENTARES) - HORISTA (H)
Mão de Obra |  | FONTE | UNID | COEFICIENTE | PREÇO UNITÁRIO | TOTAL
00004760 | AZULEJISTA OU LADRILHEIRO (HORISTA) | SINAPI | H | 0.01476 | 23.08 | 0.34
|  |  |  | TOTAL Mão de Obra: |  | 0.34
|  |  |  | VALOR: |  | 0.34
|  |  |  | VALOR SEM ENCARGOS: |  | 0.16
|  |  |  | VALOR ENCARGOS (106.92%): |  | 0.18
|  |  |  | VALOR COM ENCARGOS: |  | 0.34
|  |  |  | VALOR BDI (19.85%): |  | 0.07
|  |  |  | VALOR COM BDI: |  | 0.41
95329 CURSO DE CAPACITAÇÃO PARA CARPINTEIRO DE ESQUADRIA (ENCARGOS COMPLEMENTARES) - HORISTA (H)
Mão de Obra |  | FONTE | UNID | COEFICIENTE | PREÇO UNITÁRIO | TOTAL
00001214 | CARPINTEIRO DE ESQUADRIAS (HORISTA) | SINAPI | H | 0.01476 | 21.98 | 0.32
|  |  |  | TOTAL Mão de Obra: |  | 0.32
|  |  |  | VALOR: |  | 0.32
|  |  |  | VALOR SEM ENCARGOS: |  | 0.15
|  |  |  | VALOR ENCARGOS (106.92%): |  | 0.17
|  |  |  | VALOR COM ENCARGOS: |  | 0.32
|  |  |  | VALOR BDI (19.85%): |  | 0.06
|  |  |  | VALOR COM BDI: |  | 0.38
95330 CURSO DE CAPACITAÇÃO PARA CARPINTEIRO DE FÔRMAS (ENCARGOS COMPLEMENTARES) - HORISTA (H)
Mão de Obra |  | FONTE | UNID | COEFICIENTE | PREÇO UNITÁRIO | TOTAL
00001213 | CARPINTEIRO DE FORMAS PARA CONCRETO (HORISTA) | SINAPI | H | 0.01154 | 23.08 | 0.26
|  |  |  | TOTAL Mão de Obra: |  | 0.26
|  |  |  | VALOR: |  | 0.26
|  |  |  | VALOR SEM ENCARGOS: |  | 0.12
|  |  |  | VALOR ENCARGOS (106.92%): |  | 0.14
|  |  |  | VALOR COM ENCARGOS: |  | 0.26
|  |  |  | VALOR BDI (19.85%): |  | 0.05
|  |  |  | VALOR COM BDI: |  | 0.31
95332 CURSO DE CAPACITAÇÃO PARA ELETRICISTA (ENCARGOS COMPLEMENTARES) - HORISTA (H)
Mão de Obra |  | FONTE | UNID | COEFICIENTE | PREÇO UNITÁRIO | TOTAL
00002436 | ELETRICISTA (HORISTA) | SINAPI | H | 0.03732 | 23.08 | 0.86
|  |  |  | TOTAL Mão de Obra: |  | 0.86
|  |  |  | VALOR: |  | 0.86
|  |  |  | VALOR SEM ENCARGOS: |  | 0.41
|  |  |  | VALOR ENCARGOS (106.92%): |  | 0.45
|  |  |  | VALOR COM ENCARGOS: |  | 0.86
|  |  |  | VALOR BDI (19.85%): |  | 0.17
|  |  |  | VALOR COM BDI: |  | 1.03
95335 CURSO DE CAPACITAÇÃO PARA ENCANADOR OU BOMBEIRO HIDRÁULICO (ENCARGOS COMPLEMENTARES) - HORISTA (H)
Mão de Obra |  | FONTE | UNID | COEFICIENTE | PREÇO UNITÁRIO | TOTAL
00002696 | ENCANADOR OU BOMBEIRO HIDRAULICO (HORISTA) | SINAPI | H | 0.01798 | 23.08 | 0.41
|  |  |  | TOTAL Mão de Obra: |  | 0.41
|  |  |  | VALOR: |  | 0.41
|  |  |  | VALOR SEM ENCARGOS: |  | 0.2
|  |  |  | VALOR ENCARGOS (106.92%): |  | 0.21
|  |  |  | VALOR COM ENCARGOS: |  | 0.41
|  |  |  | VALOR BDI (19.85%): |  | 0.08
|  |  |  | VALOR COM BDI: |  | 0.49
95389 CURSO DE CAPACITAÇÃO PARA OPERADOR DE BETONEIRA ESTACIONÁRIA/MISTURADOR (ENCARGOS COMPLEMENTARES) - HORISTA (H)
Mão de Obra |  | FONTE | UNID | COEFICIENTE | PREÇO UNITÁRIO | TOTAL
00037666 | OPERADOR DE BETONEIRA ESTACIONARIA / MISTURADOR (HORISTA) | SINAPI | H | 0.00831 | 31.54 | 0.26
|  |  |  | TOTAL Mão de Obra: |  | 0.26
|  |  |  | VALOR: |  | 0.26
|  |  |  | VALOR SEM ENCARGOS: |  | 0.12
|  |  |  | VALOR ENCARGOS (106.92%): |  | 0.14
|  |  |  | VALOR COM ENCARGOS: |  | 0.26
|  |  |  | VALOR BDI (19.85%): |  | 0.05
|  |  |  | VALOR COM BDI: |  | 0.31
95358 CURSO DE CAPACITAÇÃO PARA OPERADOR DE GUINCHO (ENCARGOS COMPLEMENTARES) - HORISTA (H)
Mão de Obra |  | FONTE | UNID | COEFICIENTE | PREÇO UNITÁRIO | TOTAL
00004253 | OPERADOR DE GUINCHO OU GUINCHEIRO (HORISTA) | SINAPI | H | 0.01637 | 27.98 | 0.45
|  |  |  | TOTAL Mão de Obra: |  | 0.45
|  |  |  | VALOR: |  | 0.45
|  |  |  | VALOR SEM ENCARGOS: |  | 0.22
|  |  |  | VALOR ENCARGOS (106.92%): |  | 0.23
|  |  |  | VALOR COM ENCARGOS: |  | 0.45
|  |  |  | VALOR BDI (19.85%): |  | 0.09
|  |  |  | VALOR COM BDI: |  | 0.54
95360 CURSO DE CAPACITAÇÃO PARA OPERADOR DE MÁQUINAS E EQUIPAMENTOS (ENCARGOS COMPLEMENTARES) - HORISTA (H)
Mão de Obra |  | FONTE | UNID | COEFICIENTE | PREÇO UNITÁRIO | TOTAL
00004230 | OPERADOR DE MAQUINAS E TRATORES DIVERSOS - TERRAPLANAGEM (HORISTA) | SINAPI | H | 0.01154 | 31.29 | 0.36
|  |  |  | TOTAL Mão de Obra: |  | 0.36
|  |  |  | VALOR: |  | 0.36
|  |  |  | VALOR SEM ENCARGOS: |  | 0.17
|  |  |  | VALOR ENCARGOS (106.92%): |  | 0.19
|  |  |  | VALOR COM ENCARGOS: |  | 0.36
|  |  |  | VALOR BDI (19.85%): |  | 0.07
|  |  |  | VALOR COM BDI: |  | 0.43
95371 CURSO DE CAPACITAÇÃO PARA PEDREIRO (ENCARGOS COMPLEMENTARES) - HORISTA (H)
Mão de Obra |  | FONTE | UNID | COEFICIENTE | PREÇO UNITÁRIO | TOTAL
00004750 | PEDREIRO (HORISTA) | SINAPI | H | 0.0212 | 23.08 | 0.48
|  |  |  | TOTAL Mão de Obra: |  | 0.48
|  |  |  | VALOR: |  | 0.48
|  |  |  | VALOR SEM ENCARGOS: |  | 0.23
|  |  |  | VALOR ENCARGOS (106.92%): |  | 0.25
|  |  |  | VALOR COM ENCARGOS: |  | 0.48
|  |  |  | VALOR BDI (19.85%): |  | 0.1
|  |  |  | VALOR COM BDI: |  | 0.58
95372 CURSO DE CAPACITAÇÃO PARA PINTOR (ENCARGOS COMPLEMENTARES) - HORISTA (H)
Mão de Obra |  | FONTE | UNID | COEFICIENTE | PREÇO UNITÁRIO | TOTAL
00004783 | PINTOR (HORISTA) | SINAPI | H | 0.01476 | 23.08 | 0.34
|  |  |  | TOTAL Mão de Obra: |  | 0.34
|  |  |  | VALOR: |  | 0.34
|  |  |  | VALOR SEM ENCARGOS: |  | 0.16
|  |  |  | VALOR ENCARGOS (106.92%): |  | 0.18
|  |  |  | VALOR COM ENCARGOS: |  | 0.34
|  |  |  | VALOR BDI (19.85%): |  | 0.07
|  |  |  | VALOR COM BDI: |  | 0.41
95377 CURSO DE CAPACITAÇÃO PARA SERRALHEIRO (ENCARGOS COMPLEMENTARES) - HORISTA (H)
Mão de Obra |  | FONTE | UNID | COEFICIENTE | PREÇO UNITÁRIO | TOTAL
00006110 | SERRALHEIRO (HORISTA) | SINAPI | H | 0.01154 | 23.08 | 0.26
|  |  |  | TOTAL Mão de Obra: |  | 0.26
|  |  |  | VALOR: |  | 0.26
|  |  |  | VALOR SEM ENCARGOS: |  | 0.12
|  |  |  | VALOR ENCARGOS (106.92%): |  | 0.14
|  |  |  | VALOR COM ENCARGOS: |  | 0.26
|  |  |  | VALOR BDI (19.85%): |  | 0.05
|  |  |  | VALOR COM BDI: |  | 0.31
95378 CURSO DE CAPACITAÇÃO PARA SERVENTE (ENCARGOS COMPLEMENTARES) - HORISTA (H)
Mão de Obra |  | FONTE | UNID | COEFICIENTE | PREÇO UNITÁRIO | TOTAL
00006111 | SERVENTE DE OBRAS (HORISTA) | SINAPI | H | 0.0212 | 14.55 | 0.3
|  |  |  | TOTAL Mão de Obra: |  | 0.3
|  |  |  | VALOR: |  | 0.3
|  |  |  | VALOR SEM ENCARGOS: |  | 0.14
|  |  |  | VALOR ENCARGOS (106.92%): |  | 0.16
|  |  |  | VALOR COM ENCARGOS: |  | 0.3
|  |  |  | VALOR BDI (19.85%): |  | 0.06
|  |  |  | VALOR COM BDI: |  | 0.36
95385 CURSO DE CAPACITAÇÃO PARA TELHADISTA (ENCARGOS COMPLEMENTARES) - HORISTA (H)
Mão de Obra |  | FONTE | UNID | COEFICIENTE | PREÇO UNITÁRIO | TOTAL
00012869 | TELHADOR / TELHADISTA (HORISTA) | SINAPI | H | 0.01154 | 22.79 | 0.26
|  |  |  | TOTAL Mão de Obra: |  | 0.26
|  |  |  | VALOR: |  | 0.26
|  |  |  | VALOR SEM ENCARGOS: |  | 0.12
|  |  |  | VALOR ENCARGOS (106.92%): |  | 0.14
|  |  |  | VALOR COM ENCARGOS: |  | 0.26
|  |  |  | VALOR BDI (19.85%): |  | 0.05
|  |  |  | VALOR COM BDI: |  | 0.31
88264 ELETRICISTA COM ENCARGOS COMPLEMENTARES (H)
Encargos Complementares |  | FONTE | UNID | COEFICIENTE | PREÇO UNITÁRIO | TOTAL
00037370 | ALIMENTACAO - HORISTA (COLETADO CAIXA - ENCARGOS COMPLEMENTARES) | SINAPI | H | 1 | 4.28 | 4.28
00043484 | EPI - FAMILIA ELETRICISTA - HORISTA (ENCARGOS COMPLEMENTARES - COLETADO CAIXA) | SINAPI | H | 1 | 1.19 | 1.19
00037372 | EXAMES - HORISTA (COLETADO CAIXA - ENCARGOS COMPLEMENTARES) | SINAPI | H | 1 | 1.35 | 1.35
00043460 | FERRAMENTAS - FAMILIA ELETRICISTA - HORISTA (ENCARGOS COMPLEMENTARES - COLETADO CAIXA) | SINAPI | H | 1 | 0.81 | 0.81
00037373 | SEGURO - HORISTA (COLETADO CAIXA - ENCARGOS COMPLEMENTARES) | SINAPI | H | 1 | 0.08 | 0.08
00037371 | TRANSPORTE - HORISTA (COLETADO CAIXA - ENCARGOS COMPLEMENTARES) | SINAPI | H | 1 | 0.8 | 0.8
|  |  |  | TOTAL Encargos Complementares: |  | 8.51
Mão de Obra |  | FONTE | UNID | COEFICIENTE | PREÇO UNITÁRIO | TOTAL
00002436 | ELETRICISTA (HORISTA) | SINAPI | H | 1 | 23.08 | 23.08
|  |  |  | TOTAL Mão de Obra: |  | 23.08
Serviço |  | FONTE | UNID | COEFICIENTE | PREÇO UNITÁRIO | TOTAL
95332 | CURSO DE CAPACITAÇÃO PARA ELETRICISTA (ENCARGOS COMPLEMENTARES) - HORISTA | SINAPI | H | 1 | 0.86 | 0.86
|  |  |  | TOTAL Serviço: |  | 0.86
|  |  |  | VALOR: |  | 32.45
|  |  |  | VALOR SEM ENCARGOS: |  | 20.07
|  |  |  | VALOR ENCARGOS (106.92%): |  | 12.38
|  |  |  | VALOR COM ENCARGOS: |  | 32.45
|  |  |  | VALOR BDI (19.85%): |  | 6.44
|  |  |  | VALOR COM BDI: |  | 38.89
91842 ELETRODUTO FLEXÍVEL CORRUGADO, PVC, DN 20 MM (1/2"), PARA CIRCUITOS TERMINAIS, INSTALADO EM LAJE - FORNECIMENTO E INSTALAÇÃO. AF_12/2015 (M)
Material |  | FONTE | UNID | COEFICIENTE | PREÇO UNITÁRIO | TOTAL
00043132 | ARAME RECOZIDO 16 BWG, D = 1,65 MM (0,016 KG/M) OU 18 BWG, D = 1,25 MM (0,01 KG/M) | SINAPI | KG | 0.0016 | 18.24 | 0.02
00002689 | ELETRODUTO PVC FLEXIVEL CORRUGADO, COR AMARELA, DE 20 MM | SINAPI | M | 1.1 | 1.6 | 1.76
|  |  |  | TOTAL Material: |  | 1.78
Mão de Obra com Encargos Complementares |  | FONTE | UNID | COEFICIENTE | PREÇO UNITÁRIO | TOTAL
88247 | AUXILIAR DE ELETRICISTA COM ENCARGOS COMPLEMENTARES | SINAPI | H | 0.072 | 24.4 | 1.75
88264 | ELETRICISTA COM ENCARGOS COMPLEMENTARES | SINAPI | H | 0.072 | 32.45 | 2.33
|  |  |  | TOTAL Mão de Obra com Encargos Complementares: |  | 4.08
|  |  |  | VALOR: |  | 5.86
|  |  |  | VALOR SEM ENCARGOS: |  | 4.38
|  |  |  | VALOR ENCARGOS (106.92%): |  | 1.48
|  |  |  | VALOR COM ENCARGOS: |  | 5.86
|  |  |  | VALOR BDI (19.85%): |  | 1.16
|  |  |  | VALOR COM BDI: |  | 7.02
91852 ELETRODUTO FLEXÍVEL CORRUGADO, PVC, DN 20 MM (1/2"), PARA CIRCUITOS TERMINAIS, INSTALADO EM PAREDE - FORNECIMENTO E INSTALAÇÃO. AF_03/2023 (M)
Material |  | FONTE | UNID | COEFICIENTE | PREÇO UNITÁRIO | TOTAL
00002689 | ELETRODUTO PVC FLEXIVEL CORRUGADO, COR AMARELA, DE 20 MM | SINAPI | M | 1.017 | 1.6 | 1.62
|  |  |  | TOTAL Material: |  | 1.62
Mão de Obra com Encargos Complementares |  | FONTE | UNID | COEFICIENTE | PREÇO UNITÁRIO | TOTAL
88247 | AUXILIAR DE ELETRICISTA COM ENCARGOS COMPLEMENTARES | SINAPI | H | 0.124 | 24.4 | 3.02
88264 | ELETRICISTA COM ENCARGOS COMPLEMENTARES | SINAPI | H | 0.124 | 32.45 | 4.02
|  |  |  | TOTAL Mão de Obra com Encargos Complementares: |  | 7.04
|  |  |  | VALOR: |  | 8.66
|  |  |  | VALOR SEM ENCARGOS: |  | 6.1
|  |  |  | VALOR ENCARGOS (106.92%): |  | 2.56
|  |  |  | VALOR COM ENCARGOS: |  | 8.66
|  |  |  | VALOR BDI (19.85%): |  | 1.72
|  |  |  | VALOR COM BDI: |  | 10.38
88267 ENCANADOR OU BOMBEIRO HIDRÁULICO COM ENCARGOS COMPLEMENTARES (H)
Encargos Complementares |  | FONTE | UNID | COEFICIENTE | PREÇO UNITÁRIO | TOTAL
00037370 | ALIMENTACAO - HORISTA (COLETADO CAIXA - ENCARGOS COMPLEMENTARES) | SINAPI | H | 1 | 4.28 | 4.28
00043485 | EPI - FAMILIA ENCANADOR - HORISTA (ENCARGOS COMPLEMENTARES - COLETADO CAIXA) | SINAPI | H | 1 | 1.07 | 1.07
00037372 | EXAMES - HORISTA (COLETADO CAIXA - ENCARGOS COMPLEMENTARES) | SINAPI | H | 1 | 1.35 | 1.35
00043461 | FERRAMENTAS - FAMILIA ENCANADOR - HORISTA (ENCARGOS COMPLEMENTARES - COLETADO CAIXA) | SINAPI | H | 1 | 0.29 | 0.29
00037373 | SEGURO - HORISTA (COLETADO CAIXA - ENCARGOS COMPLEMENTARES) | SINAPI | H | 1 | 0.08 | 0.08
00037371 | TRANSPORTE - HORISTA (COLETADO CAIXA - ENCARGOS COMPLEMENTARES) | SINAPI | H | 1 | 0.8 | 0.8
|  |  |  | TOTAL Encargos Complementares: |  | 7.87
Mão de Obra |  | FONTE | UNID | COEFICIENTE | PREÇO UNITÁRIO | TOTAL
00002696 | ENCANADOR OU BOMBEIRO HIDRAULICO (HORISTA) | SINAPI | H | 1 | 23.08 | 23.08
|  |  |  | TOTAL Mão de Obra: |  | 23.08
Serviço |  | FONTE | UNID | COEFICIENTE | PREÇO UNITÁRIO | TOTAL
95335 | CURSO DE CAPACITAÇÃO PARA ENCANADOR OU BOMBEIRO HIDRÁULICO (ENCARGOS COMPLEMENTARES) - HORISTA | SINAPI | H | 1 | 0.41 | 0.41
|  |  |  | TOTAL Serviço: |  | 0.41
|  |  |  | VALOR: |  | 31.36
|  |  |  | VALOR SEM ENCARGOS: |  | 19.22
|  |  |  | VALOR ENCARGOS (106.92%): |  | 12.14
|  |  |  | VALOR COM ENCARGOS: |  | 31.36
|  |  |  | VALOR BDI (19.85%): |  | 6.22
|  |  |  | VALOR COM BDI: |  | 37.58
93358 ESCAVAÇÃO MANUAL DE VALA. AF_09/2024 (M3)
Mão de Obra com Encargos Complementares |  | FONTE | UNID | COEFICIENTE | PREÇO UNITÁRIO | TOTAL
88316 | SERVENTE COM ENCARGOS COMPLEMENTARES | SINAPI | H | 3.9558 | 23.26 | 92.01
|  |  |  | TOTAL Mão de Obra com Encargos Complementares: |  | 92.01
|  |  |  | VALOR: |  | 92.01
|  |  |  | VALOR SEM ENCARGOS: |  | 61.63
|  |  |  | VALOR ENCARGOS (106.92%): |  | 30.38
|  |  |  | VALOR COM ENCARGOS: |  | 92.01
|  |  |  | VALOR BDI (19.85%): |  | 18.26
|  |  |  | VALOR COM BDI: |  | 110.27
92273 FABRICAÇÃO DE ESCORAS DO TIPO PONTALETE, EM MADEIRA, PARA PÉ-DIREITO SIMPLES. AF_09/2020 (M)
Equipamento Custo Horário |  | FONTE | UNID | COEFICIENTE | PREÇO UNITÁRIO | TOTAL
91693 | SERRA CIRCULAR DE BANCADA COM MOTOR ELÉTRICO POTÊNCIA DE 5HP, COM COIFA PARA DISCO 10" - CHI DIURNO. AF_08/2015 | SINAPI | CHI | 0.03 | 39.12 | 1.17
91692 | SERRA CIRCULAR DE BANCADA COM MOTOR ELÉTRICO POTÊNCIA DE 5HP, COM COIFA PARA DISCO 10" - CHP DIURNO. AF_08/2015 | SINAPI | CHP | 0.007 | 40.67 | 0.28
|  |  |  | TOTAL Equipamento Custo Horário: |  | 1.45
Material |  | FONTE | UNID | COEFICIENTE | PREÇO UNITÁRIO | TOTAL
00004491 | PONTALETE *7,5 X 7,5* CM EM PINUS, MISTA OU EQUIVALENTE DA REGIAO - BRUTA | SINAPI | M | 1.31 | 7.29 | 9.54
00005068 | PREGO DE ACO POLIDO COM CABECA 17 X 21 (2 X 11) | SINAPI | KG | 0.023 | 12.4 | 0.28
|  |  |  | TOTAL Material: |  | 9.82
Mão de Obra com Encargos Complementares |  | FONTE | UNID | COEFICIENTE | PREÇO UNITÁRIO | TOTAL
88239 | AJUDANTE DE CARPINTEIRO COM ENCARGOS COMPLEMENTARES | SINAPI | H | 0.021 | 23.82 | 0.5
88262 | CARPINTEIRO DE FORMAS COM ENCARGOS COMPLEMENTARES | SINAPI | H | 0.091 | 31.62 | 2.87
|  |  |  | TOTAL Mão de Obra com Encargos Complementares: |  | 3.37
|  |  |  | VALOR: |  | 14.64
|  |  |  | VALOR SEM ENCARGOS: |  | 12.77
|  |  |  | VALOR ENCARGOS (106.92%): |  | 1.87
|  |  |  | VALOR COM ENCARGOS: |  | 14.64
|  |  |  | VALOR BDI (19.85%): |  | 2.91
|  |  |  | VALOR COM BDI: |  | 17.55
102591 FURO EM CAIXA D'ÁGUA COM ESPESSURA DE 2 ATÉ 5 MM E DIÂMETRO DE 25 MM. AF_06/2021 (UN)
Mão de Obra com Encargos Complementares |  | FONTE | UNID | COEFICIENTE | PREÇO UNITÁRIO | TOTAL
88248 | AUXILIAR DE ENCANADOR OU BOMBEIRO HIDRÁULICO COM ENCARGOS COMPLEMENTARES | SINAPI | H | 0.0857 | 23.46 | 2.01
88267 | ENCANADOR OU BOMBEIRO HIDRÁULICO COM ENCARGOS COMPLEMENTARES | SINAPI | H | 0.0857 | 31.36 | 2.68
|  |  |  | TOTAL Mão de Obra com Encargos Complementares: |  | 4.69
|  |  |  | VALOR: |  | 4.69
|  |  |  | VALOR SEM ENCARGOS: |  | 2.95
|  |  |  | VALOR ENCARGOS (106.92%): |  | 1.74
|  |  |  | VALOR COM ENCARGOS: |  | 4.69
|  |  |  | VALOR BDI (19.85%): |  | 0.93
|  |  |  | VALOR COM BDI: |  | 5.62
102593 FURO EM CAIXA D'ÁGUA COM ESPESSURA DE 2 ATÉ 5 MM E DIÂMETRO DE 32 MM. AF_06/2021 (UN)
Mão de Obra com Encargos Complementares |  | FONTE | UNID | COEFICIENTE | PREÇO UNITÁRIO | TOTAL
88248 | AUXILIAR DE ENCANADOR OU BOMBEIRO HIDRÁULICO COM ENCARGOS COMPLEMENTARES | SINAPI | H | 0.0967 | 23.46 | 2.26
88267 | ENCANADOR OU BOMBEIRO HIDRÁULICO COM ENCARGOS COMPLEMENTARES | SINAPI | H | 0.0967 | 31.36 | 3.03
|  |  |  | TOTAL Mão de Obra com Encargos Complementares: |  | 5.29
|  |  |  | VALOR: |  | 5.29
|  |  |  | VALOR SEM ENCARGOS: |  | 3.33
|  |  |  | VALOR ENCARGOS (106.92%): |  | 1.96
|  |  |  | VALOR COM ENCARGOS: |  | 5.29
|  |  |  | VALOR BDI (19.85%): |  | 1.05
|  |  |  | VALOR COM BDI: |  | 6.34
S90830S Fechadura de embutir com cilindro, externa, completa, acabamento padrão médio, incluso execução de furo - fornecimento e instalação. af_12/2019 (un)
Material |  | FONTE | UNID | COEFICIENTE | PREÇO UNITÁRIO | TOTAL
I03081S | Fechadura espelho para porta externa, em aco inox (maquina, testa e contra-testa) e em zamac (macaneta, lingueta e trincos) com acabamento cromado, maquina de 55 mm, incluindo chave tipo cilindro | ORSE | cj | 1 | 109.61 | 109.61
|  |  |  | TOTAL Material: |  | 109.61
Mão de Obra com Encargos Complementares |  | FONTE | UNID | COEFICIENTE | PREÇO UNITÁRIO | TOTAL
88261 | CARPINTEIRO DE ESQUADRIAS COM ENCARGOS COMPLEMENTARES | SINAPI | H | 1.002 | 30.58 | 30.64
88316 | SERVENTE COM ENCARGOS COMPLEMENTARES | SINAPI | H | 0.501 | 23.26 | 11.65
|  |  |  | TOTAL Mão de Obra com Encargos Complementares: |  | 42.29
|  |  |  | VALOR: |  | 151.9
|  |  |  | VALOR SEM ENCARGOS: |  | 136.49
|  |  |  | VALOR ENCARGOS (106.92%): |  | 15.41
|  |  |  | VALOR COM ENCARGOS: |  | 151.9
|  |  |  | VALOR BDI (19.85%): |  | 30.15
|  |  |  | VALOR COM BDI: |  | 182.05
90279 GRAUTE FGK=20 MPA; TRAÇO 1:0,04:1,8:2,1 (EM MASSA SECA DE CIMENTO/ CAL/ AREIA GROSSA/ BRITA 0) - PREPARO MECÂNICO COM BETONEIRA 400 L. AF_09/2021 (M3)
Equipamento Custo Horário |  | FONTE | UNID | COEFICIENTE | PREÇO UNITÁRIO | TOTAL
88831 | BETONEIRA CAPACIDADE NOMINAL DE 400 L, CAPACIDADE DE MISTURA 280 L, MOTOR ELÉTRICO TRIFÁSICO POTÊNCIA DE 2 CV, SEM CARREGADOR - CHI DIURNO. AF_05/2023 | SINAPI | CHI | 0.4931 | 0.43 | 0.21
88830 | BETONEIRA CAPACIDADE NOMINAL DE 400 L, CAPACIDADE DE MISTURA 280 L, MOTOR ELÉTRICO TRIFÁSICO POTÊNCIA DE 2 CV, SEM CARREGADOR - CHP DIURNO. AF_05/2023 | SINAPI | CHP | 1.1138 | 2.19 | 2.43
|  |  |  | TOTAL Equipamento Custo Horário: |  | 2.64
Material |  | FONTE | UNID | COEFICIENTE | PREÇO UNITÁRIO | TOTAL
00000367 | AREIA GROSSA - POSTO JAZIDA/FORNECEDOR (RETIRADO NA JAZIDA, SEM TRANSPORTE) | SINAPI | M3 | 0.6302 | 107.7 | 67.87
00001106 | CAL HIDRATADA CH-I PARA ARGAMASSAS | SINAPI | KG | 15.1255 | 1.22 | 18.45
00001379 | CIMENTO PORTLAND COMPOSTO CP II-32 | SINAPI | KG | 420.1527 | 0.61 | 256.29
00004720 | PEDRA BRITADA N. 0, OU PEDRISCO (4,8 A 9,5 MM) POSTO PEDREIRA/FORNECEDOR, SEM FRETE | SINAPI | M3 | 0.5882 | 101.86 | 59.91
|  |  |  | TOTAL Material: |  | 402.52
Mão de Obra com Encargos Complementares |  | FONTE | UNID | COEFICIENTE | PREÇO UNITÁRIO | TOTAL
88377 | OPERADOR DE BETONEIRA ESTACIONÁRIA/MISTURADOR COM ENCARGOS COMPLEMENTARES | SINAPI | H | 1.6069 | 39.16 | 62.92
88316 | SERVENTE COM ENCARGOS COMPLEMENTARES | SINAPI | H | 2.5492 | 23.26 | 59.29
|  |  |  | TOTAL Mão de Obra com Encargos Complementares: |  | 122.21
|  |  |  | VALOR: |  | 527.37
|  |  |  | VALOR SEM ENCARGOS: |  | 481.37
|  |  |  | VALOR ENCARGOS (106.92%): |  | 46
|  |  |  | VALOR COM ENCARGOS: |  | 527.37
|  |  |  | VALOR BDI (19.85%): |  | 104.68
|  |  |  | VALOR COM BDI: |  | 632.05
89994 GRAUTEAMENTO DE CINTA INTERMEDIÁRIA OU DE CONTRAVERGA EM ALVENARIA ESTRUTURAL. AF_09/2021 (M3)
Mão de Obra com Encargos Complementares |  | FONTE | UNID | COEFICIENTE | PREÇO UNITÁRIO | TOTAL
88309 | PEDREIRO COM ENCARGOS COMPLEMENTARES | SINAPI | H | 4.8469 | 32.05 | 155.34
88316 | SERVENTE COM ENCARGOS COMPLEMENTARES | SINAPI | H | 3.2313 | 23.26 | 75.16
|  |  |  | TOTAL Mão de Obra com Encargos Complementares: |  | 230.5
Serviço |  | FONTE | UNID | COEFICIENTE | PREÇO UNITÁRIO | TOTAL
90279 | GRAUTE FGK=20 MPA; TRAÇO 1:0,04:1,8:2,1 (EM MASSA SECA DE CIMENTO/ CAL/ AREIA GROSSA/ BRITA 0) - PREPARO MECÂNICO COM BETONEIRA 400 L. AF_09/2021 | SINAPI | M3 | 1.203 | 527.37 | 634.42
|  |  |  | TOTAL Serviço: |  | 634.42
|  |  |  | VALOR: |  | 864.92
|  |  |  | VALOR SEM ENCARGOS: |  | 725.72
|  |  |  | VALOR ENCARGOS (106.92%): |  | 139.2
|  |  |  | VALOR COM ENCARGOS: |  | 864.92
|  |  |  | VALOR BDI (19.85%): |  | 171.69
|  |  |  | VALOR COM BDI: |  | 1036.61
93282 GUINCHO ELÉTRICO DE COLUNA, CAPACIDADE 400 KG, COM MOTO FREIO, MOTOR TRIFÁSICO DE 1,25 CV - CHI DIURNO. AF_03/2016 (CHI)
Mão de Obra com Encargos Complementares |  | FONTE | UNID | COEFICIENTE | PREÇO UNITÁRIO | TOTAL
88295 | OPERADOR DE GUINCHO COM ENCARGOS COMPLEMENTARES | SINAPI | H | 1 | 35.79 | 35.79
|  |  |  | TOTAL Mão de Obra com Encargos Complementares: |  | 35.79
Serviço |  | FONTE | UNID | COEFICIENTE | PREÇO UNITÁRIO | TOTAL
93277 | GUINCHO ELÉTRICO DE COLUNA, CAPACIDADE 400 KG, COM MOTO FREIO, MOTOR TRIFÁSICO DE 1,25 CV - DEPRECIAÇÃO. AF_03/2016 | SINAPI | H | 1 | 0.37 | 0.37
93278 | GUINCHO ELÉTRICO DE COLUNA, CAPACIDADE 400 KG, COM MOTO FREIO, MOTOR TRIFÁSICO DE 1,25 CV - JUROS. AF_03/2016 | SINAPI | H | 1 | 0.08 | 0.08
|  |  |  | TOTAL Serviço: |  | 0.45
|  |  |  | VALOR: |  | 36.24
|  |  |  | VALOR SEM ENCARGOS: |  | 21.55
|  |  |  | VALOR ENCARGOS (106.92%): |  | 14.69
|  |  |  | VALOR COM ENCARGOS: |  | 36.24
|  |  |  | VALOR BDI (19.85%): |  | 7.19
|  |  |  | VALOR COM BDI: |  | 43.43
93281 GUINCHO ELÉTRICO DE COLUNA, CAPACIDADE 400 KG, COM MOTO FREIO, MOTOR TRIFÁSICO DE 1,25 CV - CHP DIURNO. AF_03/2016 (CHP)
Mão de Obra com Encargos Complementares |  | FONTE | UNID | COEFICIENTE | PREÇO UNITÁRIO | TOTAL
88295 | OPERADOR DE GUINCHO COM ENCARGOS COMPLEMENTARES | SINAPI | H | 1 | 35.79 | 35.79
|  |  |  | TOTAL Mão de Obra com Encargos Complementares: |  | 35.79
Serviço |  | FONTE | UNID | COEFICIENTE | PREÇO UNITÁRIO | TOTAL
93277 | GUINCHO ELÉTRICO DE COLUNA, CAPACIDADE 400 KG, COM MOTO FREIO, MOTOR TRIFÁSICO DE 1,25 CV - DEPRECIAÇÃO. AF_03/2016 | SINAPI | H | 1 | 0.37 | 0.37
93278 | GUINCHO ELÉTRICO DE COLUNA, CAPACIDADE 400 KG, COM MOTO FREIO, MOTOR TRIFÁSICO DE 1,25 CV - JUROS. AF_03/2016 | SINAPI | H | 1 | 0.08 | 0.08
93279 | GUINCHO ELÉTRICO DE COLUNA, CAPACIDADE 400 KG, COM MOTO FREIO, MOTOR TRIFÁSICO DE 1,25 CV - MANUTENÇÃO. AF_03/2016 | SINAPI | H | 1 | 0.34 | 0.34
93280 | GUINCHO ELÉTRICO DE COLUNA, CAPACIDADE 400 KG, COM MOTO FREIO, MOTOR TRIFÁSICO DE 1,25 CV - MATERIAIS NA OPERAÇÃO. AF_03/2016 | SINAPI | H | 1 | 0.85 | 0.85
|  |  |  | TOTAL Serviço: |  | 1.64
|  |  |  | VALOR: |  | 37.43
|  |  |  | VALOR SEM ENCARGOS: |  | 22.74
|  |  |  | VALOR ENCARGOS (106.92%): |  | 14.69
|  |  |  | VALOR COM ENCARGOS: |  | 37.43
|  |  |  | VALOR BDI (19.85%): |  | 7.43
|  |  |  | VALOR COM BDI: |  | 44.86
93277 GUINCHO ELÉTRICO DE COLUNA, CAPACIDADE 400 KG, COM MOTO FREIO, MOTOR TRIFÁSICO DE 1,25 CV - DEPRECIAÇÃO. AF_03/2016 (H)
Equipamento |  | FONTE | UNID | COEFICIENTE | PREÇO UNITÁRIO | TOTAL
00036487 | GUINCHO ELETRICO DE COLUNA, CAPACIDADE 400 KG, COM MOTO FREIO, MOTOR TRIFASICO DE 1,25 CV | SINAPI | UN | 6.4e-05 | 5822.25 | 0.37
|  |  |  | TOTAL Equipamento: |  | 0.37
|  |  |  | VALOR: |  | 0.37
|  |  |  | VALOR SEM ENCARGOS: |  | 0.37
|  |  |  | VALOR ENCARGOS: |  | 0
|  |  |  | VALOR COM ENCARGOS: |  | 0.37
|  |  |  | VALOR BDI (19.85%): |  | 0.07
|  |  |  | VALOR COM BDI: |  | 0.44
93278 GUINCHO ELÉTRICO DE COLUNA, CAPACIDADE 400 KG, COM MOTO FREIO, MOTOR TRIFÁSICO DE 1,25 CV - JUROS. AF_03/2016 (H)
Equipamento |  | FONTE | UNID | COEFICIENTE | PREÇO UNITÁRIO | TOTAL
00036487 | GUINCHO ELETRICO DE COLUNA, CAPACIDADE 400 KG, COM MOTO FREIO, MOTOR TRIFASICO DE 1,25 CV | SINAPI | UN | 1.48e-05 | 5822.25 | 0.08
|  |  |  | TOTAL Equipamento: |  | 0.08
|  |  |  | VALOR: |  | 0.08
|  |  |  | VALOR SEM ENCARGOS: |  | 0.08
|  |  |  | VALOR ENCARGOS: |  | 0
|  |  |  | VALOR COM ENCARGOS: |  | 0.08
|  |  |  | VALOR BDI (19.85%): |  | 0.02
|  |  |  | VALOR COM BDI: |  | 0.1
93279 GUINCHO ELÉTRICO DE COLUNA, CAPACIDADE 400 KG, COM MOTO FREIO, MOTOR TRIFÁSICO DE 1,25 CV - MANUTENÇÃO. AF_03/2016 (H)
Equipamento |  | FONTE | UNID | COEFICIENTE | PREÇO UNITÁRIO | TOTAL
00036487 | GUINCHO ELETRICO DE COLUNA, CAPACIDADE 400 KG, COM MOTO FREIO, MOTOR TRIFASICO DE 1,25 CV | SINAPI | UN | 6e-05 | 5822.25 | 0.34
|  |  |  | TOTAL Equipamento: |  | 0.34
|  |  |  | VALOR: |  | 0.34
|  |  |  | VALOR SEM ENCARGOS: |  | 0.34
|  |  |  | VALOR ENCARGOS: |  | 0
|  |  |  | VALOR COM ENCARGOS: |  | 0.34
|  |  |  | VALOR BDI (19.85%): |  | 0.07
|  |  |  | VALOR COM BDI: |  | 0.41
93280 GUINCHO ELÉTRICO DE COLUNA, CAPACIDADE 400 KG, COM MOTO FREIO, MOTOR TRIFÁSICO DE 1,25 CV - MATERIAIS NA OPERAÇÃO. AF_03/2016 (H)
Especiais |  | FONTE | UNID | COEFICIENTE | PREÇO UNITÁRIO | TOTAL
00002705 | ENERGIA ELETRICA ATE 2000 KWH INDUSTRIAL, SEM DEMANDA | SINAPI | KWH | 0.78 | 1.1 | 0.85
|  |  |  | TOTAL Especiais: |  | 0.85
|  |  |  | VALOR: |  | 0.85
|  |  |  | VALOR SEM ENCARGOS: |  | 0.85
|  |  |  | VALOR ENCARGOS: |  | 0
|  |  |  | VALOR COM ENCARGOS: |  | 0.85
|  |  |  | VALOR BDI (19.85%): |  | 0.17
|  |  |  | VALOR COM BDI: |  | 1.02
92023 INTERRUPTOR SIMPLES (1 MÓDULO) COM 1 TOMADA DE EMBUTIR 2P+T 10 A, INCLUINDO SUPORTE E PLACA - FORNECIMENTO E INSTALAÇÃO. AF_03/2023 (UN)
Serviço |  | FONTE | UNID | COEFICIENTE | PREÇO UNITÁRIO | TOTAL
92022 | INTERRUPTOR SIMPLES (1 MÓDULO) COM 1 TOMADA DE EMBUTIR 2P+T 10 A, SEM SUPORTE E SEM PLACA - FORNECIMENTO E INSTALAÇÃO. AF_03/2023 | SINAPI | UN | 1 | 35.51 | 35.51
91946 | SUPORTE PARAFUSADO COM PLACA DE ENCAIXE 4" X 2" MÉDIO (1,30 M DO PISO) PARA PONTO ELÉTRICO - FORNECIMENTO E INSTALAÇÃO. AF_03/2023 | SINAPI | UN | 1 | 9.65 | 9.65
|  |  |  | TOTAL Serviço: |  | 45.16
|  |  |  | VALOR: |  | 45.16
|  |  |  | VALOR SEM ENCARGOS: |  | 32.51
|  |  |  | VALOR ENCARGOS (106.92%): |  | 12.65
|  |  |  | VALOR COM ENCARGOS: |  | 45.16
|  |  |  | VALOR BDI (19.85%): |  | 8.96
|  |  |  | VALOR COM BDI: |  | 54.12
92022 INTERRUPTOR SIMPLES (1 MÓDULO) COM 1 TOMADA DE EMBUTIR 2P+T 10 A, SEM SUPORTE E SEM PLACA - FORNECIMENTO E INSTALAÇÃO. AF_03/2023 (UN)
Material |  | FONTE | UNID | COEFICIENTE | PREÇO UNITÁRIO | TOTAL
00038112 | INTERRUPTOR SIMPLES 10A, 250V (APENAS MODULO) | SINAPI | UN | 1 | 3.69 | 3.69
00038101 | TOMADA 2P+T 10A, 250V (APENAS MODULO) | SINAPI | UN | 1 | 4.2 | 4.2
|  |  |  | TOTAL Material: |  | 7.89
Mão de Obra com Encargos Complementares |  | FONTE | UNID | COEFICIENTE | PREÇO UNITÁRIO | TOTAL
88247 | AUXILIAR DE ELETRICISTA COM ENCARGOS COMPLEMENTARES | SINAPI | H | 0.486 | 24.4 | 11.85
88264 | ELETRICISTA COM ENCARGOS COMPLEMENTARES | SINAPI | H | 0.486 | 32.45 | 15.77
|  |  |  | TOTAL Mão de Obra com Encargos Complementares: |  | 27.62
|  |  |  | VALOR: |  | 35.51
|  |  |  | VALOR SEM ENCARGOS: |  | 25.5
|  |  |  | VALOR ENCARGOS (106.92%): |  | 10.01
|  |  |  | VALOR COM ENCARGOS: |  | 35.51
|  |  |  | VALOR BDI (19.85%): |  | 7.05
|  |  |  | VALOR COM BDI: |  | 42.56
94672 JOELHO 90 GRAUS COM BUCHA DE LATÃO, PVC, SOLDÁVEL, DN 25 MM X 3/4", INSTALADO EM RESERVAÇÃO PREDIAL DE ÁGUA - FORNECIMENTO E INSTALAÇÃO. AF_04/2024 (UN)
Material |  | FONTE | UNID | COEFICIENTE | PREÇO UNITÁRIO | TOTAL
00000122 | ADESIVO PLASTICO PARA PVC, FRASCO COM *850* GR | SINAPI | UN | 0.0035 | 48.77 | 0.17
00003148 | FITA VEDA ROSCA, EM PTFE, ROLO DE 18 MM X 50 M (L X C) | SINAPI | UN | 0.0053 | 9.8 | 0.05
00003522 | JOELHO PVC, SOLDAVEL COM ROSCA, 90 GRAUS, 25 MM X 3/4", COR MARROM, PARA AGUA FRIA PREDIAL | SINAPI | UN | 1 | 1.7 | 1.7
00020083 | SOLUCAO PREPARADORA / LIMPADORA PARA PVC, FRASCO COM 1000 CM3 | SINAPI | UN | 0.004 | 55.25 | 0.22
|  |  |  | TOTAL Material: |  | 2.14
Mão de Obra com Encargos Complementares |  | FONTE | UNID | COEFICIENTE | PREÇO UNITÁRIO | TOTAL
88248 | AUXILIAR DE ENCANADOR OU BOMBEIRO HIDRÁULICO COM ENCARGOS COMPLEMENTARES | SINAPI | H | 0.0576 | 23.46 | 1.35
88267 | ENCANADOR OU BOMBEIRO HIDRÁULICO COM ENCARGOS COMPLEMENTARES | SINAPI | H | 0.0576 | 31.36 | 1.8
|  |  |  | TOTAL Mão de Obra com Encargos Complementares: |  | 3.15
|  |  |  | VALOR: |  | 5.29
|  |  |  | VALOR SEM ENCARGOS: |  | 4.12
|  |  |  | VALOR ENCARGOS (106.92%): |  | 1.17
|  |  |  | VALOR COM ENCARGOS: |  | 5.29
|  |  |  | VALOR BDI (19.85%): |  | 1.05
|  |  |  | VALOR COM BDI: |  | 6.34
94674 JOELHO 90 GRAUS, PVC, SOLDÁVEL, DN 32 MM INSTALADO EM RESERVAÇÃO PREDIAL DE ÁGUA - FORNECIMENTO E INSTALAÇÃO. AF_04/2024 (UN)
Material |  | FONTE | UNID | COEFICIENTE | PREÇO UNITÁRIO | TOTAL
00000122 | ADESIVO PLASTICO PARA PVC, FRASCO COM *850* GR | SINAPI | UN | 0.0094 | 48.77 | 0.45
00003536 | JOELHO PVC, SOLDAVEL, 90 GRAUS, 32 MM, COR MARROM, PARA AGUA FRIA PREDIAL | SINAPI | UN | 1 | 1.69 | 1.69
00038383 | LIXA D'AGUA EM FOLHA, COR PRETA, GRAO 100 | SINAPI | UN | 0.0084 | 1.44 | 0.01
00020083 | SOLUCAO PREPARADORA / LIMPADORA PARA PVC, FRASCO COM 1000 CM3 | SINAPI | UN | 0.011 | 55.25 | 0.6
|  |  |  | TOTAL Material: |  | 2.75
Mão de Obra com Encargos Complementares |  | FONTE | UNID | COEFICIENTE | PREÇO UNITÁRIO | TOTAL
88248 | AUXILIAR DE ENCANADOR OU BOMBEIRO HIDRÁULICO COM ENCARGOS COMPLEMENTARES | SINAPI | H | 0.0751 | 23.46 | 1.76
88267 | ENCANADOR OU BOMBEIRO HIDRÁULICO COM ENCARGOS COMPLEMENTARES | SINAPI | H | 0.0751 | 31.36 | 2.35
|  |  |  | TOTAL Mão de Obra com Encargos Complementares: |  | 4.11
|  |  |  | VALOR: |  | 6.86
|  |  |  | VALOR SEM ENCARGOS: |  | 5.34
|  |  |  | VALOR ENCARGOS (106.92%): |  | 1.52
|  |  |  | VALOR COM ENCARGOS: |  | 6.86
|  |  |  | VALOR BDI (19.85%): |  | 1.36
|  |  |  | VALOR COM BDI: |  | 8.22
88392 MISTURADOR DE ARGAMASSA, EIXO HORIZONTAL, CAPACIDADE DE MISTURA 300 KG, MOTOR ELÉTRICO POTÊNCIA 5 CV - CHI DIURNO. AF_05/2023 (CHI)
Serviço |  | FONTE | UNID | COEFICIENTE | PREÇO UNITÁRIO | TOTAL
88387 | MISTURADOR DE ARGAMASSA, EIXO HORIZONTAL, CAPACIDADE DE MISTURA 300 KG, MOTOR ELÉTRICO POTÊNCIA 5 CV - DEPRECIAÇÃO. AF_05/2023 | SINAPI | H | 1 | 0.95 | 0.95
88389 | MISTURADOR DE ARGAMASSA, EIXO HORIZONTAL, CAPACIDADE DE MISTURA 300 KG, MOTOR ELÉTRICO POTÊNCIA 5 CV - JUROS. AF_05/2023 | SINAPI | H | 1 | 0.22 | 0.22
|  |  |  | TOTAL Serviço: |  | 1.17
|  |  |  | VALOR: |  | 1.17
|  |  |  | VALOR SEM ENCARGOS: |  | 1.17
|  |  |  | VALOR ENCARGOS: |  | 0
|  |  |  | VALOR COM ENCARGOS: |  | 1.17
|  |  |  | VALOR BDI (19.85%): |  | 0.23
|  |  |  | VALOR COM BDI: |  | 1.4
88386 MISTURADOR DE ARGAMASSA, EIXO HORIZONTAL, CAPACIDADE DE MISTURA 300 KG, MOTOR ELÉTRICO POTÊNCIA 5 CV - CHP DIURNO. AF_05/2023 (CHP)
Serviço |  | FONTE | UNID | COEFICIENTE | PREÇO UNITÁRIO | TOTAL
88387 | MISTURADOR DE ARGAMASSA, EIXO HORIZONTAL, CAPACIDADE DE MISTURA 300 KG, MOTOR ELÉTRICO POTÊNCIA 5 CV - DEPRECIAÇÃO. AF_05/2023 | SINAPI | H | 1 | 0.95 | 0.95
88389 | MISTURADOR DE ARGAMASSA, EIXO HORIZONTAL, CAPACIDADE DE MISTURA 300 KG, MOTOR ELÉTRICO POTÊNCIA 5 CV - JUROS. AF_05/2023 | SINAPI | H | 1 | 0.22 | 0.22
88390 | MISTURADOR DE ARGAMASSA, EIXO HORIZONTAL, CAPACIDADE DE MISTURA 300 KG, MOTOR ELÉTRICO POTÊNCIA 5 CV - MANUTENÇÃO. AF_05/2023 | SINAPI | H | 1 | 1.04 | 1.04
88391 | MISTURADOR DE ARGAMASSA, EIXO HORIZONTAL, CAPACIDADE DE MISTURA 300 KG, MOTOR ELÉTRICO POTÊNCIA 5 CV - MATERIAIS NA OPERAÇÃO. AF_05/2023 | SINAPI | H | 1 | 3.44 | 3.44
|  |  |  | TOTAL Serviço: |  | 5.65
|  |  |  | VALOR: |  | 5.65
|  |  |  | VALOR SEM ENCARGOS: |  | 5.65
|  |  |  | VALOR ENCARGOS: |  | 0
|  |  |  | VALOR COM ENCARGOS: |  | 5.65
|  |  |  | VALOR BDI (19.85%): |  | 1.12
|  |  |  | VALOR COM BDI: |  | 6.77
88387 MISTURADOR DE ARGAMASSA, EIXO HORIZONTAL, CAPACIDADE DE MISTURA 300 KG, MOTOR ELÉTRICO POTÊNCIA 5 CV - DEPRECIAÇÃO. AF_05/2023 (H)
Equipamento |  | FONTE | UNID | COEFICIENTE | PREÇO UNITÁRIO | TOTAL
00037544 | MISTURADOR DE ARGAMASSA, EIXO HORIZONTAL, CAPACIDADE DE MISTURA 300 KG, MOTOR ELETRICO TRIFASICO 220/380 V, POTENCIA 5 CV | SINAPI | UN | 6.4e-05 | 14882.47 | 0.95
|  |  |  | TOTAL Equipamento: |  | 0.95
|  |  |  | VALOR: |  | 0.95
|  |  |  | VALOR SEM ENCARGOS: |  | 0.95
|  |  |  | VALOR ENCARGOS: |  | 0
|  |  |  | VALOR COM ENCARGOS: |  | 0.95
|  |  |  | VALOR BDI (19.85%): |  | 0.19
|  |  |  | VALOR COM BDI: |  | 1.14
88389 MISTURADOR DE ARGAMASSA, EIXO HORIZONTAL, CAPACIDADE DE MISTURA 300 KG, MOTOR ELÉTRICO POTÊNCIA 5 CV - JUROS. AF_05/2023 (H)
Equipamento |  | FONTE | UNID | COEFICIENTE | PREÇO UNITÁRIO | TOTAL
00037544 | MISTURADOR DE ARGAMASSA, EIXO HORIZONTAL, CAPACIDADE DE MISTURA 300 KG, MOTOR ELETRICO TRIFASICO 220/380 V, POTENCIA 5 CV | SINAPI | UN | 1.48e-05 | 14882.47 | 0.22
|  |  |  | TOTAL Equipamento: |  | 0.22
|  |  |  | VALOR: |  | 0.22
|  |  |  | VALOR SEM ENCARGOS: |  | 0.22
|  |  |  | VALOR ENCARGOS: |  | 0
|  |  |  | VALOR COM ENCARGOS: |  | 0.22
|  |  |  | VALOR BDI (19.85%): |  | 0.04
|  |  |  | VALOR COM BDI: |  | 0.26
88390 MISTURADOR DE ARGAMASSA, EIXO HORIZONTAL, CAPACIDADE DE MISTURA 300 KG, MOTOR ELÉTRICO POTÊNCIA 5 CV - MANUTENÇÃO. AF_05/2023 (H)
Equipamento |  | FONTE | UNID | COEFICIENTE | PREÇO UNITÁRIO | TOTAL
00037544 | MISTURADOR DE ARGAMASSA, EIXO HORIZONTAL, CAPACIDADE DE MISTURA 300 KG, MOTOR ELETRICO TRIFASICO 220/380 V, POTENCIA 5 CV | SINAPI | UN | 7e-05 | 14882.47 | 1.04
|  |  |  | TOTAL Equipamento: |  | 1.04
|  |  |  | VALOR: |  | 1.04
|  |  |  | VALOR SEM ENCARGOS: |  | 1.04
|  |  |  | VALOR ENCARGOS: |  | 0
|  |  |  | VALOR COM ENCARGOS: |  | 1.04
|  |  |  | VALOR BDI (19.85%): |  | 0.21
|  |  |  | VALOR COM BDI: |  | 1.25
88391 MISTURADOR DE ARGAMASSA, EIXO HORIZONTAL, CAPACIDADE DE MISTURA 300 KG, MOTOR ELÉTRICO POTÊNCIA 5 CV - MATERIAIS NA OPERAÇÃO. AF_05/2023 (H)
Especiais |  | FONTE | UNID | COEFICIENTE | PREÇO UNITÁRIO | TOTAL
00002705 | ENERGIA ELETRICA ATE 2000 KWH INDUSTRIAL, SEM DEMANDA | SINAPI | KWH | 3.13 | 1.1 | 3.44
|  |  |  | TOTAL Especiais: |  | 3.44
|  |  |  | VALOR: |  | 3.44
|  |  |  | VALOR SEM ENCARGOS: |  | 3.44
|  |  |  | VALOR ENCARGOS: |  | 0
|  |  |  | VALOR COM ENCARGOS: |  | 3.44
|  |  |  | VALOR BDI (19.85%): |  | 0.68
|  |  |  | VALOR COM BDI: |  | 4.12
88398 MISTURADOR DE ARGAMASSA, EIXO HORIZONTAL, CAPACIDADE DE MISTURA 600 KG, MOTOR ELÉTRICO POTÊNCIA 7,5 CV - CHI DIURNO. AF_05/2023 (CHI)
Serviço |  | FONTE | UNID | COEFICIENTE | PREÇO UNITÁRIO | TOTAL
88394 | MISTURADOR DE ARGAMASSA, EIXO HORIZONTAL, CAPACIDADE DE MISTURA 600 KG, MOTOR ELÉTRICO POTÊNCIA 7,5 CV - DEPRECIAÇÃO. AF_05/2023 | SINAPI | H | 1 | 1.13 | 1.13
88395 | MISTURADOR DE ARGAMASSA, EIXO HORIZONTAL, CAPACIDADE DE MISTURA 600 KG, MOTOR ELÉTRICO POTÊNCIA 7,5 CV - JUROS. AF_05/2023 | SINAPI | H | 1 | 0.26 | 0.26
|  |  |  | TOTAL Serviço: |  | 1.39
|  |  |  | VALOR: |  | 1.39
|  |  |  | VALOR SEM ENCARGOS: |  | 1.39
|  |  |  | VALOR ENCARGOS: |  | 0
|  |  |  | VALOR COM ENCARGOS: |  | 1.39
|  |  |  | VALOR BDI (19.85%): |  | 0.28
|  |  |  | VALOR COM BDI: |  | 1.67
88393 MISTURADOR DE ARGAMASSA, EIXO HORIZONTAL, CAPACIDADE DE MISTURA 600 KG, MOTOR ELÉTRICO POTÊNCIA 7,5 CV - CHP DIURNO. AF_05/2023 (CHP)
Serviço |  | FONTE | UNID | COEFICIENTE | PREÇO UNITÁRIO | TOTAL
88394 | MISTURADOR DE ARGAMASSA, EIXO HORIZONTAL, CAPACIDADE DE MISTURA 600 KG, MOTOR ELÉTRICO POTÊNCIA 7,5 CV - DEPRECIAÇÃO. AF_05/2023 | SINAPI | H | 1 | 1.13 | 1.13
88395 | MISTURADOR DE ARGAMASSA, EIXO HORIZONTAL, CAPACIDADE DE MISTURA 600 KG, MOTOR ELÉTRICO POTÊNCIA 7,5 CV - JUROS. AF_05/2023 | SINAPI | H | 1 | 0.26 | 0.26
88396 | MISTURADOR DE ARGAMASSA, EIXO HORIZONTAL, CAPACIDADE DE MISTURA 600 KG, MOTOR ELÉTRICO POTÊNCIA 7,5 CV - MANUTENÇÃO. AF_05/2023 | SINAPI | H | 1 | 1.23 | 1.23
88397 | MISTURADOR DE ARGAMASSA, EIXO HORIZONTAL, CAPACIDADE DE MISTURA 600 KG, MOTOR ELÉTRICO POTÊNCIA 7,5 CV - MATERIAIS NA OPERAÇÃO. AF_05/2023 | SINAPI | H | 1 | 5.15 | 5.15
|  |  |  | TOTAL Serviço: |  | 7.77
|  |  |  | VALOR: |  | 7.77
|  |  |  | VALOR SEM ENCARGOS: |  | 7.77
|  |  |  | VALOR ENCARGOS: |  | 0
|  |  |  | VALOR COM ENCARGOS: |  | 7.77
|  |  |  | VALOR BDI (19.85%): |  | 1.54
|  |  |  | VALOR COM BDI: |  | 9.31
88394 MISTURADOR DE ARGAMASSA, EIXO HORIZONTAL, CAPACIDADE DE MISTURA 600 KG, MOTOR ELÉTRICO POTÊNCIA 7,5 CV - DEPRECIAÇÃO. AF_05/2023 (H)
Equipamento |  | FONTE | UNID | COEFICIENTE | PREÇO UNITÁRIO | TOTAL
00037545 | MISTURADOR DE ARGAMASSA, EIXO HORIZONTAL, CAPACIDADE DE MISTURA 600 KG, MOTOR ELETRICO TRIFASICO 220/380 V, POTENCIA 7,5 CV | SINAPI | UN | 6.4e-05 | 17708.14 | 1.13
|  |  |  | TOTAL Equipamento: |  | 1.13
|  |  |  | VALOR: |  | 1.13
|  |  |  | VALOR SEM ENCARGOS: |  | 1.13
|  |  |  | VALOR ENCARGOS: |  | 0
|  |  |  | VALOR COM ENCARGOS: |  | 1.13
|  |  |  | VALOR BDI (19.85%): |  | 0.22
|  |  |  | VALOR COM BDI: |  | 1.35
88395 MISTURADOR DE ARGAMASSA, EIXO HORIZONTAL, CAPACIDADE DE MISTURA 600 KG, MOTOR ELÉTRICO POTÊNCIA 7,5 CV - JUROS. AF_05/2023 (H)
Equipamento |  | FONTE | UNID | COEFICIENTE | PREÇO UNITÁRIO | TOTAL
00037545 | MISTURADOR DE ARGAMASSA, EIXO HORIZONTAL, CAPACIDADE DE MISTURA 600 KG, MOTOR ELETRICO TRIFASICO 220/380 V, POTENCIA 7,5 CV | SINAPI | UN | 1.48e-05 | 17708.14 | 0.26
|  |  |  | TOTAL Equipamento: |  | 0.26
|  |  |  | VALOR: |  | 0.26
|  |  |  | VALOR SEM ENCARGOS: |  | 0.26
|  |  |  | VALOR ENCARGOS: |  | 0
|  |  |  | VALOR COM ENCARGOS: |  | 0.26
|  |  |  | VALOR BDI (19.85%): |  | 0.05
|  |  |  | VALOR COM BDI: |  | 0.31
88396 MISTURADOR DE ARGAMASSA, EIXO HORIZONTAL, CAPACIDADE DE MISTURA 600 KG, MOTOR ELÉTRICO POTÊNCIA 7,5 CV - MANUTENÇÃO. AF_05/2023 (H)
Equipamento |  | FONTE | UNID | COEFICIENTE | PREÇO UNITÁRIO | TOTAL
00037545 | MISTURADOR DE ARGAMASSA, EIXO HORIZONTAL, CAPACIDADE DE MISTURA 600 KG, MOTOR ELETRICO TRIFASICO 220/380 V, POTENCIA 7,5 CV | SINAPI | UN | 7e-05 | 17708.14 | 1.23
|  |  |  | TOTAL Equipamento: |  | 1.23
|  |  |  | VALOR: |  | 1.23
|  |  |  | VALOR SEM ENCARGOS: |  | 1.23
|  |  |  | VALOR ENCARGOS: |  | 0
|  |  |  | VALOR COM ENCARGOS: |  | 1.23
|  |  |  | VALOR BDI (19.85%): |  | 0.24
|  |  |  | VALOR COM BDI: |  | 1.47
88397 MISTURADOR DE ARGAMASSA, EIXO HORIZONTAL, CAPACIDADE DE MISTURA 600 KG, MOTOR ELÉTRICO POTÊNCIA 7,5 CV - MATERIAIS NA OPERAÇÃO. AF_05/2023 (H)
Especiais |  | FONTE | UNID | COEFICIENTE | PREÇO UNITÁRIO | TOTAL
00002705 | ENERGIA ELETRICA ATE 2000 KWH INDUSTRIAL, SEM DEMANDA | SINAPI | KWH | 4.69 | 1.1 | 5.15
|  |  |  | TOTAL Especiais: |  | 5.15
|  |  |  | VALOR: |  | 5.15
|  |  |  | VALOR SEM ENCARGOS: |  | 5.15
|  |  |  | VALOR ENCARGOS: |  | 0
|  |  |  | VALOR COM ENCARGOS: |  | 5.15
|  |  |  | VALOR BDI (19.85%): |  | 1.02
|  |  |  | VALOR COM BDI: |  | 6.17
88377 OPERADOR DE BETONEIRA ESTACIONÁRIA/MISTURADOR COM ENCARGOS COMPLEMENTARES (H)
Encargos Complementares |  | FONTE | UNID | COEFICIENTE | PREÇO UNITÁRIO | TOTAL
00037370 | ALIMENTACAO - HORISTA (COLETADO CAIXA - ENCARGOS COMPLEMENTARES) | SINAPI | H | 1 | 4.28 | 4.28
00043488 | EPI - FAMILIA OPERADOR ESCAVADEIRA - HORISTA (ENCARGOS COMPLEMENTARES - COLETADO CAIXA) | SINAPI | H | 1 | 0.84 | 0.84
00037372 | EXAMES - HORISTA (COLETADO CAIXA - ENCARGOS COMPLEMENTARES) | SINAPI | H | 1 | 1.35 | 1.35
00043464 | FERRAMENTAS - FAMILIA OPERADOR ESCAVADEIRA - HORISTA (ENCARGOS COMPLEMENTARES - COLETADO CAIXA) | SINAPI | H | 1 | 0.01 | 0.01
00037373 | SEGURO - HORISTA (COLETADO CAIXA - ENCARGOS COMPLEMENTARES) | SINAPI | H | 1 | 0.08 | 0.08
00037371 | TRANSPORTE - HORISTA (COLETADO CAIXA - ENCARGOS COMPLEMENTARES) | SINAPI | H | 1 | 0.8 | 0.8
|  |  |  | TOTAL Encargos Complementares: |  | 7.36
Mão de Obra |  | FONTE | UNID | COEFICIENTE | PREÇO UNITÁRIO | TOTAL
00037666 | OPERADOR DE BETONEIRA ESTACIONARIA / MISTURADOR (HORISTA) | SINAPI | H | 1 | 31.54 | 31.54
|  |  |  | TOTAL Mão de Obra: |  | 31.54
Serviço |  | FONTE | UNID | COEFICIENTE | PREÇO UNITÁRIO | TOTAL
95389 | CURSO DE CAPACITAÇÃO PARA OPERADOR DE BETONEIRA ESTACIONÁRIA/MISTURADOR (ENCARGOS COMPLEMENTARES) - HORISTA | SINAPI | H | 1 | 0.26 | 0.26
|  |  |  | TOTAL Serviço: |  | 0.26
|  |  |  | VALOR: |  | 39.16
|  |  |  | VALOR SEM ENCARGOS: |  | 22.72
|  |  |  | VALOR ENCARGOS (106.92%): |  | 16.44
|  |  |  | VALOR COM ENCARGOS: |  | 39.16
|  |  |  | VALOR BDI (19.85%): |  | 7.77
|  |  |  | VALOR COM BDI: |  | 46.93
88295 OPERADOR DE GUINCHO COM ENCARGOS COMPLEMENTARES (H)
Encargos Complementares |  | FONTE | UNID | COEFICIENTE | PREÇO UNITÁRIO | TOTAL
00037370 | ALIMENTACAO - HORISTA (COLETADO CAIXA - ENCARGOS COMPLEMENTARES) | SINAPI | H | 1 | 4.28 | 4.28
00043488 | EPI - FAMILIA OPERADOR ESCAVADEIRA - HORISTA (ENCARGOS COMPLEMENTARES - COLETADO CAIXA) | SINAPI | H | 1 | 0.84 | 0.84
00037372 | EXAMES - HORISTA (COLETADO CAIXA - ENCARGOS COMPLEMENTARES) | SINAPI | H | 1 | 1.35 | 1.35
00043464 | FERRAMENTAS - FAMILIA OPERADOR ESCAVADEIRA - HORISTA (ENCARGOS COMPLEMENTARES - COLETADO CAIXA) | SINAPI | H | 1 | 0.01 | 0.01
00037373 | SEGURO - HORISTA (COLETADO CAIXA - ENCARGOS COMPLEMENTARES) | SINAPI | H | 1 | 0.08 | 0.08
00037371 | TRANSPORTE - HORISTA (COLETADO CAIXA - ENCARGOS COMPLEMENTARES) | SINAPI | H | 1 | 0.8 | 0.8
|  |  |  | TOTAL Encargos Complementares: |  | 7.36
Mão de Obra |  | FONTE | UNID | COEFICIENTE | PREÇO UNITÁRIO | TOTAL
00004253 | OPERADOR DE GUINCHO OU GUINCHEIRO (HORISTA) | SINAPI | H | 1 | 27.98 | 27.98
|  |  |  | TOTAL Mão de Obra: |  | 27.98
Serviço |  | FONTE | UNID | COEFICIENTE | PREÇO UNITÁRIO | TOTAL
95358 | CURSO DE CAPACITAÇÃO PARA OPERADOR DE GUINCHO (ENCARGOS COMPLEMENTARES) - HORISTA | SINAPI | H | 1 | 0.45 | 0.45
|  |  |  | TOTAL Serviço: |  | 0.45
|  |  |  | VALOR: |  | 35.79
|  |  |  | VALOR SEM ENCARGOS: |  | 21.1
|  |  |  | VALOR ENCARGOS (106.92%): |  | 14.69
|  |  |  | VALOR COM ENCARGOS: |  | 35.79
|  |  |  | VALOR BDI (19.85%): |  | 7.1
|  |  |  | VALOR COM BDI: |  | 42.89
88297 OPERADOR DE MÁQUINAS E EQUIPAMENTOS COM ENCARGOS COMPLEMENTARES (H)
Encargos Complementares |  | FONTE | UNID | COEFICIENTE | PREÇO UNITÁRIO | TOTAL
00037370 | ALIMENTACAO - HORISTA (COLETADO CAIXA - ENCARGOS COMPLEMENTARES) | SINAPI | H | 1 | 4.28 | 4.28
00043488 | EPI - FAMILIA OPERADOR ESCAVADEIRA - HORISTA (ENCARGOS COMPLEMENTARES - COLETADO CAIXA) | SINAPI | H | 1 | 0.84 | 0.84
00037372 | EXAMES - HORISTA (COLETADO CAIXA - ENCARGOS COMPLEMENTARES) | SINAPI | H | 1 | 1.35 | 1.35
00043464 | FERRAMENTAS - FAMILIA OPERADOR ESCAVADEIRA - HORISTA (ENCARGOS COMPLEMENTARES - COLETADO CAIXA) | SINAPI | H | 1 | 0.01 | 0.01
00037373 | SEGURO - HORISTA (COLETADO CAIXA - ENCARGOS COMPLEMENTARES) | SINAPI | H | 1 | 0.08 | 0.08
00037371 | TRANSPORTE - HORISTA (COLETADO CAIXA - ENCARGOS COMPLEMENTARES) | SINAPI | H | 1 | 0.8 | 0.8
|  |  |  | TOTAL Encargos Complementares: |  | 7.36
Mão de Obra |  | FONTE | UNID | COEFICIENTE | PREÇO UNITÁRIO | TOTAL
00004230 | OPERADOR DE MAQUINAS E TRATORES DIVERSOS - TERRAPLANAGEM (HORISTA) | SINAPI | H | 1 | 31.29 | 31.29
|  |  |  | TOTAL Mão de Obra: |  | 31.29
Serviço |  | FONTE | UNID | COEFICIENTE | PREÇO UNITÁRIO | TOTAL
95360 | CURSO DE CAPACITAÇÃO PARA OPERADOR DE MÁQUINAS E EQUIPAMENTOS (ENCARGOS COMPLEMENTARES) - HORISTA | SINAPI | H | 1 | 0.36 | 0.36
|  |  |  | TOTAL Serviço: |  | 0.36
|  |  |  | VALOR: |  | 39.01
|  |  |  | VALOR SEM ENCARGOS: |  | 22.65
|  |  |  | VALOR ENCARGOS (106.92%): |  | 16.36
|  |  |  | VALOR COM ENCARGOS: |  | 39.01
|  |  |  | VALOR BDI (19.85%): |  | 7.74
|  |  |  | VALOR COM BDI: |  | 46.75
88309 PEDREIRO COM ENCARGOS COMPLEMENTARES (H)
Encargos Complementares |  | FONTE | UNID | COEFICIENTE | PREÇO UNITÁRIO | TOTAL
00037370 | ALIMENTACAO - HORISTA (COLETADO CAIXA - ENCARGOS COMPLEMENTARES) | SINAPI | H | 1 | 4.28 | 4.28
00043489 | EPI - FAMILIA PEDREIRO - HORISTA (ENCARGOS COMPLEMENTARES - COLETADO CAIXA) | SINAPI | H | 1 | 1.24 | 1.24
00037372 | EXAMES - HORISTA (COLETADO CAIXA - ENCARGOS COMPLEMENTARES) | SINAPI | H | 1 | 1.35 | 1.35
00043465 | FERRAMENTAS - FAMILIA PEDREIRO - HORISTA (ENCARGOS COMPLEMENTARES - COLETADO CAIXA) | SINAPI | H | 1 | 0.74 | 0.74
00037373 | SEGURO - HORISTA (COLETADO CAIXA - ENCARGOS COMPLEMENTARES) | SINAPI | H | 1 | 0.08 | 0.08
00037371 | TRANSPORTE - HORISTA (COLETADO CAIXA - ENCARGOS COMPLEMENTARES) | SINAPI | H | 1 | 0.8 | 0.8
|  |  |  | TOTAL Encargos Complementares: |  | 8.49
Mão de Obra |  | FONTE | UNID | COEFICIENTE | PREÇO UNITÁRIO | TOTAL
00004750 | PEDREIRO (HORISTA) | SINAPI | H | 1 | 23.08 | 23.08
|  |  |  | TOTAL Mão de Obra: |  | 23.08
Serviço |  | FONTE | UNID | COEFICIENTE | PREÇO UNITÁRIO | TOTAL
95371 | CURSO DE CAPACITAÇÃO PARA PEDREIRO (ENCARGOS COMPLEMENTARES) - HORISTA | SINAPI | H | 1 | 0.48 | 0.48
|  |  |  | TOTAL Serviço: |  | 0.48
|  |  |  | VALOR: |  | 32.05
|  |  |  | VALOR SEM ENCARGOS: |  | 19.87
|  |  |  | VALOR ENCARGOS (106.92%): |  | 12.18
|  |  |  | VALOR COM ENCARGOS: |  | 32.05
|  |  |  | VALOR BDI (19.85%): |  | 6.36
|  |  |  | VALOR COM BDI: |  | 38.41
88310 PINTOR COM ENCARGOS COMPLEMENTARES (H)
Encargos Complementares |  | FONTE | UNID | COEFICIENTE | PREÇO UNITÁRIO | TOTAL
00037370 | ALIMENTACAO - HORISTA (COLETADO CAIXA - ENCARGOS COMPLEMENTARES) | SINAPI | H | 1 | 4.28 | 4.28
00043490 | EPI - FAMILIA PINTOR - HORISTA (ENCARGOS COMPLEMENTARES - COLETADO CAIXA) | SINAPI | H | 1 | 1.75 | 1.75
00037372 | EXAMES - HORISTA (COLETADO CAIXA - ENCARGOS COMPLEMENTARES) | SINAPI | H | 1 | 1.35 | 1.35
00043466 | FERRAMENTAS - FAMILIA PINTOR - HORISTA (ENCARGOS COMPLEMENTARES - COLETADO CAIXA) | SINAPI | H | 1 | 1.94 | 1.94
00037373 | SEGURO - HORISTA (COLETADO CAIXA - ENCARGOS COMPLEMENTARES) | SINAPI | H | 1 | 0.08 | 0.08
00037371 | TRANSPORTE - HORISTA (COLETADO CAIXA - ENCARGOS COMPLEMENTARES) | SINAPI | H | 1 | 0.8 | 0.8
|  |  |  | TOTAL Encargos Complementares: |  | 10.2
Mão de Obra |  | FONTE | UNID | COEFICIENTE | PREÇO UNITÁRIO | TOTAL
00004783 | PINTOR (HORISTA) | SINAPI | H | 1 | 23.08 | 23.08
|  |  |  | TOTAL Mão de Obra: |  | 23.08
Serviço |  | FONTE | UNID | COEFICIENTE | PREÇO UNITÁRIO | TOTAL
95372 | CURSO DE CAPACITAÇÃO PARA PINTOR (ENCARGOS COMPLEMENTARES) - HORISTA | SINAPI | H | 1 | 0.34 | 0.34
|  |  |  | TOTAL Serviço: |  | 0.34
|  |  |  | VALOR: |  | 33.62
|  |  |  | VALOR SEM ENCARGOS: |  | 21.51
|  |  |  | VALOR ENCARGOS (106.92%): |  | 12.11
|  |  |  | VALOR COM ENCARGOS: |  | 33.62
|  |  |  | VALOR BDI (19.85%): |  | 6.67
|  |  |  | VALOR COM BDI: |  | 40.29
101618 PREPARO DE FUNDO DE VALA COM LARGURA MENOR QUE 1,5 M, COM CAMADA DE AREIA, LANÇAMENTO MANUAL. AF_08/2020 (M3)
Equipamento Custo Horário |  | FONTE | UNID | COEFICIENTE | PREÇO UNITÁRIO | TOTAL
91534 | COMPACTADOR DE SOLOS DE PERCUSSÃO (SOQUETE) COM MOTOR A GASOLINA 4 TEMPOS, POTÊNCIA 4 CV - CHI DIURNO. AF_08/2015 | SINAPI | CHI | 0.0666 | 39.98 | 2.66
91533 | COMPACTADOR DE SOLOS DE PERCUSSÃO (SOQUETE) COM MOTOR A GASOLINA 4 TEMPOS, POTÊNCIA 4 CV - CHP DIURNO. AF_08/2015 | SINAPI | CHP | 0.0718 | 45.81 | 3.28
|  |  |  | TOTAL Equipamento Custo Horário: |  | 5.94
Material |  | FONTE | UNID | COEFICIENTE | PREÇO UNITÁRIO | TOTAL
00000370 | AREIA MEDIA - POSTO JAZIDA/FORNECEDOR (RETIRADO NA JAZIDA, SEM TRANSPORTE) | SINAPI | M3 | 1.1 | 106.32 | 116.95
|  |  |  | TOTAL Material: |  | 116.95
Mão de Obra com Encargos Complementares |  | FONTE | UNID | COEFICIENTE | PREÇO UNITÁRIO | TOTAL
88309 | PEDREIRO COM ENCARGOS COMPLEMENTARES | SINAPI | H | 2.0219 | 32.05 | 64.8
88316 | SERVENTE COM ENCARGOS COMPLEMENTARES | SINAPI | H | 3.0329 | 23.26 | 70.54
|  |  |  | TOTAL Mão de Obra com Encargos Complementares: |  | 135.34
|  |  |  | VALOR: |  | 258.23
|  |  |  | VALOR SEM ENCARGOS: |  | 208.05
|  |  |  | VALOR ENCARGOS (106.92%): |  | 50.18
|  |  |  | VALOR COM ENCARGOS: |  | 258.23
|  |  |  | VALOR BDI (19.85%): |  | 51.26
|  |  |  | VALOR COM BDI: |  | 309.49
90669 PROJETOR PNEUMÁTICO DE ARGAMASSA PARA CHAPISCO E REBOCO COM RECIPIENTE ACOPLADO, TIPO CANEQUINHA, COM COMPRESSOR DE AR REBOCÁVEL VAZÃO 89 PCM E MOTOR DIESEL DE 20 CV - CHI DIURNO. AF_05/2023 (CHI)
Serviço |  | FONTE | UNID | COEFICIENTE | PREÇO UNITÁRIO | TOTAL
90664 | PROJETOR PNEUMÁTICO DE ARGAMASSA PARA CHAPISCO E REBOCO COM RECIPIENTE ACOPLADO, TIPO CANEQUINHA, COM COMPRESSOR DE AR REBOCÁVEL VAZÃO 89 PCM E MOTOR DIESEL DE 20 CV - DEPRECIAÇÃO. AF_05/2023 | SINAPI | H | 1 | 7.06 | 7.06
90665 | PROJETOR PNEUMÁTICO DE ARGAMASSA PARA CHAPISCO E REBOCO COM RECIPIENTE ACOPLADO, TIPO CANEQUINHA, COM COMPRESSOR DE AR REBOCÁVEL VAZÃO 89 PCM E MOTOR DIESEL DE 20 CV - JUROS. AF_05/2023 | SINAPI | H | 1 | 1.88 | 1.88
|  |  |  | TOTAL Serviço: |  | 8.94
|  |  |  | VALOR: |  | 8.94
|  |  |  | VALOR SEM ENCARGOS: |  | 8.94
|  |  |  | VALOR ENCARGOS: |  | 0
|  |  |  | VALOR COM ENCARGOS: |  | 8.94
|  |  |  | VALOR BDI (19.85%): |  | 1.77
|  |  |  | VALOR COM BDI: |  | 10.71
90668 PROJETOR PNEUMÁTICO DE ARGAMASSA PARA CHAPISCO E REBOCO COM RECIPIENTE ACOPLADO, TIPO CANEQUINHA, COM COMPRESSOR DE AR REBOCÁVEL VAZÃO 89 PCM E MOTOR DIESEL DE 20 CV - CHP DIURNO. AF_05/2023 (CHP)
Serviço |  | FONTE | UNID | COEFICIENTE | PREÇO UNITÁRIO | TOTAL
90664 | PROJETOR PNEUMÁTICO DE ARGAMASSA PARA CHAPISCO E REBOCO COM RECIPIENTE ACOPLADO, TIPO CANEQUINHA, COM COMPRESSOR DE AR REBOCÁVEL VAZÃO 89 PCM E MOTOR DIESEL DE 20 CV - DEPRECIAÇÃO. AF_05/2023 | SINAPI | H | 1 | 7.06 | 7.06
90665 | PROJETOR PNEUMÁTICO DE ARGAMASSA PARA CHAPISCO E REBOCO COM RECIPIENTE ACOPLADO, TIPO CANEQUINHA, COM COMPRESSOR DE AR REBOCÁVEL VAZÃO 89 PCM E MOTOR DIESEL DE 20 CV - JUROS. AF_05/2023 | SINAPI | H | 1 | 1.88 | 1.88
90666 | PROJETOR PNEUMÁTICO DE ARGAMASSA PARA CHAPISCO E REBOCO COM RECIPIENTE ACOPLADO, TIPO CANEQUINHA, COM COMPRESSOR DE AR REBOCÁVEL VAZÃO 89 PCM E MOTOR DIESEL DE 20 CV - MANUTENÇÃO. AF_05/2023 | SINAPI | H | 1 | 8.84 | 8.84
90667 | PROJETOR PNEUMÁTICO DE ARGAMASSA PARA CHAPISCO E REBOCO COM RECIPIENTE ACOPLADO, TIPO CANEQUINHA, COM COMPRESSOR DE AR REBOCÁVEL VAZÃO 89 PCM E MOTOR DIESEL DE 20 CV - MATERIAIS NA OPERAÇÃO. AF_05/2023 | SINAPI | H | 1 | 11.32 | 11.32
|  |  |  | TOTAL Serviço: |  | 29.1
|  |  |  | VALOR: |  | 29.1
|  |  |  | VALOR SEM ENCARGOS: |  | 29.1
|  |  |  | VALOR ENCARGOS: |  | 0
|  |  |  | VALOR COM ENCARGOS: |  | 29.1
|  |  |  | VALOR BDI (19.85%): |  | 5.78
|  |  |  | VALOR COM BDI: |  | 34.88
90664 PROJETOR PNEUMÁTICO DE ARGAMASSA PARA CHAPISCO E REBOCO COM RECIPIENTE ACOPLADO, TIPO CANEQUINHA, COM COMPRESSOR DE AR REBOCÁVEL VAZÃO 89 PCM E MOTOR DIESEL DE 20 CV - DEPRECIAÇÃO. AF_05/2023 (H)
Equipamento |  | FONTE | UNID | COEFICIENTE | PREÇO UNITÁRIO | TOTAL
00013803 | COMPRESSOR DE AR REBOCAVEL, VAZAO 89 PCM, PRESSAO EFETIVA DE TRABALHO *102* PSI, MOTOR DIESEL, POTENCIA *20* CV | SINAPI | UN | 5.33e-05 | 131850 | 7.02
00039828 | PROJETOR PNEUMATICO DE ARGAMASSA PARA CHAPISCO E REBOCO COM RECIPIENTE ACOPLADO, TIPO CANEQUINHA, COM VOLUME DE 1,50 L, SEM COMPRESSOR | SINAPI | UN | 6.8e-05 | 728.01 | 0.04
|  |  |  | TOTAL Equipamento: |  | 7.06
|  |  |  | VALOR: |  | 7.06
|  |  |  | VALOR SEM ENCARGOS: |  | 7.06
|  |  |  | VALOR ENCARGOS: |  | 0
|  |  |  | VALOR COM ENCARGOS: |  | 7.06
|  |  |  | VALOR BDI (19.85%): |  | 1.4
|  |  |  | VALOR COM BDI: |  | 8.46
90665 PROJETOR PNEUMÁTICO DE ARGAMASSA PARA CHAPISCO E REBOCO COM RECIPIENTE ACOPLADO, TIPO CANEQUINHA, COM COMPRESSOR DE AR REBOCÁVEL VAZÃO 89 PCM E MOTOR DIESEL DE 20 CV - JUROS. AF_05/2023 (H)
Equipamento |  | FONTE | UNID | COEFICIENTE | PREÇO UNITÁRIO | TOTAL
00013803 | COMPRESSOR DE AR REBOCAVEL, VAZAO 89 PCM, PRESSAO EFETIVA DE TRABALHO *102* PSI, MOTOR DIESEL, POTENCIA *20* CV | SINAPI | UN | 1.43e-05 | 131850 | 1.88
|  |  |  | TOTAL Equipamento: |  | 1.88
|  |  |  | VALOR: |  | 1.88
|  |  |  | VALOR SEM ENCARGOS: |  | 1.88
|  |  |  | VALOR ENCARGOS: |  | 0
|  |  |  | VALOR COM ENCARGOS: |  | 1.88
|  |  |  | VALOR BDI (19.85%): |  | 0.37
|  |  |  | VALOR COM BDI: |  | 2.25
90666 PROJETOR PNEUMÁTICO DE ARGAMASSA PARA CHAPISCO E REBOCO COM RECIPIENTE ACOPLADO, TIPO CANEQUINHA, COM COMPRESSOR DE AR REBOCÁVEL VAZÃO 89 PCM E MOTOR DIESEL DE 20 CV - MANUTENÇÃO. AF_05/2023 (H)
Equipamento |  | FONTE | UNID | COEFICIENTE | PREÇO UNITÁRIO | TOTAL
00013803 | COMPRESSOR DE AR REBOCAVEL, VAZAO 89 PCM, PRESSAO EFETIVA DE TRABALHO *102* PSI, MOTOR DIESEL, POTENCIA *20* CV | SINAPI | UN | 6.67e-05 | 131850 | 8.79
00039828 | PROJETOR PNEUMATICO DE ARGAMASSA PARA CHAPISCO E REBOCO COM RECIPIENTE ACOPLADO, TIPO CANEQUINHA, COM VOLUME DE 1,50 L, SEM COMPRESSOR | SINAPI | UN | 8e-05 | 728.01 | 0.05
|  |  |  | TOTAL Equipamento: |  | 8.84
|  |  |  | VALOR: |  | 8.84
|  |  |  | VALOR SEM ENCARGOS: |  | 8.84
|  |  |  | VALOR ENCARGOS: |  | 0
|  |  |  | VALOR COM ENCARGOS: |  | 8.84
|  |  |  | VALOR BDI (19.85%): |  | 1.75
|  |  |  | VALOR COM BDI: |  | 10.59
90667 PROJETOR PNEUMÁTICO DE ARGAMASSA PARA CHAPISCO E REBOCO COM RECIPIENTE ACOPLADO, TIPO CANEQUINHA, COM COMPRESSOR DE AR REBOCÁVEL VAZÃO 89 PCM E MOTOR DIESEL DE 20 CV - MATERIAIS NA OPERAÇÃO. AF_05/2023 (H)
Material |  | FONTE | UNID | COEFICIENTE | PREÇO UNITÁRIO | TOTAL
00004221 | OLEO DIESEL COMBUSTIVEL COMUM METROPOLITANO S-10 OU S-500 | SINAPI | L | 2.5 | 4.53 | 11.32
|  |  |  | TOTAL Material: |  | 11.32
|  |  |  | VALOR: |  | 11.32
|  |  |  | VALOR SEM ENCARGOS: |  | 11.32
|  |  |  | VALOR ENCARGOS: |  | 0
|  |  |  | VALOR COM ENCARGOS: |  | 11.32
|  |  |  | VALOR BDI (19.85%): |  | 2.25
|  |  |  | VALOR COM BDI: |  | 13.57
90456 QUEBRA EM ALVENARIA PARA INSTALAÇÃO DE CAIXA DE TOMADA (4X4 OU 4X2). AF_09/2023 (UN)
Mão de Obra com Encargos Complementares |  | FONTE | UNID | COEFICIENTE | PREÇO UNITÁRIO | TOTAL
88247 | AUXILIAR DE ELETRICISTA COM ENCARGOS COMPLEMENTARES | SINAPI | H | 0.0438 | 24.4 | 1.06
88264 | ELETRICISTA COM ENCARGOS COMPLEMENTARES | SINAPI | H | 0.1556 | 32.45 | 5.04
|  |  |  | TOTAL Mão de Obra com Encargos Complementares: |  | 6.1
|  |  |  | VALOR: |  | 6.1
|  |  |  | VALOR SEM ENCARGOS: |  | 3.82
|  |  |  | VALOR ENCARGOS (106.92%): |  | 2.28
|  |  |  | VALOR COM ENCARGOS: |  | 6.1
|  |  |  | VALOR BDI (19.85%): |  | 1.21
|  |  |  | VALOR COM BDI: |  | 7.31
90447 RASGO LINEAR MANUAL EM ALVENARIA, PARA ELETRODUTOS, DIÂMETROS MENORES OU IGUAIS A 40 MM. AF_09/2023 (M)
Mão de Obra com Encargos Complementares |  | FONTE | UNID | COEFICIENTE | PREÇO UNITÁRIO | TOTAL
88247 | AUXILIAR DE ELETRICISTA COM ENCARGOS COMPLEMENTARES | SINAPI | H | 0.066 | 24.4 | 1.61
88264 | ELETRICISTA COM ENCARGOS COMPLEMENTARES | SINAPI | H | 0.2348 | 32.45 | 7.61
|  |  |  | TOTAL Mão de Obra com Encargos Complementares: |  | 9.22
|  |  |  | VALOR: |  | 9.22
|  |  |  | VALOR SEM ENCARGOS: |  | 5.77
|  |  |  | VALOR ENCARGOS (106.92%): |  | 3.45
|  |  |  | VALOR COM ENCARGOS: |  | 9.22
|  |  |  | VALOR BDI (19.85%): |  | 1.83
|  |  |  | VALOR COM BDI: |  | 11.05
94489 REGISTRO DE ESFERA, PVC, SOLDÁVEL, COM VOLANTE, DN 25 MM - FORNECIMENTO E INSTALAÇÃO. AF_08/2021 (UN)
Material |  | FONTE | UNID | COEFICIENTE | PREÇO UNITÁRIO | TOTAL
00020080 | ADESIVO PLASTICO PARA PVC, FRASCO COM 175 GR | SINAPI | UN | 0.04 | 15.91 | 0.63
00038383 | LIXA D'AGUA EM FOLHA, COR PRETA, GRAO 100 | SINAPI | UN | 0.008 | 1.44 | 0.01
00011674 | REGISTRO DE ESFERA, PVC, COM VOLANTE, VS, SOLDAVEL, DN 25 MM, COM CORPO DIVIDIDO | SINAPI | UN | 1 | 17.96 | 17.96
00020083 | SOLUCAO PREPARADORA / LIMPADORA PARA PVC, FRASCO COM 1000 CM3 | SINAPI | UN | 0.0095 | 55.25 | 0.52
|  |  |  | TOTAL Material: |  | 19.12
Mão de Obra com Encargos Complementares |  | FONTE | UNID | COEFICIENTE | PREÇO UNITÁRIO | TOTAL
88248 | AUXILIAR DE ENCANADOR OU BOMBEIRO HIDRÁULICO COM ENCARGOS COMPLEMENTARES | SINAPI | H | 0.0795 | 23.46 | 1.86
88267 | ENCANADOR OU BOMBEIRO HIDRÁULICO COM ENCARGOS COMPLEMENTARES | SINAPI | H | 0.0795 | 31.36 | 2.49
|  |  |  | TOTAL Mão de Obra com Encargos Complementares: |  | 4.35
|  |  |  | VALOR: |  | 23.47
|  |  |  | VALOR SEM ENCARGOS: |  | 21.86
|  |  |  | VALOR ENCARGOS (106.92%): |  | 1.61
|  |  |  | VALOR COM ENCARGOS: |  | 23.47
|  |  |  | VALOR BDI (19.85%): |  | 4.66
|  |  |  | VALOR COM BDI: |  | 28.13
94490 REGISTRO DE ESFERA, PVC, SOLDÁVEL, COM VOLANTE, DN 32 MM - FORNECIMENTO E INSTALAÇÃO. AF_08/2021 (UN)
Material |  | FONTE | UNID | COEFICIENTE | PREÇO UNITÁRIO | TOTAL
00020080 | ADESIVO PLASTICO PARA PVC, FRASCO COM 175 GR | SINAPI | UN | 0.04 | 15.91 | 0.63
00038383 | LIXA D'AGUA EM FOLHA, COR PRETA, GRAO 100 | SINAPI | UN | 0.008 | 1.44 | 0.01
00011675 | REGISTRO DE ESFERA, PVC, COM VOLANTE, VS, SOLDAVEL, DN 32 MM, COM CORPO DIVIDIDO | SINAPI | UN | 1 | 28.52 | 28.52
00020083 | SOLUCAO PREPARADORA / LIMPADORA PARA PVC, FRASCO COM 1000 CM3 | SINAPI | UN | 0.0095 | 55.25 | 0.52
|  |  |  | TOTAL Material: |  | 29.68
Mão de Obra com Encargos Complementares |  | FONTE | UNID | COEFICIENTE | PREÇO UNITÁRIO | TOTAL
88248 | AUXILIAR DE ENCANADOR OU BOMBEIRO HIDRÁULICO COM ENCARGOS COMPLEMENTARES | SINAPI | H | 0.0795 | 23.46 | 1.86
88267 | ENCANADOR OU BOMBEIRO HIDRÁULICO COM ENCARGOS COMPLEMENTARES | SINAPI | H | 0.0795 | 31.36 | 2.49
|  |  |  | TOTAL Mão de Obra com Encargos Complementares: |  | 4.35
|  |  |  | VALOR: |  | 34.03
|  |  |  | VALOR SEM ENCARGOS: |  | 32.42
|  |  |  | VALOR ENCARGOS (106.92%): |  | 1.61
|  |  |  | VALOR COM ENCARGOS: |  | 34.03
|  |  |  | VALOR BDI (19.85%): |  | 6.75
|  |  |  | VALOR COM BDI: |  | 40.78
S02477 Rasgos em alvenaria para passagem de tubulação diâm 1 1/4" a 2" (m)
Mão de Obra com Encargos Complementares |  | FONTE | UNID | COEFICIENTE | PREÇO UNITÁRIO | TOTAL
88267 | ENCANADOR OU BOMBEIRO HIDRÁULICO COM ENCARGOS COMPLEMENTARES | SINAPI | H | 0.2 | 31.36 | 6.27
88316 | SERVENTE COM ENCARGOS COMPLEMENTARES | SINAPI | H | 0.35 | 23.26 | 8.14
|  |  |  | TOTAL Mão de Obra com Encargos Complementares: |  | 14.41
|  |  |  | VALOR: |  | 14.41
|  |  |  | VALOR SEM ENCARGOS: |  | 9.29
|  |  |  | VALOR ENCARGOS (106.92%): |  | 5.12
|  |  |  | VALOR COM ENCARGOS: |  | 14.41
|  |  |  | VALOR BDI (19.85%): |  | 2.86
|  |  |  | VALOR COM BDI: |  | 17.27
91693 SERRA CIRCULAR DE BANCADA COM MOTOR ELÉTRICO POTÊNCIA DE 5HP, COM COIFA PARA DISCO 10" - CHI DIURNO. AF_08/2015 (CHI)
Mão de Obra com Encargos Complementares |  | FONTE | UNID | COEFICIENTE | PREÇO UNITÁRIO | TOTAL
88297 | OPERADOR DE MÁQUINAS E EQUIPAMENTOS COM ENCARGOS COMPLEMENTARES | SINAPI | H | 1 | 39.01 | 39.01
|  |  |  | TOTAL Mão de Obra com Encargos Complementares: |  | 39.01
Serviço |  | FONTE | UNID | COEFICIENTE | PREÇO UNITÁRIO | TOTAL
91688 | SERRA CIRCULAR DE BANCADA COM MOTOR ELÉTRICO POTÊNCIA DE 5HP, COM COIFA PARA DISCO 10" - DEPRECIAÇÃO. AF_08/2015 | SINAPI | H | 1 | 0.09 | 0.09
91689 | SERRA CIRCULAR DE BANCADA COM MOTOR ELÉTRICO POTÊNCIA DE 5HP, COM COIFA PARA DISCO 10" - JUROS. AF_08/2015 | SINAPI | H | 1 | 0.02 | 0.02
|  |  |  | TOTAL Serviço: |  | 0.11
|  |  |  | VALOR: |  | 39.12
|  |  |  | VALOR SEM ENCARGOS: |  | 22.76
|  |  |  | VALOR ENCARGOS (106.92%): |  | 16.36
|  |  |  | VALOR COM ENCARGOS: |  | 39.12
|  |  |  | VALOR BDI (19.85%): |  | 7.77
|  |  |  | VALOR COM BDI: |  | 46.89
91692 SERRA CIRCULAR DE BANCADA COM MOTOR ELÉTRICO POTÊNCIA DE 5HP, COM COIFA PARA DISCO 10" - CHP DIURNO. AF_08/2015 (CHP)
Mão de Obra com Encargos Complementares |  | FONTE | UNID | COEFICIENTE | PREÇO UNITÁRIO | TOTAL
88297 | OPERADOR DE MÁQUINAS E EQUIPAMENTOS COM ENCARGOS COMPLEMENTARES | SINAPI | H | 1 | 39.01 | 39.01
|  |  |  | TOTAL Mão de Obra com Encargos Complementares: |  | 39.01
Serviço |  | FONTE | UNID | COEFICIENTE | PREÇO UNITÁRIO | TOTAL
91688 | SERRA CIRCULAR DE BANCADA COM MOTOR ELÉTRICO POTÊNCIA DE 5HP, COM COIFA PARA DISCO 10" - DEPRECIAÇÃO. AF_08/2015 | SINAPI | H | 1 | 0.09 | 0.09
91689 | SERRA CIRCULAR DE BANCADA COM MOTOR ELÉTRICO POTÊNCIA DE 5HP, COM COIFA PARA DISCO 10" - JUROS. AF_08/2015 | SINAPI | H | 1 | 0.02 | 0.02
91690 | SERRA CIRCULAR DE BANCADA COM MOTOR ELÉTRICO POTÊNCIA DE 5HP, COM COIFA PARA DISCO 10" - MANUTENÇÃO. AF_08/2015 | SINAPI | H | 1 | 0.06 | 0.06
91691 | SERRA CIRCULAR DE BANCADA COM MOTOR ELÉTRICO POTÊNCIA DE 5HP, COM COIFA PARA DISCO 10" - MATERIAIS NA OPERAÇÃO. AF_08/2015 | SINAPI | H | 1 | 1.49 | 1.49
|  |  |  | TOTAL Serviço: |  | 1.66
|  |  |  | VALOR: |  | 40.67
|  |  |  | VALOR SEM ENCARGOS: |  | 24.31
|  |  |  | VALOR ENCARGOS (106.92%): |  | 16.36
|  |  |  | VALOR COM ENCARGOS: |  | 40.67
|  |  |  | VALOR BDI (19.85%): |  | 8.07
|  |  |  | VALOR COM BDI: |  | 48.74
91688 SERRA CIRCULAR DE BANCADA COM MOTOR ELÉTRICO POTÊNCIA DE 5HP, COM COIFA PARA DISCO 10" - DEPRECIAÇÃO. AF_08/2015 (H)
Equipamento |  | FONTE | UNID | COEFICIENTE | PREÇO UNITÁRIO | TOTAL
00014618 | SERRA CIRCULAR DE BANCADA COM MOTOR ELETRICO, POTENCIA DE *1600* W, PARA DISCO DE DIAMETRO DE 10" (250 MM) | SINAPI | UN | 7.2e-05 | 1369.05 | 0.09
|  |  |  | TOTAL Equipamento: |  | 0.09
|  |  |  | VALOR: |  | 0.09
|  |  |  | VALOR SEM ENCARGOS: |  | 0.09
|  |  |  | VALOR ENCARGOS: |  | 0
|  |  |  | VALOR COM ENCARGOS: |  | 0.09
|  |  |  | VALOR BDI (19.85%): |  | 0.02
|  |  |  | VALOR COM BDI: |  | 0.11
91689 SERRA CIRCULAR DE BANCADA COM MOTOR ELÉTRICO POTÊNCIA DE 5HP, COM COIFA PARA DISCO 10" - JUROS. AF_08/2015 (H)
Equipamento |  | FONTE | UNID | COEFICIENTE | PREÇO UNITÁRIO | TOTAL
00014618 | SERRA CIRCULAR DE BANCADA COM MOTOR ELETRICO, POTENCIA DE *1600* W, PARA DISCO DE DIAMETRO DE 10" (250 MM) | SINAPI | UN | 1.48e-05 | 1369.05 | 0.02
|  |  |  | TOTAL Equipamento: |  | 0.02
|  |  |  | VALOR: |  | 0.02
|  |  |  | VALOR SEM ENCARGOS: |  | 0.02
|  |  |  | VALOR ENCARGOS: |  | 0
|  |  |  | VALOR COM ENCARGOS: |  | 0.02
|  |  |  | VALOR BDI (19.85%): |  | 0
|  |  |  | VALOR COM BDI: |  | 0.02
91690 SERRA CIRCULAR DE BANCADA COM MOTOR ELÉTRICO POTÊNCIA DE 5HP, COM COIFA PARA DISCO 10" - MANUTENÇÃO. AF_08/2015 (H)
Equipamento |  | FONTE | UNID | COEFICIENTE | PREÇO UNITÁRIO | TOTAL
00014618 | SERRA CIRCULAR DE BANCADA COM MOTOR ELETRICO, POTENCIA DE *1600* W, PARA DISCO DE DIAMETRO DE 10" (250 MM) | SINAPI | UN | 5e-05 | 1369.05 | 0.06
|  |  |  | TOTAL Equipamento: |  | 0.06
|  |  |  | VALOR: |  | 0.06
|  |  |  | VALOR SEM ENCARGOS: |  | 0.06
|  |  |  | VALOR ENCARGOS: |  | 0
|  |  |  | VALOR COM ENCARGOS: |  | 0.06
|  |  |  | VALOR BDI (19.85%): |  | 0.01
|  |  |  | VALOR COM BDI: |  | 0.07
91691 SERRA CIRCULAR DE BANCADA COM MOTOR ELÉTRICO POTÊNCIA DE 5HP, COM COIFA PARA DISCO 10" - MATERIAIS NA OPERAÇÃO. AF_08/2015 (H)
Especiais |  | FONTE | UNID | COEFICIENTE | PREÇO UNITÁRIO | TOTAL
00002705 | ENERGIA ELETRICA ATE 2000 KWH INDUSTRIAL, SEM DEMANDA | SINAPI | KWH | 1.36 | 1.1 | 1.49
|  |  |  | TOTAL Especiais: |  | 1.49
|  |  |  | VALOR: |  | 1.49
|  |  |  | VALOR SEM ENCARGOS: |  | 1.49
|  |  |  | VALOR ENCARGOS: |  | 0
|  |  |  | VALOR COM ENCARGOS: |  | 1.49
|  |  |  | VALOR BDI (19.85%): |  | 0.3
|  |  |  | VALOR COM BDI: |  | 1.79
88315 SERRALHEIRO COM ENCARGOS COMPLEMENTARES (H)
Encargos Complementares |  | FONTE | UNID | COEFICIENTE | PREÇO UNITÁRIO | TOTAL
00037370 | ALIMENTACAO - HORISTA (COLETADO CAIXA - ENCARGOS COMPLEMENTARES) | SINAPI | H | 1 | 4.28 | 4.28
00043489 | EPI - FAMILIA PEDREIRO - HORISTA (ENCARGOS COMPLEMENTARES - COLETADO CAIXA) | SINAPI | H | 1 | 1.24 | 1.24
00037372 | EXAMES - HORISTA (COLETADO CAIXA - ENCARGOS COMPLEMENTARES) | SINAPI | H | 1 | 1.35 | 1.35
00043465 | FERRAMENTAS - FAMILIA PEDREIRO - HORISTA (ENCARGOS COMPLEMENTARES - COLETADO CAIXA) | SINAPI | H | 1 | 0.74 | 0.74
00037373 | SEGURO - HORISTA (COLETADO CAIXA - ENCARGOS COMPLEMENTARES) | SINAPI | H | 1 | 0.08 | 0.08
00037371 | TRANSPORTE - HORISTA (COLETADO CAIXA - ENCARGOS COMPLEMENTARES) | SINAPI | H | 1 | 0.8 | 0.8
|  |  |  | TOTAL Encargos Complementares: |  | 8.49
Mão de Obra |  | FONTE | UNID | COEFICIENTE | PREÇO UNITÁRIO | TOTAL
00006110 | SERRALHEIRO (HORISTA) | SINAPI | H | 1 | 23.08 | 23.08
|  |  |  | TOTAL Mão de Obra: |  | 23.08
Serviço |  | FONTE | UNID | COEFICIENTE | PREÇO UNITÁRIO | TOTAL
95377 | CURSO DE CAPACITAÇÃO PARA SERRALHEIRO (ENCARGOS COMPLEMENTARES) - HORISTA | SINAPI | H | 1 | 0.26 | 0.26
|  |  |  | TOTAL Serviço: |  | 0.26
|  |  |  | VALOR: |  | 31.83
|  |  |  | VALOR SEM ENCARGOS: |  | 19.76
|  |  |  | VALOR ENCARGOS (106.92%): |  | 12.07
|  |  |  | VALOR COM ENCARGOS: |  | 31.83
|  |  |  | VALOR BDI (19.85%): |  | 6.32
|  |  |  | VALOR COM BDI: |  | 38.15
88316 SERVENTE COM ENCARGOS COMPLEMENTARES (H)
Encargos Complementares |  | FONTE | UNID | COEFICIENTE | PREÇO UNITÁRIO | TOTAL
00037370 | ALIMENTACAO - HORISTA (COLETADO CAIXA - ENCARGOS COMPLEMENTARES) | SINAPI | H | 1 | 4.28 | 4.28
00043491 | EPI - FAMILIA SERVENTE - HORISTA (ENCARGOS COMPLEMENTARES - COLETADO CAIXA) | SINAPI | H | 1 | 1.32 | 1.32
00037372 | EXAMES - HORISTA (COLETADO CAIXA - ENCARGOS COMPLEMENTARES) | SINAPI | H | 1 | 1.35 | 1.35
00043467 | FERRAMENTAS - FAMILIA SERVENTE - HORISTA (ENCARGOS COMPLEMENTARES - COLETADO CAIXA) | SINAPI | H | 1 | 0.58 | 0.58
00037373 | SEGURO - HORISTA (COLETADO CAIXA - ENCARGOS COMPLEMENTARES) | SINAPI | H | 1 | 0.08 | 0.08
00037371 | TRANSPORTE - HORISTA (COLETADO CAIXA - ENCARGOS COMPLEMENTARES) | SINAPI | H | 1 | 0.8 | 0.8
|  |  |  | TOTAL Encargos Complementares: |  | 8.41
Mão de Obra |  | FONTE | UNID | COEFICIENTE | PREÇO UNITÁRIO | TOTAL
00006111 | SERVENTE DE OBRAS (HORISTA) | SINAPI | H | 1 | 14.55 | 14.55
|  |  |  | TOTAL Mão de Obra: |  | 14.55
Serviço |  | FONTE | UNID | COEFICIENTE | PREÇO UNITÁRIO | TOTAL
95378 | CURSO DE CAPACITAÇÃO PARA SERVENTE (ENCARGOS COMPLEMENTARES) - HORISTA | SINAPI | H | 1 | 0.3 | 0.3
|  |  |  | TOTAL Serviço: |  | 0.3
|  |  |  | VALOR: |  | 23.26
|  |  |  | VALOR SEM ENCARGOS: |  | 15.58
|  |  |  | VALOR ENCARGOS (106.92%): |  | 7.68
|  |  |  | VALOR COM ENCARGOS: |  | 23.26
|  |  |  | VALOR BDI (19.85%): |  | 4.62
|  |  |  | VALOR COM BDI: |  | 27.88
86883 SIFÃO DO TIPO FLEXÍVEL EM PVC 1 X 1.1/2 - FORNECIMENTO E INSTALAÇÃO. AF_01/2020 (UN)
Material |  | FONTE | UNID | COEFICIENTE | PREÇO UNITÁRIO | TOTAL
00003146 | FITA VEDA ROSCA, EM PTFE, ROLO DE 18 MM X 10 M (L X C) | SINAPI | UN | 0.0332 | 2.66 | 0.08
00044945 | SIFAO / TUBO SINFONADO EXTENSIVEL/SANFONADO, UNIVERSAL/ SIMPLES, ENTRE *50 A 70* CM, DE PLASTICO BRANCO | SINAPI | UN | 1 | 6.06 | 6.06
|  |  |  | TOTAL Material: |  | 6.14
Mão de Obra com Encargos Complementares |  | FONTE | UNID | COEFICIENTE | PREÇO UNITÁRIO | TOTAL
88267 | ENCANADOR OU BOMBEIRO HIDRÁULICO COM ENCARGOS COMPLEMENTARES | SINAPI | H | 0.0845 | 31.36 | 2.64
88316 | SERVENTE COM ENCARGOS COMPLEMENTARES | SINAPI | H | 0.0266 | 23.26 | 0.61
|  |  |  | TOTAL Mão de Obra com Encargos Complementares: |  | 3.25
|  |  |  | VALOR: |  | 9.39
|  |  |  | VALOR SEM ENCARGOS: |  | 8.17
|  |  |  | VALOR ENCARGOS (106.92%): |  | 1.22
|  |  |  | VALOR COM ENCARGOS: |  | 9.39
|  |  |  | VALOR BDI (19.85%): |  | 1.86
|  |  |  | VALOR COM BDI: |  | 11.25
91946 SUPORTE PARAFUSADO COM PLACA DE ENCAIXE 4" X 2" MÉDIO (1,30 M DO PISO) PARA PONTO ELÉTRICO - FORNECIMENTO E INSTALAÇÃO. AF_03/2023 (UN)
Material |  | FONTE | UNID | COEFICIENTE | PREÇO UNITÁRIO | TOTAL
00038094 | ESPELHO / PLACA DE 3 POSTOS 4" X 2", PARA INSTALACAO DE TOMADAS E INTERRUPTORES | SINAPI | UN | 1 | 1.57 | 1.57
00038099 | SUPORTE DE FIXACAO PARA ESPELHO / PLACA 4" X 2", PARA 3 MODULOS, PARA INSTALACAO DE TOMADAS E INTERRUPTORES (SOMENTE SUPORTE) | SINAPI | UN | 1 | 0.81 | 0.81
|  |  |  | TOTAL Material: |  | 2.38
Mão de Obra com Encargos Complementares |  | FONTE | UNID | COEFICIENTE | PREÇO UNITÁRIO | TOTAL
88247 | AUXILIAR DE ELETRICISTA COM ENCARGOS COMPLEMENTARES | SINAPI | H | 0.128 | 24.4 | 3.12
88264 | ELETRICISTA COM ENCARGOS COMPLEMENTARES | SINAPI | H | 0.128 | 32.45 | 4.15
|  |  |  | TOTAL Mão de Obra com Encargos Complementares: |  | 7.27
|  |  |  | VALOR: |  | 9.65
|  |  |  | VALOR SEM ENCARGOS: |  | 7.01
|  |  |  | VALOR ENCARGOS (106.92%): |  | 2.64
|  |  |  | VALOR COM ENCARGOS: |  | 9.65
|  |  |  | VALOR BDI (19.85%): |  | 1.92
|  |  |  | VALOR COM BDI: |  | 11.57
6087 TAMPA EM CONCRETO ARMADO 60X60X5CM P/CX INSPECAO/FOSSA SEPTICA (UN)
Equipamento Custo Horário |  | FONTE | UNID | COEFICIENTE | PREÇO UNITÁRIO | TOTAL
88830 | BETONEIRA CAPACIDADE NOMINAL DE 400 L, CAPACIDADE DE MISTURA 280 L, MOTOR ELÉTRICO TRIFÁSICO POTÊNCIA DE 2 CV, SEM CARREGADOR - CHP DIURNO. AF_05/2023 | SINAPI | CHP | 0.014 | 2.19 | 0.03
|  |  |  | TOTAL Equipamento Custo Horário: |  | 0.03
Material |  | FONTE | UNID | COEFICIENTE | PREÇO UNITÁRIO | TOTAL
00043059 | ACO CA-60, 4,2 MM, OU 5,0 MM, OU 6,0 MM, OU 7,0 MM, VERGALHAO | SINAPI | KG | 1.44 | 4.93 | 7.09
00000337 | ARAME RECOZIDO 18 BWG, 1,25 MM (0,01 KG/M) | SINAPI | KG | 0.029 | 9.12 | 0.26
00000370 | AREIA MEDIA - POSTO JAZIDA/FORNECEDOR (RETIRADO NA JAZIDA, SEM TRANSPORTE) | SINAPI | M3 | 0.016 | 106.32 | 1.7
00001379 | CIMENTO PORTLAND COMPOSTO CP II-32 | SINAPI | KG | 5.54 | 0.61 | 3.37
00004718 | PEDRA BRITADA N. 2 (19 A 38 MM) POSTO PEDREIRA/FORNECEDOR, SEM FRETE | SINAPI | M3 | 0.015 | 88.69 | 1.33
00005069 | PREGO DE ACO POLIDO COM CABECA 17 X 27 (2 1/2 X 11) | SINAPI | KG | 0.08 | 12.64 | 1.01
00004512 | SARRAFO *2,5 X 5* CM EM PINUS, MISTA OU EQUIVALENTE DA REGIAO - BRUTA | SINAPI | M | 2.5 | 1.76 | 4.4
|  |  |  | TOTAL Material: |  | 19.16
Mão de Obra com Encargos Complementares |  | FONTE | UNID | COEFICIENTE | PREÇO UNITÁRIO | TOTAL
88245 | ARMADOR COM ENCARGOS COMPLEMENTARES | SINAPI | H | 0.1 | 31.83 | 3.18
88262 | CARPINTEIRO DE FORMAS COM ENCARGOS COMPLEMENTARES | SINAPI | H | 0.1 | 31.62 | 3.16
88316 | SERVENTE COM ENCARGOS COMPLEMENTARES | SINAPI | H | 0.2 | 23.26 | 4.65
|  |  |  | TOTAL Mão de Obra com Encargos Complementares: |  | 10.99
|  |  |  | VALOR: |  | 30.18
|  |  |  | VALOR SEM ENCARGOS: |  | 26.22
|  |  |  | VALOR ENCARGOS (106.92%): |  | 3.96
|  |  |  | VALOR COM ENCARGOS: |  | 30.18
|  |  |  | VALOR BDI (19.85%): |  | 5.99
|  |  |  | VALOR COM BDI: |  | 36.17
86875 TANQUE DE MÁRMORE SINTÉTICO COM COLUNA, 22L OU EQUIVALENTE FORNECIMENTO E INSTALAÇÃO. AF_01/2020 (UN)
Material |  | FONTE | UNID | COEFICIENTE | PREÇO UNITÁRIO | TOTAL
00004351 | PARAFUSO NIQUELADO 3 1/2" COM ACABAMENTO CROMADO PARA FIXAR PECA SANITARIA, INCLUI PORCA CEGA, ARRUELA E BUCHA DE NYLON TAMANHO S-8 | SINAPI | UN | 6 | 14.64 | 87.84
00037329 | REJUNTE EPOXI, QUALQUER COR | SINAPI | KG | 0.0749 | 81.77 | 6.12
00037589 | TANQUE SIMPLES EM MARMORE SINTETICO COM COLUNA, CAPACIDADE *22* L, *60 X 46* CM | SINAPI | UN | 1 | 271.68 | 271.68
|  |  |  | TOTAL Material: |  | 365.64
Mão de Obra com Encargos Complementares |  | FONTE | UNID | COEFICIENTE | PREÇO UNITÁRIO | TOTAL
88267 | ENCANADOR OU BOMBEIRO HIDRÁULICO COM ENCARGOS COMPLEMENTARES | SINAPI | H | 0.9661 | 31.36 | 30.29
88316 | SERVENTE COM ENCARGOS COMPLEMENTARES | SINAPI | H | 0.4582 | 23.26 | 10.65
|  |  |  | TOTAL Mão de Obra com Encargos Complementares: |  | 40.94
|  |  |  | VALOR: |  | 406.58
|  |  |  | VALOR SEM ENCARGOS: |  | 391.33
|  |  |  | VALOR ENCARGOS (106.92%): |  | 15.25
|  |  |  | VALOR COM ENCARGOS: |  | 406.58
|  |  |  | VALOR BDI (19.85%): |  | 80.71
|  |  |  | VALOR COM BDI: |  | 487.29
88323 TELHADISTA COM ENCARGOS COMPLEMENTARES (H)
Encargos Complementares |  | FONTE | UNID | COEFICIENTE | PREÇO UNITÁRIO | TOTAL
00037370 | ALIMENTACAO - HORISTA (COLETADO CAIXA - ENCARGOS COMPLEMENTARES) | SINAPI | H | 1 | 4.28 | 4.28
00043483 | EPI - FAMILIA CARPINTEIRO DE FORMAS - HORISTA (ENCARGOS COMPLEMENTARES - COLETADO CAIXA) | SINAPI | H | 1 | 1.35 | 1.35
00037372 | EXAMES - HORISTA (COLETADO CAIXA - ENCARGOS COMPLEMENTARES) | SINAPI | H | 1 | 1.35 | 1.35
00043459 | FERRAMENTAS - FAMILIA CARPINTEIRO DE FORMAS - HORISTA (ENCARGOS COMPLEMENTARES - COLETADO CAIXA) | SINAPI | H | 1 | 0.42 | 0.42
00037373 | SEGURO - HORISTA (COLETADO CAIXA - ENCARGOS COMPLEMENTARES) | SINAPI | H | 1 | 0.08 | 0.08
00037371 | TRANSPORTE - HORISTA (COLETADO CAIXA - ENCARGOS COMPLEMENTARES) | SINAPI | H | 1 | 0.8 | 0.8
|  |  |  | TOTAL Encargos Complementares: |  | 8.28
Mão de Obra |  | FONTE | UNID | COEFICIENTE | PREÇO UNITÁRIO | TOTAL
00012869 | TELHADOR / TELHADISTA (HORISTA) | SINAPI | H | 1 | 22.79 | 22.79
|  |  |  | TOTAL Mão de Obra: |  | 22.79
Serviço |  | FONTE | UNID | COEFICIENTE | PREÇO UNITÁRIO | TOTAL
95385 | CURSO DE CAPACITAÇÃO PARA TELHADISTA (ENCARGOS COMPLEMENTARES) - HORISTA | SINAPI | H | 1 | 0.26 | 0.26
|  |  |  | TOTAL Serviço: |  | 0.26
|  |  |  | VALOR: |  | 31.33
|  |  |  | VALOR SEM ENCARGOS: |  | 19.41
|  |  |  | VALOR ENCARGOS (106.92%): |  | 11.92
|  |  |  | VALOR COM ENCARGOS: |  | 31.33
|  |  |  | VALOR BDI (19.85%): |  | 6.22
|  |  |  | VALOR COM BDI: |  | 37.55
86913 TORNEIRA CROMADA 1/2" OU 3/4" PARA TANQUE, PADRÃO POPULAR - FORNECIMENTO E INSTALAÇÃO. AF_01/2020 (UN)
Material |  | FONTE | UNID | COEFICIENTE | PREÇO UNITÁRIO | TOTAL
00003146 | FITA VEDA ROSCA, EM PTFE, ROLO DE 18 MM X 10 M (L X C) | SINAPI | UN | 0.021 | 2.66 | 0.05
00007604 | TORNEIRA METALICA CROMADA PARA TANQUE / JARDIM, SEM BICO, CANO LONGO, DE PAREDE, PADRAO POPULAR / USO GERAL, 1/2" OU 3/4" | SINAPI | UN | 1 | 45.39 | 45.39
|  |  |  | TOTAL Material: |  | 45.44
Mão de Obra com Encargos Complementares |  | FONTE | UNID | COEFICIENTE | PREÇO UNITÁRIO | TOTAL
88267 | ENCANADOR OU BOMBEIRO HIDRÁULICO COM ENCARGOS COMPLEMENTARES | SINAPI | H | 0.1525 | 31.36 | 4.78
88316 | SERVENTE COM ENCARGOS COMPLEMENTARES | SINAPI | H | 0.0481 | 23.26 | 1.11
|  |  |  | TOTAL Mão de Obra com Encargos Complementares: |  | 5.89
|  |  |  | VALOR: |  | 51.33
|  |  |  | VALOR SEM ENCARGOS: |  | 49.11
|  |  |  | VALOR ENCARGOS (106.92%): |  | 2.22
|  |  |  | VALOR COM ENCARGOS: |  | 51.33
|  |  |  | VALOR BDI (19.85%): |  | 10.19
|  |  |  | VALOR COM BDI: |  | 61.52
86911 TORNEIRA CROMADA LONGA, DE PAREDE, 1/2" OU 3/4", PARA PIA DE COZINHA, PADRÃO POPULAR - FORNECIMENTO E INSTALAÇÃO. AF_01/2020 (UN)
Material |  | FONTE | UNID | COEFICIENTE | PREÇO UNITÁRIO | TOTAL
00003146 | FITA VEDA ROSCA, EM PTFE, ROLO DE 18 MM X 10 M (L X C) | SINAPI | UN | 0.021 | 2.66 | 0.05
00013416 | TORNEIRA METALICA CROMADA, RETA, DE PAREDE, PARA COZINHA, SEM BICO, SEM AREJADOR, PADRAO POPULAR, 1/2" OU 3/4" | SINAPI | UN | 1 | 76.26 | 76.26
|  |  |  | TOTAL Material: |  | 76.31
Mão de Obra com Encargos Complementares |  | FONTE | UNID | COEFICIENTE | PREÇO UNITÁRIO | TOTAL
88267 | ENCANADOR OU BOMBEIRO HIDRÁULICO COM ENCARGOS COMPLEMENTARES | SINAPI | H | 0.1164 | 31.36 | 3.65
88316 | SERVENTE COM ENCARGOS COMPLEMENTARES | SINAPI | H | 0.0367 | 23.26 | 0.85
|  |  |  | TOTAL Mão de Obra com Encargos Complementares: |  | 4.5
|  |  |  | VALOR: |  | 80.81
|  |  |  | VALOR SEM ENCARGOS: |  | 79.11
|  |  |  | VALOR ENCARGOS (106.92%): |  | 1.7
|  |  |  | VALOR COM ENCARGOS: |  | 80.81
|  |  |  | VALOR BDI (19.85%): |  | 16.04
|  |  |  | VALOR COM BDI: |  | 96.85
94796 TORNEIRA DE BOIA PARA CAIXA D'ÁGUA, ROSCÁVEL, 3/4" - FORNECIMENTO E INSTALAÇÃO. AF_08/2021 (UN)
Material |  | FONTE | UNID | COEFICIENTE | PREÇO UNITÁRIO | TOTAL
00003148 | FITA VEDA ROSCA, EM PTFE, ROLO DE 18 MM X 50 M (L X C) | SINAPI | UN | 0.0053 | 9.8 | 0.05
00011830 | TORNEIRA DE BOIA CONVENCIONAL PARA CAIXA D'AGUA, AGUA FRIA, 3/4", COM HASTE E TORNEIRA METALICOS E BALAO PLASTICO | SINAPI | UN | 1 | 22.49 | 22.49
|  |  |  | TOTAL Material: |  | 22.54
Mão de Obra com Encargos Complementares |  | FONTE | UNID | COEFICIENTE | PREÇO UNITÁRIO | TOTAL
88248 | AUXILIAR DE ENCANADOR OU BOMBEIRO HIDRÁULICO COM ENCARGOS COMPLEMENTARES | SINAPI | H | 0.1904 | 23.46 | 4.46
88267 | ENCANADOR OU BOMBEIRO HIDRÁULICO COM ENCARGOS COMPLEMENTARES | SINAPI | H | 0.1904 | 31.36 | 5.97
|  |  |  | TOTAL Mão de Obra com Encargos Complementares: |  | 10.43
|  |  |  | VALOR: |  | 32.97
|  |  |  | VALOR SEM ENCARGOS: |  | 29.12
|  |  |  | VALOR ENCARGOS (106.92%): |  | 3.85
|  |  |  | VALOR COM ENCARGOS: |  | 32.97
|  |  |  | VALOR BDI (19.85%): |  | 6.54
|  |  |  | VALOR COM BDI: |  | 39.51
94648 TUBO, PVC, SOLDÁVEL, DE 25MM, INSTALADO EM RESERVAÇÃO PREDIAL DE ÁGUA - FORNECIMENTO E INSTALAÇÃO. AF_04/2024 (M)
Material |  | FONTE | UNID | COEFICIENTE | PREÇO UNITÁRIO | TOTAL
00009868 | TUBO PVC, SOLDAVEL, DE 25 MM, AGUA FRIA (NBR-5648) | SINAPI | M | 1.0493 | 2.91 | 3.05
|  |  |  | TOTAL Material: |  | 3.05
Mão de Obra com Encargos Complementares |  | FONTE | UNID | COEFICIENTE | PREÇO UNITÁRIO | TOTAL
88248 | AUXILIAR DE ENCANADOR OU BOMBEIRO HIDRÁULICO COM ENCARGOS COMPLEMENTARES | SINAPI | H | 0.0463 | 23.46 | 1.08
88267 | ENCANADOR OU BOMBEIRO HIDRÁULICO COM ENCARGOS COMPLEMENTARES | SINAPI | H | 0.0463 | 31.36 | 1.45
|  |  |  | TOTAL Mão de Obra com Encargos Complementares: |  | 2.53
|  |  |  | VALOR: |  | 5.58
|  |  |  | VALOR SEM ENCARGOS: |  | 4.64
|  |  |  | VALOR ENCARGOS (106.92%): |  | 0.94
|  |  |  | VALOR COM ENCARGOS: |  | 5.58
|  |  |  | VALOR BDI (19.85%): |  | 1.11
|  |  |  | VALOR COM BDI: |  | 6.69
94649 TUBO, PVC, SOLDÁVEL, DE 32MM, INSTALADO EM RESERVAÇÃO PREDIAL DE ÁGUA - FORNECIMENTO E INSTALAÇÃO. AF_04/2024 (M)
Material |  | FONTE | UNID | COEFICIENTE | PREÇO UNITÁRIO | TOTAL
00009869 | TUBO PVC, SOLDAVEL, DE 32 MM, AGUA FRIA (NBR-5648) | SINAPI | M | 1.0493 | 6.28 | 6.58
|  |  |  | TOTAL Material: |  | 6.58
Mão de Obra com Encargos Complementares |  | FONTE | UNID | COEFICIENTE | PREÇO UNITÁRIO | TOTAL
88248 | AUXILIAR DE ENCANADOR OU BOMBEIRO HIDRÁULICO COM ENCARGOS COMPLEMENTARES | SINAPI | H | 0.0605 | 23.46 | 1.41
88267 | ENCANADOR OU BOMBEIRO HIDRÁULICO COM ENCARGOS COMPLEMENTARES | SINAPI | H | 0.0605 | 31.36 | 1.89
|  |  |  | TOTAL Mão de Obra com Encargos Complementares: |  | 3.3
|  |  |  | VALOR: |  | 9.88
|  |  |  | VALOR SEM ENCARGOS: |  | 8.67
|  |  |  | VALOR ENCARGOS (106.92%): |  | 1.21
|  |  |  | VALOR COM ENCARGOS: |  | 9.88
|  |  |  | VALOR BDI (19.85%): |  | 1.96
|  |  |  | VALOR COM BDI: |  | 11.84
94688 TÊ, PVC, SOLDÁVEL, DN 25 MM INSTALADO EM RESERVAÇÃO PREDIAL DE ÁGUA - FORNECIMENTO E INSTALAÇÃO. AF_04/2024 (UN)
Material |  | FONTE | UNID | COEFICIENTE | PREÇO UNITÁRIO | TOTAL
00000122 | ADESIVO PLASTICO PARA PVC, FRASCO COM *850* GR | SINAPI | UN | 0.0106 | 48.77 | 0.51
00038383 | LIXA D'AGUA EM FOLHA, COR PRETA, GRAO 100 | SINAPI | UN | 0.0096 | 1.44 | 0.01
00020083 | SOLUCAO PREPARADORA / LIMPADORA PARA PVC, FRASCO COM 1000 CM3 | SINAPI | UN | 0.012 | 55.25 | 0.66
00007139 | TE SOLDAVEL, PVC, 90 GRAUS, 25 MM, PARA AGUA FRIA PREDIAL (NBR 5648) | SINAPI | UN | 1 | 0.84 | 0.84
|  |  |  | TOTAL Material: |  | 2.02
Mão de Obra com Encargos Complementares |  | FONTE | UNID | COEFICIENTE | PREÇO UNITÁRIO | TOTAL
88248 | AUXILIAR DE ENCANADOR OU BOMBEIRO HIDRÁULICO COM ENCARGOS COMPLEMENTARES | SINAPI | H | 0.0767 | 23.46 | 1.79
88267 | ENCANADOR OU BOMBEIRO HIDRÁULICO COM ENCARGOS COMPLEMENTARES | SINAPI | H | 0.0767 | 31.36 | 2.4
|  |  |  | TOTAL Mão de Obra com Encargos Complementares: |  | 4.19
|  |  |  | VALOR: |  | 6.21
|  |  |  | VALOR SEM ENCARGOS: |  | 4.67
|  |  |  | VALOR ENCARGOS (106.92%): |  | 1.54
|  |  |  | VALOR COM ENCARGOS: |  | 6.21
|  |  |  | VALOR BDI (19.85%): |  | 1.23
|  |  |  | VALOR COM BDI: |  | 7.44
94690 TÊ, PVC, SOLDÁVEL, DN 32 MM INSTALADO EM RESERVAÇÃO PREDIAL DE ÁGUA - FORNECIMENTO E INSTALAÇÃO. AF_04/2024 (UN)
Material |  | FONTE | UNID | COEFICIENTE | PREÇO UNITÁRIO | TOTAL
00000122 | ADESIVO PLASTICO PARA PVC, FRASCO COM *850* GR | SINAPI | UN | 0.0141 | 48.77 | 0.68
00038383 | LIXA D'AGUA EM FOLHA, COR PRETA, GRAO 100 | SINAPI | UN | 0.0126 | 1.44 | 0.01
00020083 | SOLUCAO PREPARADORA / LIMPADORA PARA PVC, FRASCO COM 1000 CM3 | SINAPI | UN | 0.0165 | 55.25 | 0.91
00007140 | TE SOLDAVEL, PVC, 90 GRAUS, 32 MM, PARA AGUA FRIA PREDIAL (NBR 5648) | SINAPI | UN | 1 | 2.64 | 2.64
|  |  |  | TOTAL Material: |  | 4.24
Mão de Obra com Encargos Complementares |  | FONTE | UNID | COEFICIENTE | PREÇO UNITÁRIO | TOTAL
88248 | AUXILIAR DE ENCANADOR OU BOMBEIRO HIDRÁULICO COM ENCARGOS COMPLEMENTARES | SINAPI | H | 0.1002 | 23.46 | 2.35
88267 | ENCANADOR OU BOMBEIRO HIDRÁULICO COM ENCARGOS COMPLEMENTARES | SINAPI | H | 0.1002 | 31.36 | 3.14
|  |  |  | TOTAL Mão de Obra com Encargos Complementares: |  | 5.49
|  |  |  | VALOR: |  | 9.73
|  |  |  | VALOR SEM ENCARGOS: |  | 7.7
|  |  |  | VALOR ENCARGOS (106.92%): |  | 2.03
|  |  |  | VALOR COM ENCARGOS: |  | 9.73
|  |  |  | VALOR BDI (19.85%): |  | 1.93
|  |  |  | VALOR COM BDI: |  | 11.66
90587 VIBRADOR DE IMERSÃO, DIÂMETRO DE PONTEIRA 45MM, MOTOR ELÉTRICO TRIFÁSICO POTÊNCIA DE 2 CV - CHI DIURNO. AF_06/2015 (CHI)
Serviço |  | FONTE | UNID | COEFICIENTE | PREÇO UNITÁRIO | TOTAL
90582 | VIBRADOR DE IMERSÃO, DIÂMETRO DE PONTEIRA 45MM, MOTOR ELÉTRICO TRIFÁSICO POTÊNCIA DE 2 CV - DEPRECIAÇÃO. AF_06/2015 | SINAPI | H | 1 | 0.43 | 0.43
90583 | VIBRADOR DE IMERSÃO, DIÂMETRO DE PONTEIRA 45MM, MOTOR ELÉTRICO TRIFÁSICO POTÊNCIA DE 2 CV - JUROS. AF_06/2015 | SINAPI | H | 1 | 0.09 | 0.09
|  |  |  | TOTAL Serviço: |  | 0.52
|  |  |  | VALOR: |  | 0.52
|  |  |  | VALOR SEM ENCARGOS: |  | 0.52
|  |  |  | VALOR ENCARGOS: |  | 0
|  |  |  | VALOR COM ENCARGOS: |  | 0.52
|  |  |  | VALOR BDI (19.85%): |  | 0.1
|  |  |  | VALOR COM BDI: |  | 0.62
90586 VIBRADOR DE IMERSÃO, DIÂMETRO DE PONTEIRA 45MM, MOTOR ELÉTRICO TRIFÁSICO POTÊNCIA DE 2 CV - CHP DIURNO. AF_06/2015 (CHP)
Serviço |  | FONTE | UNID | COEFICIENTE | PREÇO UNITÁRIO | TOTAL
90582 | VIBRADOR DE IMERSÃO, DIÂMETRO DE PONTEIRA 45MM, MOTOR ELÉTRICO TRIFÁSICO POTÊNCIA DE 2 CV - DEPRECIAÇÃO. AF_06/2015 | SINAPI | H | 1 | 0.43 | 0.43
90583 | VIBRADOR DE IMERSÃO, DIÂMETRO DE PONTEIRA 45MM, MOTOR ELÉTRICO TRIFÁSICO POTÊNCIA DE 2 CV - JUROS. AF_06/2015 | SINAPI | H | 1 | 0.09 | 0.09
90584 | VIBRADOR DE IMERSÃO, DIÂMETRO DE PONTEIRA 45MM, MOTOR ELÉTRICO TRIFÁSICO POTÊNCIA DE 2 CV - MANUTENÇÃO. AF_06/2015 | SINAPI | H | 1 | 0.33 | 0.33
90585 | VIBRADOR DE IMERSÃO, DIÂMETRO DE PONTEIRA 45MM, MOTOR ELÉTRICO TRIFÁSICO POTÊNCIA DE 2 CV - MATERIAIS NA OPERAÇÃO. AF_06/2015 | SINAPI | H | 1 | 0.57 | 0.57
|  |  |  | TOTAL Serviço: |  | 1.42
|  |  |  | VALOR: |  | 1.42
|  |  |  | VALOR SEM ENCARGOS: |  | 1.42
|  |  |  | VALOR ENCARGOS: |  | 0
|  |  |  | VALOR COM ENCARGOS: |  | 1.42
|  |  |  | VALOR BDI (19.85%): |  | 0.28
|  |  |  | VALOR COM BDI: |  | 1.7
90582 VIBRADOR DE IMERSÃO, DIÂMETRO DE PONTEIRA 45MM, MOTOR ELÉTRICO TRIFÁSICO POTÊNCIA DE 2 CV - DEPRECIAÇÃO. AF_06/2015 (H)
Equipamento |  | FONTE | UNID | COEFICIENTE | PREÇO UNITÁRIO | TOTAL
00013896 | VIBRADOR DE IMERSAO, DIAMETRO DA PONTEIRA DE *45* MM, COM MOTOR ELETRICO TRIFASICO DE 2 HP (2 CV) | SINAPI | UN | 0.000128 | 3366.77 | 0.43
|  |  |  | TOTAL Equipamento: |  | 0.43
|  |  |  | VALOR: |  | 0.43
|  |  |  | VALOR SEM ENCARGOS: |  | 0.43
|  |  |  | VALOR ENCARGOS: |  | 0
|  |  |  | VALOR COM ENCARGOS: |  | 0.43
|  |  |  | VALOR BDI (19.85%): |  | 0.09
|  |  |  | VALOR COM BDI: |  | 0.52
90583 VIBRADOR DE IMERSÃO, DIÂMETRO DE PONTEIRA 45MM, MOTOR ELÉTRICO TRIFÁSICO POTÊNCIA DE 2 CV - JUROS. AF_06/2015 (H)
Equipamento |  | FONTE | UNID | COEFICIENTE | PREÇO UNITÁRIO | TOTAL
00013896 | VIBRADOR DE IMERSAO, DIAMETRO DA PONTEIRA DE *45* MM, COM MOTOR ELETRICO TRIFASICO DE 2 HP (2 CV) | SINAPI | UN | 2.96e-05 | 3366.77 | 0.09
|  |  |  | TOTAL Equipamento: |  | 0.09
|  |  |  | VALOR: |  | 0.09
|  |  |  | VALOR SEM ENCARGOS: |  | 0.09
|  |  |  | VALOR ENCARGOS: |  | 0
|  |  |  | VALOR COM ENCARGOS: |  | 0.09
|  |  |  | VALOR BDI (19.85%): |  | 0.02
|  |  |  | VALOR COM BDI: |  | 0.11
90584 VIBRADOR DE IMERSÃO, DIÂMETRO DE PONTEIRA 45MM, MOTOR ELÉTRICO TRIFÁSICO POTÊNCIA DE 2 CV - MANUTENÇÃO. AF_06/2015 (H)
Equipamento |  | FONTE | UNID | COEFICIENTE | PREÇO UNITÁRIO | TOTAL
00013896 | VIBRADOR DE IMERSAO, DIAMETRO DA PONTEIRA DE *45* MM, COM MOTOR ELETRICO TRIFASICO DE 2 HP (2 CV) | SINAPI | UN | 0.0001 | 3366.77 | 0.33
|  |  |  | TOTAL Equipamento: |  | 0.33
|  |  |  | VALOR: |  | 0.33
|  |  |  | VALOR SEM ENCARGOS: |  | 0.33
|  |  |  | VALOR ENCARGOS: |  | 0
|  |  |  | VALOR COM ENCARGOS: |  | 0.33
|  |  |  | VALOR BDI (19.85%): |  | 0.07
|  |  |  | VALOR COM BDI: |  | 0.4
90585 VIBRADOR DE IMERSÃO, DIÂMETRO DE PONTEIRA 45MM, MOTOR ELÉTRICO TRIFÁSICO POTÊNCIA DE 2 CV - MATERIAIS NA OPERAÇÃO. AF_06/2015 (H)
Especiais |  | FONTE | UNID | COEFICIENTE | PREÇO UNITÁRIO | TOTAL
00002705 | ENERGIA ELETRICA ATE 2000 KWH INDUSTRIAL, SEM DEMANDA | SINAPI | KWH | 0.52 | 1.1 | 0.57
|  |  |  | TOTAL Especiais: |  | 0.57
|  |  |  | VALOR: |  | 0.57
|  |  |  | VALOR SEM ENCARGOS: |  | 0.57
|  |  |  | VALOR ENCARGOS: |  | 0
|  |  |  | VALOR COM ENCARGOS: |  | 0.57
|  |  |  | VALOR BDI (19.85%): |  | 0.11
|  |  |  | VALOR COM BDI: |  | 0.68
86879 VÁLVULA EM PLÁSTICO 1" PARA PIA, TANQUE OU LAVATÓRIO, COM OU SEM LADRÃO - FORNECIMENTO E INSTALAÇÃO. AF_01/2020 (UN)
Material |  | FONTE | UNID | COEFICIENTE | PREÇO UNITÁRIO | TOTAL
00003146 | FITA VEDA ROSCA, EM PTFE, ROLO DE 18 MM X 10 M (L X C) | SINAPI | UN | 0.0332 | 2.66 | 0.08
00006153 | VALVULA EM PLASTICO BRANCO PARA TANQUE OU LAVATORIO 1", SEM UNHO E SEM LADRAO | SINAPI | UN | 1 | 3.56 | 3.56
|  |  |  | TOTAL Material: |  | 3.64
Mão de Obra com Encargos Complementares |  | FONTE | UNID | COEFICIENTE | PREÇO UNITÁRIO | TOTAL
88267 | ENCANADOR OU BOMBEIRO HIDRÁULICO COM ENCARGOS COMPLEMENTARES | SINAPI | H | 0.1232 | 31.36 | 3.86
88316 | SERVENTE COM ENCARGOS COMPLEMENTARES | SINAPI | H | 0.0388 | 23.26 | 0.9
|  |  |  | TOTAL Mão de Obra com Encargos Complementares: |  | 4.76
|  |  |  | VALOR: |  | 8.4
|  |  |  | VALOR SEM ENCARGOS: |  | 6.6
|  |  |  | VALOR ENCARGOS (106.92%): |  | 1.8
|  |  |  | VALOR COM ENCARGOS: |  | 8.4
|  |  |  | VALOR BDI (19.85%): |  | 1.67
|  |  |  | VALOR COM BDI: |  | 10.07
86880 VÁLVULA EM PLÁSTICO CROMADO TIPO AMERICANA 3.1/2" X 1.1/2" SEM ADAPTADOR PARA PIA - FORNECIMENTO E INSTALAÇÃO. AF_01/2020 (UN)
Material |  | FONTE | UNID | COEFICIENTE | PREÇO UNITÁRIO | TOTAL
00003146 | FITA VEDA ROSCA, EM PTFE, ROLO DE 18 MM X 10 M (L X C) | SINAPI | UN | 0.048 | 2.66 | 0.12
00006155 | VALVULA EM PLASTICO CROMADO TIPO AMERICANA PARA PIA DE COZINHA 3.1/2" X 1.1/2", SEM ADAPTADOR | SINAPI | UN | 1 | 14.57 | 14.57
|  |  |  | TOTAL Material: |  | 14.69
Mão de Obra com Encargos Complementares |  | FONTE | UNID | COEFICIENTE | PREÇO UNITÁRIO | TOTAL
88267 | ENCANADOR OU BOMBEIRO HIDRÁULICO COM ENCARGOS COMPLEMENTARES | SINAPI | H | 0.1232 | 31.36 | 3.86
88316 | SERVENTE COM ENCARGOS COMPLEMENTARES | SINAPI | H | 0.0388 | 23.26 | 0.9
|  |  |  | TOTAL Mão de Obra com Encargos Complementares: |  | 4.76
|  |  |  | VALOR: |  | 19.45
|  |  |  | VALOR SEM ENCARGOS: |  | 17.65
|  |  |  | VALOR ENCARGOS (106.92%): |  | 1.8
|  |  |  | VALOR COM ENCARGOS: |  | 19.45
|  |  |  | VALOR BDI (19.85%): |  | 3.86
|  |  |  | VALOR COM BDI: |  | 23.31
| DUPLO ENGENHARIA LTDA |  |  |  |  | Salvador/Bahia, 21 de janeiro de 2026
CNPJ.: 02.127.958/0001-73
MÁRCIO PEREIRA SAMPAIO
ENG CIVIL CREA-BA 0506837548