## Curva ABC de Insumos
SOMA ENGENHARIA E EMPREENDIMENTOS LTDA
CNPJ Nº 04.234.657/0001-74
[11 empty] | B.D.I. |  | Encargos Sociais
CONSTRUÇÃO DE 01 (UMA) PASSAGEM MOLHADA NA COMUNIDADE RURAL DE CABACEIRAS, NO MUNICÍPIO DE BRUMADO-BA. | [10 empty] | 20,73% |  | Não Desonerado: Horista: 109,07% Mensalista: 65,95%
Curva ABC de Insumos
Código | Banco | Descrição | Tipo | Und | Quantidade |  | Valor Unitário |  | Total |  |  | Peso | Valor Acumulado | Peso Acumulado
[5 empty] | Operativa | Improdutiva | Operativa | Improdutiva | Operativa | Improdutiva | Geral
D020000022 | EMBASA | PEDRA BRUTA | Material | m³ | 661,8120000 |  | 105,14 |  | 69.582,91 |  | 69582.9137 | 13,80% | 69582.9137 | 13,80%
00006111 | SINAPI | SERVENTE DE OBRAS (HORISTA) | Mão de Obra | H | 4.083,4577560 |  | 15,56 |  | 63.538,60 |  | 63538.6027 | 12,60% | 133121.5164 | 26,40%
D010000008 | EMBASA | CIMENTO PORTLAND COMPOSTO CP II-32 | Material | KG | 74.322,1494120 |  | 0,78 |  | 57.971,28 |  | 57971.2765 | 11,50% | 191092.7929 | 37,90%
K010000001 | EMBASA | FRETE PARA AGREGADOS GRAUDOS | Material | m³ | 661,8120000 |  | 50,23 |  | 33.242,82 |  | 33242.8168 | 6,59% | 224335.6097 | 44,49%
00037370 | SINAPI | ALIMENTACAO - HORISTA (COLETADO CAIXA - ENCARGOS COMPLEMENTARES) | Encargos Complementares | H | 5.371,2578076 |  | 4,63 |  | 24.868,92 |  | 24868.9236 | 4,93% | 249204.5333 | 49,42%
D020000004 | EMBASA | AREIA GROSSA, EXCLUSIVE FRETE | Material | m³ | 165,3537282 |  | 128,25 |  | 21.206,62 |  | 21206.6156 | 4,21% | 270411.149 | 53,63%
M0424 | SICRO3 | Cimento Portland CP II - 32 - saco | Material | kg | 27.797,2288580 |  | 0,76 |  | 21.125,89 |  | 21125.8939 | 4,19% | 291537.0429 | 57,82%
00000034 | SINAPI | ACO CA-50, 10,0 MM, VERGALHAO | Material | KG | 2.357,2626000 |  | 7,21 |  | 16.995,86 |  | 16995.8633 | 3,37% | 308532.9062 | 61,19%
K010000004 | EMBASA | FRETE PARA AGREGADOS MIUDOS | Material | m³ | 165,3537282 |  | 102,62 |  | 16.968,60 |  | 16968.5996 | 3,37% | 325501.5058 | 64,55%
00043055 | SINAPI | ACO CA-50, 12,5 MM OU 16,0 MM, VERGALHAO | Material | KG | 2.685,0012000 |  | 6,25 |  | 16.781,26 |  | 16781.2575 | 3,33% | 342282.7633 | 67,88%
00004750 | SINAPI | PEDREIRO (HORISTA) | Mão de Obra | H | 629,9764452 |  | 24,67 |  | 15.541,52 |  | 15541.5189 | 3,08% | 357824.2822 | 70,96%
E9667 | SICRO3 | Caminhão basculante com capacidade de 14 m³ - 210 kW | Equipamento | H | 34,3091771 | 6,9017542 | 336,36 | 105,43 | 11.540,23 | 727,68 | 12267.911 | 2,43% | 370092.1932 | 73,40%
00004083 | SINAPI | ENCARREGADO GERAL DE OBRAS (HORISTA) | Mão de Obra | H | 255,3000000 |  | 38,19 |  | 9.749,91 |  | 9749.907 | 1,93% | 379842.1002 | 75,33%
M0082 | SICRO3 | Areia média lavada | Material | m³ | 54,5314240 |  | 147,46 |  | 8.041,20 |  | 8041.2038 | 1,59% | 387883.304 | 76,92%
00037372 | SINAPI | EXAMES - HORISTA (COLETADO CAIXA - ENCARGOS COMPLEMENTARES) | Encargos Complementares | H | 5.371,2578076 |  | 1,47 |  | 7.895,75 |  | 7895.749 | 1,57% | 395779.053 | 78,49%
00043491 | SINAPI | EPI - FAMILIA SERVENTE - HORISTA (ENCARGOS COMPLEMENTARES - COLETADO CAIXA) | Encargos Complementares | H | 4.003,2636207 |  | 1,42 |  | 5.684,63 |  | 5684.6343 | 1,13% | 401463.6873 | 79,62%
00001213 | SINAPI | CARPINTEIRO DE FORMAS PARA CONCRETO (HORISTA) | Mão de Obra | H | 229,1942073 |  | 24,67 |  | 5.654,22 |  | 5654.2211 | 1,12% | 407117.9084 | 80,74%
E9775 | SICRO3 | Escavadeira hidráulica com martelo hidráulico de 1.700 kg - 103 kW | Equipamento | H | 7,7814990 | 0,0000000 | 697,51 | 324,38 | 5.427,67 | 0,00 | 5427.6734 | 1,08% | 412545.5818 | 81,82%
M0191 | SICRO3 | Brita 1 | Material | m³ | 32,5640440 |  | 154,37 |  | 5.026,91 |  | 5026.9115 | 1,00% | 417572.4932 | 82,81%
M0192 | SICRO3 | Brita 2 | Material | m³ | 32,5640440 |  | 154,04 |  | 5.016,17 |  | 5016.1653 | 0,99% | 422588.6586 | 83,81%
00037371 | SINAPI | TRANSPORTE - HORISTA (COLETADO CAIXA - ENCARGOS COMPLEMENTARES) | Encargos Complementares | H | 5.339,2958076 |  | 0,86 |  | 4.591,79 |  | 4591.7944 | 0,91% | 427180.453 | 84,72%
M0448 | SICRO3 | Compensado resinado - E = 14 mm | Material | m² | 76,0084000 |  | 57,29 |  | 4.354,52 |  | 4354.5212 | 0,86% | 431534.9742 | 85,58%
E9541 | SICRO3 | Trator sobre esteiras com lâmina - 259 kW | Equipamento | H | 3,8318970 | 0,0000000 | 1.070,06 | 436,41 | 4.100,36 | 0,00 | 4100.3597 | 0,81% | 435635.3339 | 86,39%
00002706 | SINAPI | ENGENHEIRO CIVIL DE OBRA JUNIOR (HORISTA) | Mão de Obra | H | 30,4428000 |  | 129,74 |  | 3.949,65 |  | 3949.6489 | 0,78% | 439584.9828 | 87,18%
00004813 | SINAPI | PLACA DE OBRA (PARA CONSTRUCAO CIVIL) EM CHAPA GALVANIZADA *N. 22*, ADESIVADA, DE *2,4 X 1,2* M (SEM POSTES PARA FIXACAO) | Material | m² | 8,0000000 |  | 387,39 |  | 3.099,12 |  | 3099.12 | 0,61% | 442684.1028 | 87,79%
629 | ORSE | Compensado resinado 10mm - Madeirit ou similar | Material | m² | 104,5000000 |  | 28,84 |  | 3.013,78 |  | 3013.78 | 0,60% | 445697.8828 | 88,39%
00000378 | SINAPI | ARMADOR (HORISTA) | Mão de Obra | H | 118,8063287 |  | 24,67 |  | 2.930,95 |  | 2930.9521 | 0,58% | 448628.8349 | 88,97%
00043132 | SINAPI | ARAME RECOZIDO 16 BWG, D = 1,65 MM (0,016 KG/M) OU 18 BWG, D = 1,25 MM (0,01 KG/M) | Material | KG | 114,8752500 |  | 23,71 |  | 2.723,69 |  | 2723.6922 | 0,54% | 451352.5271 | 89,51%
M0290 | SICRO3 | Tábua - E = 2,5 cm e L = 10 cm | Material | m | 392,9256400 |  | 6,54 |  | 2.569,73 |  | 2569.7337 | 0,51% | 453922.2608 | 90,02%
H029500130 | EMBASA | CAMINHAO CARRETA PRANCHA CAP 20T (INCL MANUTENCAO/OPERACAO) | Material | H | 16,0000000 |  | 156,50 |  | 2.504,00 |  | 2504 | 0,50% | 456426.2608 | 90,52%
00043467 | SINAPI | FERRAMENTAS - FAMILIA SERVENTE - HORISTA (ENCARGOS COMPLEMENTARES - COLETADO CAIXA) | Encargos Complementares | H | 4.003,2636207 |  | 0,62 |  | 2.482,02 |  | 2482.0234 | 0,49% | 458908.2842 | 91,01%
E9540 | SICRO3 | Trator sobre esteiras com lâmina - 127 kW | Equipamento | H | 4,8159000 | 0,0000000 | 475,61 | 200,22 | 2.290,49 | 0,00 | 2290.4902 | 0,45% | 461198.7744 | 91,46%
E9511 | SICRO3 | Carregadeira de pneus com capacidade de 3,40 m³ - 195 kW | Equipamento | H | 3,8318970 | 0,0000000 | 544,57 | 271,44 | 2.086,74 | 0,00 | 2086.7362 | 0,41% | 463285.5106 | 91,88%
E9571 | SICRO3 | Caminhão tanque com capacidade de 10.000 l - 188 kW | Equipamento | H | 4,9991989 | 0,5554354 | 373,11 | 105,51 | 1.865,25 | 58,60 | 1923.8529 | 0,38% | 465209.3634 | 92,26%
E9515 | SICRO3 | Escavadeira hidráulica sobre esteiras com caçamba com capacidade de 1,56 m³ - 118 kW | Equipamento | H | 5,2235799 | 0,0000000 | 348,89 | 164,69 | 1.822,45 | 0,00 | 1822.4548 | 0,36% | 467031.8182 | 92,62%
2193 | ORSE | Telha fibrocimento ondulada, dim: 2,44 x 0,50m, esp=4 mm, s/ acessorios | Material | m² | 68,8662000 |  | 25,29 |  | 1.741,63 |  | 1741.6262 | 0,35% | 468773.4444 | 92,97%
M0284 | SICRO3 | Caibro de pinho - L = 7,5 cm e E = 7,5 cm | Material | m | 84,4533600 |  | 19,92 |  | 1.682,31 |  | 1682.3109 | 0,33% | 470455.7554 | 93,30%
00034492/SINAPI | ORSE | Concreto usinado bombeavel, classe de resistencia c20, com brita 0 e 1, slump= 100 +/- 20 mm, exclui servico de bombeamento (nbr 8953) | Material | m³ | 3,1080000 |  | 487,44 |  | 1.514,96 |  | 1514.9635 | 0,30% | 471970.7189 | 93,60%
H020000610 | EMBASA | TRATOR ESTEIRAS CAT-D6D,140 HP (INCLUSIVE OPERADOR E COMBUSTÍVEL) | Material | HP | 5,0694000 |  | 295,99 |  | 1.500,49 |  | 1500.4917 | 0,30% | 473471.2106 | 93,90%
M0286 | SICRO3 | Tábua - E = 2,5 cm e L = 30 cm | Material | m | 67,5634400 |  | 21,97 |  | 1.484,37 |  | 1484.3688 | 0,29% | 474955.5794 | 94,19%
E9519 | SICRO3 | Betoneira com motor a gasolina com capacidade de 600 l - 10 kW | Equipamento | H | 22,7621232 | 0,0000000 | 64,80 | 41,52 | 1.474,99 | 0,00 | 1474.9856 | 0,29% | 476430.5649 | 94,49%
E9685 | SICRO3 | Rolo compactador pé de carneiro vibratório autopropelido por pneus de 11,6 t - 82 kW | Equipamento | H | 5,5546343 | 0,0000000 | 260,83 | 123,39 | 1.448,82 | 0,00 | 1448.8153 | 0,29% | 477879.3802 | 94,77%
00002436 | SINAPI | ELETRICISTA (HORISTA) | Mão de Obra | H | 56,8866288 |  | 24,67 |  | 1.403,39 |  | 1403.3931 | 0,28% | 479282.7733 | 95,05%
M3229 | SICRO3 | Película retrorrefletiva tipo I + SI (sinal impresso com película de sobreposição tipo V) | Material | m² | 2,7429600 |  | 448,37 |  | 1.229,86 |  | 1229.861 | 0,24% | 480512.6343 | 95,29%
E9524 | SICRO3 | Motoniveladora - 93 kW | Equipamento | H | 1,6108094 | 3,9438249 | 358,90 | 161,66 | 578,12 | 637,55 | 1215.6683 | 0,24% | 481728.3026 | 95,54%
00043489 | SINAPI | EPI - FAMILIA PEDREIRO - HORISTA (ENCARGOS COMPLEMENTARES - COLETADO CAIXA) | Encargos Complementares | H | 752,9763572 |  | 1,34 |  | 1.008,99 |  | 1008.9883 | 0,20% | 482737.2909 | 95,74%
1974 | ORSE | Madeira massaranduba serrada 4cm x 1,5cm (ripa) | Material | m | 294,3000000 |  | 3,28 |  | 965,30 |  | 965.304 | 0,19% | 483702.5949 | 95,93%
1569 | ORSE | Madeira mista serrada (barrote) 6 x 6cm - 0,0036 m3/m (angelim, louro) | Material | m | 127,7371800 |  | 6,86 |  | 876,28 |  | 876.2771 | 0,17% | 484578.8719 | 96,10%
E9647 | SICRO3 | Compactador manual com soquete vibratório - 4,10 kW | Equipamento | H | 63,5791084 | 0,0000000 | 13,03 | 2,87 | 828,44 | 0,00 | 828.4358 | 0,16% | 485407.3077 | 96,27%
E9577 | SICRO3 | Trator agrícola sobre pneus - 77 kW | Equipamento | H | 2,8884510 | 2,6661834 | 191,05 | 80,30 | 551,84 | 214,09 | 765.9265 | 0,15% | 486173.2342 | 96,42%
E9592 | SICRO3 | Caminhão carroceria com capacidade de 15 t - 188 kW | Equipamento | H | 2,5159881 | 0,0015120 | 293,82 | 92,84 | 739,25 | 0,14 | 739.388 | 0,15% | 486912.6222 | 96,56%
D340000028 | EMBASA | OLEO DIESEL | Material | L | 111,1000000 |  | 6,27 |  | 696,60 |  | 696.597 | 0,14% | 487609.2192 | 96,70%
M0030 | SICRO3 | Aditivo plastificante e retardador de pega para concreto e argamassa | Material | kg | 83,3916240 |  | 8,25 |  | 687,98 |  | 687.9809 | 0,14% | 488297.2001 | 96,84%
00043465 | SINAPI | FERRAMENTAS - FAMILIA PEDREIRO - HORISTA (ENCARGOS COMPLEMENTARES - COLETADO CAIXA) | Encargos Complementares | H | 752,9763572 |  | 0,79 |  | 594,85 |  | 594.8513 | 0,12% | 488892.0514 | 96,96%
00002696 | SINAPI | ENCANADOR OU BOMBEIRO HIDRAULICO (HORISTA) | Mão de Obra | H | 21,0518264 |  | 24,67 |  | 519,35 |  | 519.3486 | 0,10% | 489411.4 | 97,06%
M1205 | SICRO3 | Prego de ferro | Material | kg | 38,3426000 |  | 13,49 |  | 517,24 |  | 517.2417 | 0,10% | 489928.6417 | 97,16%
00000939/SINAPI | ORSE | Fio de cobre, solido, classe 1, isolacao em pvc/a, antichama bwf-b, 450/750v,secao nominal 2,5 mm2 | Material | m | 180,0000000 |  | 2,83 |  | 509,40 |  | 509.4 | 0,10% | 490438.0417 | 97,26%
00001379/SINAPI | ORSE | Cimento portland composto cp ii-32 | Material | kg | 628,8363920 |  | 0,79 |  | 496,78 |  | 496.7807 | 0,10% | 490934.8224 | 97,36%
3382 | ORSE | Caibro roliço de eucalipto | Material | m | 196,1803800 |  | 2,46 |  | 482,60 |  | 482.6037 | 0,10% | 491417.4261 | 97,46%
00004093 | SINAPI | MOTORISTA DE CAMINHAO (HORISTA) | Mão de Obra | H | 16,0814400 |  | 27,85 |  | 447,87 |  | 447.8681 | 0,09% | 491865.2942 | 97,55%
00037373 | SINAPI | SEGURO - HORISTA (COLETADO CAIXA - ENCARGOS COMPLEMENTARES) | Encargos Complementares | H | 5.371,2578076 |  | 0,08 |  | 429,70 |  | 429.7006 | 0,09% | 492294.9949 | 97,63%
00010420/SINAPI | ORSE | Bacia sanitaria (vaso) convencional, de louca branca, sifao aparente, saida vertical (sem assento) | Material | un | 2,0000000 |  | 201,38 |  | 402,76 |  | 402.76 | 0,08% | 492697.7549 | 97,71%
00043059 | SINAPI | ACO CA-60, 4,2 MM, OU 5,0 MM, OU 6,0 MM, OU 7,0 MM, VERGALHAO | Material | KG | 56,1001000 |  | 6,82 |  | 382,60 |  | 382.6027 | 0,08% | 493080.3576 | 97,79%
M1367 | SICRO3 | Chapa fina em aço galvanizado | Material | kg | 32,2983540 |  | 11,82 |  | 381,77 |  | 381.7665 | 0,08% | 493462.1241 | 97,86%
E9579 | SICRO3 | Caminhão basculante com capacidade de 10 m³ - 210 kW | Equipamento | H | 1,0129499 | 0,1648975 | 323,32 | 98,89 | 327,51 | 16,31 | 343.8137 | 0,07% | 493805.9378 | 97,93%
00043483 | SINAPI | EPI - FAMILIA CARPINTEIRO DE FORMAS - HORISTA (ENCARGOS COMPLEMENTARES - COLETADO CAIXA) | Encargos Complementares | H | 226,5794800 |  | 1,47 |  | 333,07 |  | 333.0718 | 0,07% | 494139.0096 | 98,00%
00004491 | SINAPI | PONTALETE *7,5 X 7,5* CM EM PINUS, MISTA OU EQUIVALENTE DA REGIAO - BRUTA | Material | M | 32,0000000 |  | 10,37 |  | 331,84 |  | 331.84 | 0,07% | 494470.8496 | 98,06%
00043487 | SINAPI | EPI - FAMILIA ENCARREGADO GERAL - HORISTA (ENCARGOS COMPLEMENTARES - COLETADO CAIXA) | Encargos Complementares | H | 250,0000000 |  | 1,31 |  | 327,50 |  | 327.5 | 0,06% | 494798.3496 | 98,13%
2706 | ORSE | Treliça PTG 8l - TR 08634, para suporte de barras de transferência em juntas,ou similar | Material | m | 12,0000000 |  | 26,66 |  | 319,92 |  | 319.92 | 0,06% | 495118.2696 | 98,19%
M0602 | SICRO3 | Ponteiro para rompedor hidráulico de 1.700 kg | Material | un | 0,0398973 |  | 7.841,14 |  | 312,84 |  | 312.8403 | 0,06% | 495431.1099 | 98,25%
00006114 | SINAPI | AJUDANTE DE ARMADOR (HORISTA) | Mão de Obra | H | 18,1485135 |  | 16,38 |  | 297,27 |  | 297.2727 | 0,06% | 495728.3826 | 98,31%
E9535 | SICRO3 | Serra circular com bancada - D = 30 cm - 4 kW | Equipamento | H | 7,5500800 | 0,0000000 | 35,51 | 35,13 | 268,10 | 0,00 | 268.1033 | 0,05% | 495996.4859 | 98,37%
00002707 | SINAPI | ENGENHEIRO CIVIL DE OBRA PLENO (HORISTA) | Mão de Obra | H | 1,9909591 |  | 134,27 |  | 267,33 |  | 267.3261 | 0,05% | 496263.812 | 98,42%
M0310 | SICRO3 | Peça de madeira - L = 7,5 cm e E = 2,5 cm | Material | m | 37,4270400 |  | 6,86 |  | 256,75 |  | 256.7495 | 0,05% | 496520.5615 | 98,47%
2657 | ORSE | Bloco cerâmico, de vedação, 6 furos horizontais, dim. 9 x 19 x 24 cm | Material | un | 225,6000000 |  | 1,13 |  | 254,93 |  | 254.928 | 0,05% | 496775.4895 | 98,52%
00000367/SINAPI | ORSE | Areia grossa - posto jazida/fornecedor (retirado na jazida, sem transporte) | Material | m³ | 2,3193340 |  | 103,96 |  | 241,12 |  | 241.118 | 0,05% | 497016.6074 | 98,57%
00007247 | SINAPI | LOCACAO DE TEODOLITO ELETRONICO, PRECISAO ANGULAR DE 5 A 7 SEGUNDOS, INCLUINDO TRIPE | Equipamento | H | 91,5600000 |  | 2,54 |  | 232,56 |  | 232.5624 | 0,05% | 497249.1698 | 98,61%
545 | ORSE | Cascalhinho ou pedrisco (brita 0), com frete | Material | m³ | 1,0800000 |  | 205,24 |  | 221,66 |  | 221.6592 | 0,04% | 497470.829 | 98,66%
00005067/SINAPI | ORSE | Prego de aco polido com cabeca 16 x 24 (2 1/4 x 12) | Material | kg | 11,8638000 |  | 18,18 |  | 215,68 |  | 215.6839 | 0,04% | 497686.5129 | 98,70%
00009836/SINAPI | ORSE | Tubo pvc serie normal, dn 100 mm, para esgoto predial (nbr 5688) | Material | m | 14,0600000 |  | 14,53 |  | 204,29 |  | 204.2918 | 0,04% | 497890.8047 | 98,74%
634 | ORSE | Concreto usinado bombeavel b0-b1 fck=15mpa | Material | m³ | 0,4320000 |  | 467,78 |  | 202,08 |  | 202.081 | 0,04% | 498092.8857 | 98,78%
00002674/SINAPI | ORSE | Eletroduto de pvc rigido roscavel de 3/4", sem luva | Material | m | 36,0000000 |  | 5,44 |  | 195,84 |  | 195.84 | 0,04% | 498288.7257 | 98,82%
00010425/SINAPI | ORSE | Lavatorio de louca branca, suspenso (sem coluna), dimensoes *40 x 30* cm | Material | un | 2,0000000 |  | 91,17 |  | 182,34 |  | 182.34 | 0,04% | 498471.0657 | 98,86%
00004718/SINAPI | ORSE | Pedra britada n. 2 (19 a 38 mm) posto pedreira/fornecedor, sem frete | Material | m³ | 1,2759240 |  | 142,11 |  | 181,32 |  | 181.3216 | 0,04% | 498652.3872 | 98,89%
00039017 | SINAPI | ESPACADOR / DISTANCIADOR CIRCULAR COM ENTRADA LATERAL, EM PLASTICO, PARA VERGALHAO *4,2 A 12,5* MM, COBRIMENTO 20 MM | Material | UN | 869,1933600 |  | 0,20 |  | 173,84 |  | 173.8387 | 0,03% | 498826.2259 | 98,93%
E9066 | SICRO3 | Grupo gerador - 14 kVA | Equipamento | H | 7,5500800 | 0,0000000 | 21,45 | 6,29 | 161,95 | 0,00 | 161.9492 | 0,03% | 498988.1751 | 98,96%
00044535/SINAPI | ORSE | Servico de bombeamento de concreto com consumo minimo de 40 m3, (disponibilizacao de bomba), sem o lancamento | Material | m³ | 3,1200000 |  | 50,11 |  | 156,34 |  | 156.3432 | 0,03% | 499144.5183 | 98,99%
00004299/SINAPI | ORSE | Parafuso zincado rosca soberba, cabeca sextavada, 5/16" x 110 mm, para fixacao de telha em madeira | Material | un | 83,5812000 |  | 1,79 |  | 149,61 |  | 149.6103 | 0,03% | 499294.1287 | 99,02%
425 | ORSE | Cadeado 40mm, Papaiz ou similar | Material | un | 4,0000000 |  | 36,93 |  | 147,72 |  | 147.72 | 0,03% | 499441.8487 | 99,05%
E9687 | SICRO3 | Caminhão carroceria com capacidade de 5 t - 120 kW | Equipamento | H | 0,4000000 | 0,9333332 | 182,60 | 75,92 | 73,04 | 70,85 | 143.894 | 0,03% | 499585.7427 | 99,08%
00009868/SINAPI | ORSE | Tubo pvc, soldavel, de 25 mm, agua fria (nbr-5648) | Material | m | 28,0000000 |  | 4,27 |  | 119,56 |  | 119.56 | 0,02% | 499705.3027 | 99,10%
00002688/SINAPI | ORSE | Eletroduto pvc flexivel corrugado, cor amarela, de 25 mm | Material | m | 36,0000000 |  | 2,86 |  | 102,96 |  | 102.96 | 0,02% | 499808.2627 | 99,12%
00002358 | SINAPI | DESENHISTA PROJETISTA (HORISTA) | Mão de Obra | H | 3,5261749 |  | 29,18 |  | 102,89 |  | 102.8938 | 0,02% | 499911.1565 | 99,14%
00043459 | SINAPI | FERRAMENTAS - FAMILIA CARPINTEIRO DE FORMAS - HORISTA (ENCARGOS COMPLEMENTARES - COLETADO CAIXA) | Encargos Complementares | H | 226,5794800 |  | 0,44 |  | 99,69 |  | 99.695 | 0,02% | 500010.8514 | 99,16%
00009856/SINAPI | ORSE | Tubo pvc, roscavel, 1/2", agua fria predial | Material | m | 12,1200000 |  | 8,17 |  | 99,02 |  | 99.0204 | 0,02% | 500109.8718 | 99,18%
00001030/SINAPI | ORSE | Caixa de descarga plastica para bacia / vaso sanitario, externa, capacidade 9litros, puxador fio de nylon, nao incluso cano, bolsa, engate | Material | un | 2,0000000 |  | 47,72 |  | 95,44 |  | 95.44 | 0,02% | 500205.3118 | 99,20%
E9064 | SICRO3 | Transportador manual gerica com capacidade de 180 l | Equipamento | H | 27,3466124 | 40,9397495 | 1,72 | 1,17 | 47,04 | 47,94 | 94.9799 | 0,02% | 500300.2918 | 99,22%
00041930 | SINAPI | TUBO COLETOR DE ESGOTO PVC, JEI, DN 200 MM (NBR 7362) | Material | M | 0,7200000 |  | 122,61 |  | 88,28 |  | 88.2792 | 0,02% | 500388.571 | 99,24%
00001106/SINAPI | ORSE | Cal hidratada ch-i para argamassas | Material | kg | 60,4240000 |  | 1,34 |  | 80,97 |  | 80.9682 | 0,02% | 500469.5391 | 99,25%
00000246 | SINAPI | AUXILIAR DE ENCANADOR OU BOMBEIRO HIDRAULICO (HORISTA) | Mão de Obra | H | 4,8863040 |  | 16,38 |  | 80,04 |  | 80.0377 | 0,02% | 500549.5768 | 99,27%
00000242 | SINAPI | AJUDANTE ESPECIALIZADO (HORISTA) | Mão de Obra | H | 4,6308301 |  | 17,25 |  | 79,88 |  | 79.8818 | 0,02% | 500629.4586 | 99,28%
00007592 | SINAPI | TOPOGRAFO (HORISTA) | Mão de Obra | H | 1,9783042 |  | 38,46 |  | 76,09 |  | 76.0856 | 0,02% | 500705.5442 | 99,30%
00002701 | SINAPI | INSTALADOR DE TUBULACOES - TUBOS/EQUIPAMENTOS (HORISTA) | Mão de Obra | H | 2,0488747 |  | 37,05 |  | 75,91 |  | 75.9108 | 0,02% | 500781.455 | 99,31%
2306 | ORSE | Tubo descida pvc 1 1/ 4", completo, p/ caixa descarga (akros ou similar) | Material | un | 2,0000000 |  | 35,91 |  | 71,82 |  | 71.82 | 0,01% | 500853.275 | 99,33%
00043484 | SINAPI | EPI - FAMILIA ELETRICISTA - HORISTA (ENCARGOS COMPLEMENTARES - COLETADO CAIXA) | Encargos Complementares | H | 54,8400000 |  | 1,29 |  | 70,74 |  | 70.7436 | 0,01% | 500924.0186 | 99,34%
00004730/SINAPI | ORSE | Pedra de mao ou pedra rachao para arrimo/fundacao (posto pedreira/fornecedor,sem frete) | Material | m³ | 0,5184000 |  | 132,87 |  | 68,88 |  | 68.8798 | 0,01% | 500992.8984 | 99,36%
E9071 | SICRO3 | Transportador manual carrinho de mão com capacidade de 80 l | Equipamento | H | 80,2081875 | 10,8402972 | 0,73 | 0,51 | 58,55 | 5,50 | 64.0487 | 0,01% | 501056.9471 | 99,37%
9096 | ORSE | Tomada 2p + t, ABNT, de embutir, 10 A, com placa em pvc | Material | un | 6,0000000 |  | 10,67 |  | 64,02 |  | 64.02 | 0,01% | 501120.9671 | 99,38%
00004783 | SINAPI | PINTOR (HORISTA) | Mão de Obra | H | 2,5860863 |  | 24,67 |  | 63,80 |  | 63.7987 | 0,01% | 501184.7659 | 99,39%
00004721/SINAPI | ORSE | Pedra britada n. 1 (9,5 a 19 mm) posto pedreira/fornecedor, sem frete | Material | m³ | 0,4253080 |  | 141,36 |  | 60,12 |  | 60.1215 | 0,01% | 501244.8874 | 99,41%
982 | ORSE | Fixação p/ lavatório - parafusos (deca - ref: sp-7 ou similar) | Material | cj | 2,0000000 |  | 29,91 |  | 59,82 |  | 59.82 | 0,01% | 501304.7074 | 99,42%
F010000205 | EMBASA | ART DE EXECUÇÃO DE OBRAS E SERVIÇOS | Material | UN | 0,2474736 |  | 240,07 |  | 59,41 |  | 59.411 | 0,01% | 501364.1184 | 99,43%
D390000104 | EMBASA | TUBO DRENO CORRUGADO E PERFURADO DN=75MM | Material | M | 16,8000000 |  | 3,39 |  | 56,95 |  | 56.952 | 0,01% | 501421.0704 | 99,44%
230 | ORSE | Assento para vaso sanitário, plastico, universal, branco, padrão popular | Material | un | 2,0000000 |  | 28,10 |  | 56,20 |  | 56.2 | 0,01% | 501477.2704 | 99,45%
00004417 | SINAPI | SARRAFO NAO APARELHADO *2,5 X 7* CM, EM MACARANDUBA/MASSARANDUBA, ANGELIM, PEROBA-ROSA OU EQUIVALENTE DA REGIAO - BRUTA | Material | M | 8,0000000 |  | 6,92 |  | 55,36 |  | 55.36 | 0,01% | 501532.6304 | 99,46%
669 | ORSE | Fixação para vaso sanitário, DECA SP13 ou similar | Material | cj | 2,0000000 |  | 27,24 |  | 54,48 |  | 54.48 | 0,01% | 501587.1104 | 99,47%
3329 | ORSE | Laje pré-fabricada treliçada para piso ou cobertura, h=12cm, 200kg/m2, enchimento em bloco cerâmico h=8cm | Material | m² | 1,6200000 |  | 33,03 |  | 53,51 |  | 53.5086 | 0,01% | 501640.619 | 99,48%
00043460 | SINAPI | FERRAMENTAS - FAMILIA ELETRICISTA - HORISTA (ENCARGOS COMPLEMENTARES - COLETADO CAIXA) | Encargos Complementares | H | 54,8400000 |  | 0,88 |  | 48,26 |  | 48.2592 | 0,01% | 501688.8782 | 99,49%
M0560 | SICRO3 | Desmoldante para fôrmas de madeira | Material | l | 3,4817600 |  | 12,70 |  | 44,22 |  | 44.2184 | 0,01% | 501733.0966 | 99,50%
2945 | ORSE | Dobradiça de ferro zincado, 3 1/2", linha popular | Material | un | 12,0000000 |  | 3,38 |  | 40,56 |  | 40.56 | 0,01% | 501773.6566 | 99,51%
2036 | ORSE | Solucao limpadora pvc | Material | l | 0,5400000 |  | 71,56 |  | 38,64 |  | 38.6424 | 0,01% | 501812.299 | 99,52%
00010908/SINAPI | ORSE | Juncao de reducao invertida, pvc soldavel, 100 x 50 mm, serie normal para esgoto predial | Material | un | 2,0000000 |  | 18,61 |  | 37,22 |  | 37.22 | 0,01% | 501849.519 | 99,53%
1803 | ORSE | Porta cadeado médio | Material | un | 4,0000000 |  | 9,23 |  | 36,92 |  | 36.92 | 0,01% | 501886.439 | 99,53%
00004722/SINAPI | ORSE | Pedra britada n. 3 (38 a 50 mm) posto pedreira/fornecedor, sem frete | Material | m³ | 0,2700000 |  | 133,52 |  | 36,05 |  | 36.0504 | 0,01% | 501922.4894 | 99,54%
00006145/SINAPI | ORSE | Sifao plastico tipo copo para pia americana 1.1/2 x 1.1/2" | Material | un | 2,0000000 |  | 16,60 |  | 33,20 |  | 33.2 | 0,01% | 501955.6894 | 99,55%
00003520/SINAPI | ORSE | Joelho pvc, soldavel, pb, 90 graus, dn 100 mm, para esgoto predial | Material | un | 4,0000000 |  | 8,11 |  | 32,44 |  | 32.44 | 0,01% | 501988.1294 | 99,55%
00006016/SINAPI | ORSE | Registro gaveta bruto em latao forjado, bitola 3/4" | Material | un | 1,0000000 |  | 31,54 |  | 31,54 |  | 31.54 | 0,01% | 502019.6694 | 99,56%
2212 | ORSE | Tijolo cerâmico maciço 5 x 9 x 19cm | Material | un | 43,5200000 |  | 0,72 |  | 31,33 |  | 31.3344 | 0,01% | 502051.0038 | 99,57%
00043485 | SINAPI | EPI - FAMILIA ENCANADOR - HORISTA (ENCARGOS COMPLEMENTARES - COLETADO CAIXA) | Encargos Complementares | H | 25,4800000 |  | 1,15 |  | 29,30 |  | 29.302 | 0,01% | 502080.3058 | 99,57%
00012001/SINAPI | ORSE | Caixa octogonal de fundo movel, em pvc, de 4" x 4", para eletroduto flexivel corrugado | Material | un | 6,0000000 |  | 4,86 |  | 29,16 |  | 29.16 | 0,01% | 502109.4658 | 99,58%
00001607/SINAPI | ORSE | Conjunto arruelas de vedacao 5/16" para telha fibrocimento (uma arruela metalica e uma arruela pvc - conicas) | Material | cj | 83,5812000 |  | 0,33 |  | 27,58 |  | 27.5818 | 0,01% | 502137.0476 | 99,58%
E9010 | SICRO3 | Balança plataforma digital à bateria, com mesa de 75 x 75 cm e capacidade de 500 kg | Equipamento | H | 22,7621232 | 0,0000000 | 1,19 | 0,81 | 27,09 | 0,00 | 27.0869 | 0,01% | 502164.1345 | 99,59%
M3153 | SICRO3 | Tinta em pó à base de resina poliéster | Material | kg | 0,3072115 |  | 82,55 |  | 25,36 |  | 25.3603 | 0,01% | 502189.4948 | 99,59%
00043486 | SINAPI | EPI - FAMILIA ENGENHEIRO CIVIL - HORISTA (ENCARGOS COMPLEMENTARES - COLETADO CAIXA) | Encargos Complementares | H | 31,9620000 |  | 0,78 |  | 24,93 |  | 24.9304 | 0,00% | 502214.4252 | 99,60%
E9518 | SICRO3 | Grade de 24 discos rebocável de D = 60 cm (24") | Equipamento | H | 2,8884510 | 2,6661834 | 5,14 | 3,59 | 14,85 | 9,56 | 24.4067 | 0,00% | 502238.8319 | 99,60%
2261 | ORSE | Torneira plástica para lavatório 1/2", HERC 1195 ou similar | Material | un | 2,0000000 |  | 12,10 |  | 24,20 |  | 24.2 | 0,00% | 502263.0319 | 99,61%
00020111/SINAPI | ORSE | Fita isolante adesiva antichama, uso ate 750 v, em rolo de 19 mm x 20 m | Material | un | 1,8000000 |  | 12,78 |  | 23,00 |  | 23.004 | 0,00% | 502286.0359 | 99,61%
1886 | ORSE | Prego 1 1/2" x 13 (15 x 18) | Material | kg | 1,2000000 |  | 19,12 |  | 22,94 |  | 22.944 | 0,00% | 502308.9799 | 99,62%
00043463 | SINAPI | FERRAMENTAS - FAMILIA ENCARREGADO GERAL - HORISTA (ENCARGOS COMPLEMENTARES - COLETADO CAIXA) | Encargos Complementares | H | 250,0000000 |  | 0,08 |  | 20,00 |  | 20 | 0,00% | 502328.9799 | 99,62%
00006141/SINAPI | ORSE | Engate/rabicho flexivel plastico (pvc ou abs) branco 1/2" x 30 cm | Material | un | 4,0000000 |  | 4,96 |  | 19,84 |  | 19.84 | 0,00% | 502348.8199 | 99,63%
00000370/SINAPI | ORSE | Areia media - posto jazida/fornecedor (retirado na jazida, sem transporte) | Material | m³ | 0,1921968 |  | 102,62 |  | 19,72 |  | 19.7232 | 0,00% | 502368.5431 | 99,63%
00006138/SINAPI | ORSE | Anel de vedacao, pvc flexivel, 100 mm, para saida de bacia / vaso sanitario | Material | un | 2,0000000 |  | 9,76 |  | 19,52 |  | 19.52 | 0,00% | 502388.0631 | 99,63%
00000013/SINAPI | ORSE | Estopa | Material | kg | 1,1000000 |  | 17,38 |  | 19,12 |  | 19.118 | 0,00% | 502407.1811 | 99,64%
00001872/SINAPI | ORSE | Caixa de passagem, em pvc, de 4" x 2", para eletroduto flexivel corrugado | Material | un | 10,0000000 |  | 1,88 |  | 18,80 |  | 18.8 | 0,00% | 502425.9811 | 99,64%
00006110 | SINAPI | SERRALHEIRO (HORISTA) | Mão de Obra | H | 0,6936534 |  | 24,67 |  | 17,11 |  | 17.1124 | 0,00% | 502443.0935 | 99,64%
00043488 | SINAPI | EPI - FAMILIA OPERADOR ESCAVADEIRA - HORISTA (ENCARGOS COMPLEMENTARES - COLETADO CAIXA) | Encargos Complementares | H | 18,1375612 |  | 0,91 |  | 16,51 |  | 16.5052 | 0,00% | 502459.5987 | 99,65%
00001379 | SINAPI | CIMENTO PORTLAND COMPOSTO CP II-32 | Material | KG | 16,9615520 |  | 0,97 |  | 16,45 |  | 16.4527 | 0,00% | 502476.0514 | 99,65%
D240000031 | EMBASA | SOLUCAO LIMPADORA | Material | L | 0,4000000 |  | 38,47 |  | 15,39 |  | 15.388 | 0,00% | 502491.4394 | 99,65%
E9753 | SICRO3 | Grupo gerador - 23 kVA | Equipamento | H | 0,4737142 | 0,0000000 | 31,57 | 8,03 | 14,96 | 0,00 | 14.9552 | 0,00% | 502506.3946 | 99,66%
00005075 | SINAPI | PREGO DE ACO POLIDO COM CABECA 18 X 30 (2 3/4 X 10) | Material | KG | 0,8800000 |  | 16,74 |  | 14,73 |  | 14.7312 | 0,00% | 502521.1258 | 99,66%
D220000007 | EMBASA | ADESIVO PARA PVC | Material | L | 0,3200000 |  | 43,76 |  | 14,00 |  | 14.0032 | 0,00% | 502535.129 | 99,66%
1117 | ORSE | Interruptor embutir 01 seção simples com placa | Material | un | 4,0000000 |  | 3,48 |  | 13,92 |  | 13.92 | 0,00% | 502549.049 | 99,66%
2233 | ORSE | Tinta refletiva amarela para demarcação de tráfego (Indutil ou similar) | Material | l | 0,4524000 |  | 30,68 |  | 13,88 |  | 13.8796 | 0,00% | 502562.9286 | 99,67%
00000370 | SINAPI | AREIA MEDIA - POSTO JAZIDA/FORNECEDOR (RETIRADO NA JAZIDA, SEM TRANSPORTE) | Material | m³ | 0,0661520 |  | 147,82 |  | 9,78 |  | 9.7786 | 0,00% | 502572.7072 | 99,67%
00006153/SINAPI | ORSE | Valvula em plastico branco para tanque ou lavatorio 1", sem unho e sem ladrao | Material | un | 2,0000000 |  | 4,82 |  | 9,64 |  | 9.64 | 0,00% | 502582.3472 | 99,67%
1703 | ORSE | Pasta lubrificante p/ pvc je | Material | kg | 0,1380000 |  | 65,17 |  | 8,99 |  | 8.9935 | 0,00% | 502591.3407 | 99,67%
00043461 | SINAPI | FERRAMENTAS - FAMILIA ENCANADOR - HORISTA (ENCARGOS COMPLEMENTARES - COLETADO CAIXA) | Encargos Complementares | H | 25,4800000 |  | 0,31 |  | 7,90 |  | 7.8988 | 0,00% | 502599.2395 | 99,67%
E9076 | SICRO3 | Equipamento para pintura eletrostática com cabine dupla de 7,00 kW e estufa de 80.000 kCal | Equipamento | H | 0,1432355 | 0,0000000 | 53,35 | 47,57 | 7,64 | 0,00 | 7.6416 | 0,00% | 502606.8811 | 99,68%
00010567/SINAPI | ORSE | Tabua *2,5 x 23* cm em pinus, mista ou equivalente da regiao - bruta | Material | m | 0,5346000 |  | 12,94 |  | 6,92 |  | 6.9177 | 0,00% | 502613.7988 | 99,68%
82 | ORSE | Aço ca-60 4,2 a 9,5 mm | Material | kg | 0,7700000 |  | 8,29 |  | 6,38 |  | 6.3833 | 0,00% | 502620.1821 | 99,68%
81 | ORSE | Aço ca-50 6,3 a 12,5 mm | Material | kg | 0,6480000 |  | 8,76 |  | 5,68 |  | 5.6765 | 0,00% | 502625.8586 | 99,68%
00004721 | SINAPI | PEDRA BRITADA N. 1 (9,5 A 19 MM) POSTO PEDREIRA/FORNECEDOR, SEM FRETE | Material | m³ | 0,0462560 |  | 119,13 |  | 5,51 |  | 5.5105 | 0,00% | 502631.3691 | 99,68%
00043466 | SINAPI | FERRAMENTAS - FAMILIA PINTOR - HORISTA (ENCARGOS COMPLEMENTARES - COLETADO CAIXA) | Encargos Complementares | H | 2,5484709 |  | 2,10 |  | 5,35 |  | 5.3518 | 0,00% | 502636.7209 | 99,68%
630 | ORSE | Compensado resinado 12mm - Madeirit ou similar | Material | m² | 0,1132200 |  | 45,32 |  | 5,13 |  | 5.1311 | 0,00% | 502641.852 | 99,68%
138 | ORSE | Adesivo pvc em frasco de 850 gramas | Material | kg | 0,0680000 |  | 74,30 |  | 5,05 |  | 5.0524 | 0,00% | 502646.9044 | 99,68%
00043490 | SINAPI | EPI - FAMILIA PINTOR - HORISTA (ENCARGOS COMPLEMENTARES - COLETADO CAIXA) | Encargos Complementares | H | 2,5484709 |  | 1,89 |  | 4,82 |  | 4.8166 | 0,00% | 502651.721 | 99,69%
6995 | ORSE | Madeira mista serrada (sarrafo) 2,2 x 5,5cm - 0,00121 m³/m | Material | m | 1,1988000 |  | 3,71 |  | 4,45 |  | 4.4475 | 0,00% | 502656.1685 | 99,69%
E200300251 | EMBASA | PLOTAGEM EM FORMATO A0, PRETO E BRANCO | Serviços | UN | 0,4949472 |  | 8,72 |  | 4,32 |  | 4.3159 | 0,00% | 502660.4845 | 99,69%
E9622 | SICRO3 | Máquina de bancada universal para corte de chapa - 1,50 kW | Equipamento | H | 0,3304787 | 0,0000000 | 12,79 | 8,14 | 4,23 | 0,00 | 4.2268 | 0,00% | 502664.7113 | 99,69%
00043493 | SINAPI | EPI - FAMILIA TOPOGRAFO - HORISTA (ENCARGOS COMPLEMENTARES - COLETADO CAIXA) | Encargos Complementares | H | 5,4703176 |  | 0,76 |  | 4,16 |  | 4.1574 | 0,00% | 502668.8687 | 99,69%
00037666 | SINAPI | OPERADOR DE BETONEIRA ESTACIONARIA / MISTURADOR (HORISTA) | Mão de Obra | H | 0,1194726 |  | 33,73 |  | 4,03 |  | 4.0298 | 0,00% | 502672.8986 | 99,69%
00003767/SINAPI | ORSE | Lixa em folha para parede ou madeira, numero 120, cor vermelha | Material | un | 4,0000000 |  | 0,98 |  | 3,92 |  | 3.92 | 0,00% | 502676.8186 | 99,69%
295 | ORSE | Abraçadeira tipo U, d=26mm (3/4") c/ fixações, p/ tubo galvanizado | Material | un | 8,0000000 |  | 0,45 |  | 3,60 |  | 3.6 | 0,00% | 502680.4186 | 99,69%
00000301/SINAPI | ORSE | Anel borracha para tubo esgoto predial, dn 100 mm (nbr 5688) | Material | un | 1,0200000 |  | 3,28 |  | 3,35 |  | 3.3456 | 0,00% | 502683.7642 | 99,69%
00004509/SINAPI | ORSE | Sarrafo *2,5 x 10* cm em pinus, mista ou equivalente da regiao - bruta | Material | m | 0,4069800 |  | 5,80 |  | 2,36 |  | 2.3605 | 0,00% | 502686.1246 | 99,69%
981 | ORSE | Fita veda rosca 18mm | Material | m | 6,8200000 |  | 0,31 |  | 2,11 |  | 2.1142 | 0,00% | 502688.2388 | 99,69%
E9623 | SICRO3 | Máquina de bancada guilhotina - 4,00 kW | Equipamento | H | 0,1376966 | 0,0000000 | 15,35 | 9,77 | 2,11 | 0,00 | 2.1136 | 0,00% | 502690.3525 | 99,69%
1113 | ORSE | Impermeabilizante para concretos e argamassas Vedacit ou similar | Material | kg | 0,1920000 |  | 9,06 |  | 1,74 |  | 1.7395 | 0,00% | 502692.092 | 99,69%
00043130/SINAPI | ORSE | Arame galvanizado 12 bwg, d = 2,76 mm (0,048 kg/m) ou 14 bwg, d = 2,11 mm (0,026 kg/m) | Material | kg | 0,0459000 |  | 31,80 |  | 1,46 |  | 1.4596 | 0,00% | 502693.5516 | 99,69%
00043132/SINAPI | ORSE | Arame recozido 16 bwg, d = 1,65 mm (0,016 kg/m) ou 18 bwg, d = 1,25 mm (0,01 kg/m) | Material | kg | 0,0283600 |  | 31,80 |  | 0,90 |  | 0.90185 | 0,00% | 502694.4535 | 99,69%
00005075/SINAPI | ORSE | Prego de aco polido com cabeca 18 x 30 (2 3/4 x 10) | Material | kg | 0,0324000 |  | 17,07 |  | 0,55 |  | 0.55307 | 0,00% | 502695.0065 | 99,69%
E9686 | SICRO3 | Caminhão guindauto com capacidade de elevação de 6,2 t e carroceria de 7 t - 136 kW | Equipamento | H | 0,0015120 | 0,0000000 | 337,11 | 121,70 | 0,51 | 0,00 | 0.50971 | 0,00% | 502695.5163 | 99,69%
00043462 | SINAPI | FERRAMENTAS - FAMILIA ENGENHEIRO CIVIL - HORISTA (ENCARGOS COMPLEMENTARES - COLETADO CAIXA) | Encargos Complementares | H | 31,9620000 |  | 0,01 |  | 0,32 |  | 0.31962 | 0,00% | 502695.8359 | 99,69%
00043469 | SINAPI | FERRAMENTAS - FAMILIA TOPOGRAFO - HORISTA (ENCARGOS COMPLEMENTARES - COLETADO CAIXA) | Encargos Complementares | H | 5,4703176 |  | 0,04 |  | 0,22 |  | 0.21881 | 0,00% | 502696.0547 | 99,69%
00039315/SINAPI | ORSE | Espacador / distanciador tipo garra dupla, em plastico, cobrimento *20* mm, para ferragens de lajes e fundo de vigas | Material | un | 0,5672000 |  | 0,37 |  | 0,21 |  | 0.20986 | 0,00% | 502696.2645 | 99,69%
00043464 | SINAPI | FERRAMENTAS - FAMILIA OPERADOR ESCAVADEIRA - HORISTA (ENCARGOS COMPLEMENTARES - COLETADO CAIXA) | Encargos Complementares | H | 18,1375612 |  | 0,01 |  | 0,18 |  | 0.18138 | 0,00% | 502696.4459 | 99,69%
00039017/SINAPI | ORSE | Espacador / distanciador circular com entrada lateral, em plastico, para vergalhao *4,2 a 12,5* mm, cobrimento 20 mm | Material | un | 0,5672000 |  | 0,22 |  | 0,12 |  | 0.12478 | 0,00% | 502696.5707 | 99,69%
00002705 | SINAPI | ENERGIA ELETRICA ATE 2000 KWH INDUSTRIAL, SEM DEMANDA | Franquia | KWH | 0,0762300 |  | 1,14 |  | 0,09 |  | 0.086902 | 0,00% | 502696.6576 | 99,69%
00010535 | SINAPI | BETONEIRA, CAPACIDADE NOMINAL 400 L, CAPACIDADE DE MISTURA 280 L, MOTOR ELETRICO TRIFASICO 220/380 V, POTENCIA 2 CV, SEM CARREGADOR | Equipamento para Aquisição Permanente | UN | 0,0000137 |  | 5.729,82 |  | 0,08 |  | 0.078499 | 0,00% | 502696.7361 | 99,69%
00002692/SINAPI | ORSE | Desmoldante protetor para formas de madeira, de base oleosa emulsionada em agua | Material | l | 0,0045900 |  | 9,54 |  | 0,04 |  | 0.043789 | 0,00% | 502696.7799 | 99,69%
E9568 | SICRO3 | Furadeira de impacto de 12,5 mm - 0,80 kW | Equipamento | H | 0,1032724 | 0,0000000 | 0,37 | 0,24 | 0,04 | 0,00 | 0.038211 | 0,00% | 502696.8181 | 99,69%
Totais por Tipo
[11 empty] | Equipamento |  |  | R$ 37.783,03
[11 empty] | Equipamento para Aquisição Permanente |  |  | R$ 0,08
[11 empty] | Mão de Obra |  |  | R$ 104.799,81
[11 empty] | Material |  |  | R$ 311.559,88
[11 empty] | Serviços |  |  | R$ 4,32
[11 empty] | Taxas |  |  | R$ 0,00
[11 empty] | Administração |  |  | R$ 0,00
[11 empty] | Aluguel |  |  | R$ 0,00
[11 empty] | Verba |  |  | R$ 0,00
[11 empty] | Consultoria |  |  | R$ 0,00
[11 empty] | Transporte |  |  | R$ 0,00
[11 empty] | Encargos Complementares |  |  | R$ 48.549,62
[11 empty] | Franquia |  |  | R$ 0,09
[11 empty] | Outros |  |  | R$ 0,00
Tipo de Licitação |  |  | LICITAÇÃO ELETRÔNICA Nº 01/2026 | [6 empty] | Total sem BDI |  | 417696.23
Abertura da Licitação |  |  | 13/05/2026 10:00 | [6 empty] | Total do BDI |  | 86542.68
Número do Processo Licitatório |  |  | PROCESSO ADMINISTRATIVO SEI N° 035.7381.2026.0002127-89 | [6 empty] | Total Geral |  | 504238.91
R$ 504.238,91 (QUINHENTOS E QUATRO MIL E DUZENTOS E TRINTA E OITO REAIS E NOVENTA E UM CENTAVOS)
__________________________________________________
SOMA ENGENHARIA E EMPREENDIMENTOS LTDA
CNPJ Nº 04.234.657/0001-74
Ramon Dutra Lobo
Sócio Administrador/Responsável Técnico
CPF Nº 609.589.796-34
CREA/BA Nº 0512809402