## Orçamento Sintético
SOMA ENGENHARIA E EMPREENDIMENTOS LTDA
CNPJ Nº 04.234.657/0001-74
[6 empty] | B.D.I. | Encargos Sociais
CONSTRUÇÃO DE 01 (UMA) PASSAGEM MOLHADA NA COMUNIDADE RURAL DE CABACEIRAS, NO MUNICÍPIO DE BRUMADO-BA. | [5 empty] | 20,73% | Não Desonerado: Horista: 109,07% Mensalista: 65,95%
Orçamento Sintético
Item | Código | Banco | Descrição | Und | Quant. | Valor Unit | Valor Unit com BDI | Total
1 |  |  | PASSAGEM MOLHADA CABACEIRAS |  |  |  |  | 504238.91
1.1 |  |  | SERVIÇOS PRELIMINARES |  |  |  |  | 4214.32
1.1.1 | 74209/001 | SINAPI | PLACA DE OBRA EM CHAPA DE ACO GALVANIZADO | m² | 8 | 436.34 | 526.79 | 4214.32
1.2 |  |  | CANTEIRO DE OBRA |  |  |  |  | 29593.67
1.2.1 | 5502985 | SICRO3 | Limpeza mecanizada da camada vegetal | m² | 3000 | 0.69 | 0.83 | 2490
1.2.2 | 4784 | ORSE | Barracão para escritório de obra porte médio s=43,56m2, c/ 2 salas e 2 banheiros com materiais novos | un | 1 | 21713.11 | 26214.23 | 26214.23
1.2.3 | 058243 | Próprio | LOCAÇÃO E NIVELAMENTO COM TOPOGRAFO E PIQUETES. FORNECIMENTO DE PROJETO "ASBUILT" E MAPA DE CUBAÇÃO DA TERRAPLENAGEM FINAL COM ART. | m² | 654 | 1.13 | 1.36 | 889.44
1.3 |  |  | MOBILIZAÇÃO E DESMOBILIZAÇÃO DOS EQUIPAMENTOS E CANTEIRO DE OBRA |  |  |  |  | 3777.14
1.3.1 | 32.05.26 | EMBASA | TRANSPORTE DE MAQUINAS/EQUIPAMENTOS/MATERIAISCOM CAMINHAO CARRETA PRANCHA 20 T | UN | 2 | 1564.3 | 1888.57 | 3777.14
1.4 |  |  | ACESSOS / DESVIOS |  |  |  |  | 1625.19
1.4.1 | 55.03.01 | EMBASA | ABERTURA ACESSOS E CAMINHOS DE SERVICOS | m² | 497 | 2.71 | 3.27 | 1625.19
1.5 |  |  | CONSTRUÇÃO |  |  |  |  | 446174.93
1.5.1 | 5502109 | SICRO3 | Escavação, carga e transporte de material de 1ª categoria - DMT de 50 a 200 m - caminho de serviço em leito natural - com escavadeira e caminhão basculante de 14 m³ | m³ | 586.71 | 5.54 | 6.68 | 3919.22
1.5.2 | 5502585 | SICRO3 | Escavação, carga e transporte de material de 2ª categoria - DMT de 50 a 200 m - caminho de serviço em leito natural - com escavadeira e caminhão basculante de 14 m³ | m³ | 352.03 | 7.87 | 9.5 | 3344.28
1.5.3 | 5502968 | SICRO3 | Escavação de vala em material de 3ª categoria - resistência à compressão até 50 MPa - com escavadeira e rompedor hidráulico 1.700 kg | m³ | 234.69 | 20.26 | 24.45 | 5738.17
1.5.4 | 11.06.20 | EMBASA | PEDRA ARGAMASSADA COM CIMENTO E AREIA 1:3 | m³ | 551.51 | 449.9 | 543.16 | 299558.17
1.5.5 | 5501881 | SICRO3 | Escavação, carga e transporte de material de 1ª categoria - DMT de 1.200 a 1.400 m - caminho de serviço em leito natural - com carregadeira e caminhão basculante de 14 m³ | m³ | 934.29 | 12.22 | 14.75 | 13780.77
1.5.6 | 5502978 | SICRO3 | Compactação de aterros a 100% do Proctor normal | m³ | 934.29 | 5.05 | 6.09 | 5689.82
1.5.7 | 4815671 | SICRO3 | Reaterro e compactação com soquete vibratório | m³ | 197.89 | 16.79 | 20.27 | 4011.23
1.5.8 | 1107892 | SICRO3 | Concreto fck = 20 MPa - confecção em betoneira e lançamento manual - areia e brita comerciais | m³ | 4.2 | 439.55 | 530.66 | 2228.77
1.5.9 |  |  | LAJE CONCRETO (20,00 X4,00m)X2 |  |  |  |  | 89008.31
1.5.9.1 | 3108005 | SICRO3 | Fôrmas de compensado resinado 14 mm - uso geral - utilização de 3 vezes - confecção, instalação e retirada | m² | 188 | 84.66 | 102.21 | 19215.48
1.5.9.2 | 92771 | SINAPI | ARMAÇÃO DE LAJE DE ESTRUTURA CONVENCIONAL DE CONCRETO ARMADO UTILIZANDO AÇO CA-50 DE 10,0 MM - MONTAGEM. AF_06/2022 | KG | 1924.32 | 8.25 | 9.96 | 19166.22
1.5.9.3 | 92773 | SINAPI | ARMAÇÃO DE LAJE DE ESTRUTURA CONVENCIONAL DE CONCRETO ARMADO UTILIZANDO AÇO CA-50 DE 16,0 MM - MONTAGEM. AF_06/2022 | KG | 2370.32 | 6.68 | 8.06 | 19104.77
1.5.9.4 | 1107896 | SICRO3 | Concreto fck = 25 MPa - confecção em betoneira e lançamento manual - areia e brita comerciais | m³ | 56 | 460.79 | 556.31 | 31153.36
1.5.9.5 | 11.04.04 | EMBASA | FORNEC. E ASSENT. DE TUBO DRENO PERFURADO E CORRUGADO DE PVC RIGIDO/PEAD DN=75mm. | M | 16 | 19.08 | 23.03 | 368.48
1.5.10 |  |  | ENGASTES PILARES |  |  |  |  | 391.71
1.5.10.1 | 92773 | SINAPI | ARMAÇÃO DE LAJE DE ESTRUTURA CONVENCIONAL DE CONCRETO ARMADO UTILIZANDO AÇO CA-50 DE 16,0 MM - MONTAGEM. AF_06/2022 | KG | 48.6 | 6.68 | 8.06 | 391.71
1.5.11 |  |  | COLCHÃO DE CONCRETO |  |  |  |  | 18504.48
1.5.11.1 | 92771 | SINAPI | ARMAÇÃO DE LAJE DE ESTRUTURA CONVENCIONAL DE CONCRETO ARMADO UTILIZANDO AÇO CA-50 DE 10,0 MM - MONTAGEM. AF_06/2022 | KG | 199.34 | 8.25 | 9.96 | 1985.42
1.5.11.2 | 1107896 | SICRO3 | Concreto fck = 25 MPa - confecção em betoneira e lançamento manual - areia e brita comerciais | m³ | 28.4 | 460.79 | 556.31 | 15799.2
1.5.11.3 | 92768 | SINAPI | ARMAÇÃO DE LAJE DE ESTRUTURA CONVENCIONAL DE CONCRETO ARMADO UTILIZANDO AÇO CA-60 DE 5,0 MM - MONTAGEM. AF_06/2022 | KG | 52.43 | 11.38 | 13.73 | 719.86
1.6 |  |  | SERVIÇOS COMPLEMENTARES |  |  |  |  | 2826.96
1.6.1 | 058273 | Próprio | GUIA COM BARRA SINALIZADORA D=200mm, COMP. 1,00m PARA PASSAGEM MOLHADA | un | 12 | 43.18 | 52.13 | 625.56
1.6.2 | 2327 | ORSE | Pintura de acabamento com aplicação de 01 demão de tinta refletiva, marca INDUTIL, ref 8530 ou similar - R1 | m² | 3.77 | 27.2 | 32.83 | 123.76
1.6.3 | 5213465 | SICRO3 | Placa de advertência em aço, lado de 0,80 m - película retrorrefletiva tipo I + SI - fornecimento e implantação | un | 4 | 430.23 | 519.41 | 2077.64
1.7 |  |  | ADMINISTRAÇÃO |  |  |  |  | 16026.7
1.7.1 | 90777 | SINAPI | ENGENHEIRO CIVIL DE OBRA JUNIOR COM ENCARGOS COMPLEMENTARES | H | 30 | 114.84 | 138.64 | 4159.2
1.7.2 | 90776 | SINAPI | ENCARREGADO GERAL COM ENCARGOS COMPLEMENTARES | H | 250 | 39.32 | 47.47 | 11867.5
Tipo de Licitação |  |  | LICITAÇÃO ELETRÔNICA Nº 01/2026 | Total sem BDI |  | 417696.23
Abertura da Licitação |  |  | 13/05/2026 10:00 | Total do BDI |  | 86542.68
Número do Processo Licitatório |  |  | PROCESSO ADMINISTRATIVO SEI N° 035.7381.2026.0002127-89 | Total Geral |  | 504238.91
R$ 504.238,91 (QUINHENTOS E QUATRO MIL E DUZENTOS E TRINTA E OITO REAIS E NOVENTA E UM CENTAVOS)
__________________________________________________
SOMA ENGENHARIA E EMPREENDIMENTOS LTDA
CNPJ Nº 04.234.657/0001-74
Ramon Dutra Lobo
Sócio Administrador/Responsável Técnico
CPF Nº 609.589.796-34
CREA/BA Nº 0512809402