## Curva ABC de Serviços
|  | Obra | Bancos | B.D.I. |  |  | Encargos Sociais
|  | Passagem molhada na comunidade rural de Barra do Riacho, no município de Caetanos – Bahia. | SINAPI - 03/2026 - Bahia SBC - 05/2026 - Bahia SICRO3 - 01/2026 - Bahia ORSE - 02/2026 - Sergipe EMBASA - 06/2025 - Bahia | 20,73% |  |  | Não Desonerado: Horista: 109,07% Mensalista: 65,95%
Curva ABC de Serviços
Código | Banco | Descrição | Tipo | Und | Quant. | Valor Unit | Total | Peso (%) | Peso Acumulado (%)
11.06.20 | EMBASA | PEDRA ARGAMASSADA COM CIMENTO E AREIA 1:3 | 11 | m³ | 1.921,0 | 501,06 | 962.536,26 | 80,76 | 80,76
2003830 | SICRO3 | Tubo de concreto PA1 comercial para drenagem - D = 1,00 m - fornecimento e instalação |  | m | 100,0 | 525,16 | 52.516,00 | 4,41 | 85,17
90776 | SINAPI | ENCARREGADO GERAL COM ENCARGOS COMPLEMENTARES | Livro SINAPI: Cálculos e Parâmetros | H | 800,0 | 57,09 | 45.672,00 | 3,83 | 89,00
90777 | SINAPI | ENGENHEIRO CIVIL DE OBRA JUNIOR COM ENCARGOS COMPLEMENTARES | Livro SINAPI: Cálculos e Parâmetros | H | 170,0 | 180,26 | 30.644,20 | 2,57 | 91,57
4784 | ORSE | Barracão para escritório de obra porte médio s=43,56m2, c/ 2 salas e 2 banheiros com materiais novos | Mobilização / Instalações Provisórias / Desmobilização | un | 1,0 | 23.723,83 | 23.723,83 | 1,99 | 93,56
1107892 | SICRO3 | Concreto fck = 20 MPa - confecção em betoneira e lançamento manual - areia e brita comerciais |  | m³ | 32,0 | 534,23 | 17.095,36 | 1,43 | 94,99
172553 | SBC | PAVIMENTO-LAJE NIVELADA CONCRETO ARMADO ESPESSURA 0,10m | URBANIZACAO | m² | 54,0 | 183,78 | 9.924,12 | 0,83 | 95,83
5502968 | SICRO3 | Escavação de vala em material de 3ª categoria - resistência à compressão até 50 MPa - com escavadeira e rompedor hidráulico 1.700 kg |  | m³ | 406,0 | 22,45 | 9.114,70 | 0,76 | 96,59
5502109 | SICRO3 | Escavação, carga e transporte de material de 1ª categoria - DMT de 50 a 200 m - caminho de serviço em leito natural - com escavadeira e caminhão basculante de 14 m³ |  | m³ | 1.014,0 | 6,44 | 6.530,16 | 0,55 | 97,14
5502585 | SICRO3 | Escavação, carga e transporte de material de 2ª categoria - DMT de 50 a 200 m - caminho de serviço em leito natural - com escavadeira e caminhão basculante de 14 m³ |  | m³ | 609,0 | 9,16 | 5.578,44 | 0,47 | 97,61
2003864 | SICRO3 | Esgotamento de água com bomba submersa |  | h | 300,0 | 14,39 | 4.317,00 | 0,36 | 97,97
001 | Próprio | LOCAÇÃO E NIVELAMENTO COM TOPOGRAFO E PIQUETES. FORNECIMENTO DE PROJETO "ASBUILT" E MAPA DE CUBAÇÃO DA TERRAPLENAGEM FINAL COM ART. | SERT - SERVIÇOS TÉCNICOS | m² | 1.035,0 | 4,16 | 4.305,60 | 0,36 | 98,33
32.05.26 | EMBASA | TRANSPORTE DE MAQUINAS/EQUIPAMENTOS/MATERIAISCOM CAMINHAO CARRETA PRANCHA 20 T | 32 | UN | 2,0 | 1.863,68 | 3.727,36 | 0,31 | 98,64
4815671 | SICRO3 | Reaterro e compactação com soquete vibratório |  | m³ | 158,0 | 22,90 | 3.618,20 | 0,30 | 98,95
55.03.01 | EMBASA | ABERTURA ACESSOS E CAMINHOS DE SERVICOS | 55 | m² | 900,0 | 3,17 | 2.853,00 | 0,24 | 99,19
5502985 | SICRO3 | Limpeza mecanizada da camada vegetal |  | m² | 3.495,0 | 0,80 | 2.796,00 | 0,23 | 99,42
5213465 | SICRO3 | Placa de advertência em aço, lado de 0,80 m - película retrorrefletiva tipo I + SI - fornecimento e implantação |  | un | 4,0 | 499,12 | 1.996,48 | 0,17 | 99,59
5501881 | SICRO3 | Escavação, carga e transporte de material de 1ª categoria - DMT de 1.200 a 1.400 m - caminho de serviço em leito natural - com carregadeira e caminhão basculante de 14 m³ |  | m³ | 112,0 | 14,18 | 1.588,16 | 0,13 | 99,72
003 | Próprio | GUIA COM BARRA SINALIZADORA D=200mm, COMP. 1,00m PARA PASSAGEM MOLHADA | ASTU - ASSENTAMENTO DE TUBOS E PECAS | UN | 26,0 | 50,33 | 1.308,58 | 0,11 | 99,83
74209/001 | SINAPI | PLACA DE OBRA EM CHAPA DE ACO GALVANIZADO | CANT - CANTEIRO DE OBRAS | m² | 2,0 | 523,08 | 1.046,16 | 0,09 | 99,92
5502978 | SICRO3 | Compactação de aterros a 100% do Proctor normal |  | m³ | 112,0 | 5,80 | 649,60 | 0,05 | 99,97
2327 | ORSE | Pintura de acabamento com aplicação de 01 demão de tinta refletiva, marca INDUTIL, ref 8530 ou similar - R1 | Outras Pinturas | m² | 8,2 | 37,78 | 309,79 | 0,03 | 100,00
[5 empty] | Total sem BDI |  | 987261.3
[5 empty] | Total do BDI |  | 204589.7
[5 empty] | Total Geral |  | 1191851
_______________________________________________________________ Mateus Alves Martins LTDA. Representante legal CNPJ: 44.572.003/0001-75
_______________________________________________________________ Carlos Ferreira Alves Engenheiro Civil CREA-BA: 051951580-3