## Orçamento Sintético
|  |  | Obra | Bancos |  | B.D.I. |  | Encargos Sociais
|  |  | CONSTRUÇÃO DE ARENINHA NO MUNICÍPIO DE NAZARÉ-BA | SINAPI - 04/2026 - Bahia ORSE - 02/2026 - Sergipe |  | 27,0% |  | Desonerado: embutido nos preços unitário dos insumos de mão de obra, de acordo com as bases.
Orçamento Sintético
Item | Código | Banco | Descrição | Und | Quant. | Valor Unit | Valor Unit com BDI | Total | Peso (%)
1 |  |  | CONSTRUÇÃO DE ARENINHA 50X30 NO MUNICÍPIO DE NAZARÉ-BA |  | 1 |  | 2005680.39 | 2005680.39 | 100%
1.1 |  |  | ADMINISTRAÇÃO DA OBRA |  | 1 |  | 127199.6 | 127199.6 | 6.342%
1.1.1 | 90777 | SINAPI | ENGENHEIRO CIVIL DE OBRA JUNIOR COM ENCARGOS COMPLEMENTARES | H | 440 | 135.68 | 172.31 | 75816.4 | 3.78%
1.1.2 | 90776 | SINAPI | ENCARREGADO GERAL COM ENCARGOS COMPLEMENTARES | H | 880 | 45.98 | 58.39 | 51383.2 | 2.562%
1.2 |  |  | SERVIÇOS PRELIMINARES |  | 1 |  | 49890.36 | 49890.36 | 2.487%
1.2.1 | 51 | ORSE | Placa de obra em chapa aço galvanizado, instalada - Rev 02_01/2022 | m² | 8 | 363.78 | 462 | 3696 | 0.1843%
1.2.2 | 3099 | ORSE | Equipe de topografia para trabalhos exclusivos de campo - Diária incluindo transporte - Rev 04_10/2022 | dia | 2.1 | 945.33 | 1200.56 | 2521.17 | 0.1257%
1.2.3 | 6090 | ORSE | Ligação Predial de Água no Passeio em 1 1/2", com fornecimento do material, inclusive hidrômetro de 20m3/h e caixa de proteção c/tampa de concreto Rev. 01 - 10/2022 | un | 1 | 1490.12 | 1892.45 | 1892.45 | 0.09435%
1.2.4 | 99059 | SINAPI | LOCAÇÃO CONVENCIONAL DE OBRA, UTILIZANDO GABARITO DE TÁBUAS CORRIDAS PONTALETADAS A CADA 2,00M - 2 UTILIZAÇÕES. AF_03/2024 | M | 80 | 70.32 | 89.3 | 7144 | 0.3562%
1.2.5 | 98459 | SINAPI | TAPUME COM TELHA METÁLICA. AF_03/2024 | m² | 200 | 97.88 | 124.3 | 24860 | 1.239%
1.2.6 | 4654 | ORSE | Locação de container - Almoxarifado sem banheiro - 6,00 x 2,40m - Rev 02_02/2022 | mês | 3 | 800 | 1016 | 3048 | 0.152%
1.2.7 | 4656 | ORSE | Locação de container - Banheiro com chuveiros e vasos - 4,30 x 2,30m | mês | 3 | 1054.51 | 1339.22 | 4017.66 | 0.2003%
1.2.8 | SC000419 | Próprio | MOBILIZAÇÃO / DESMOBILIZAÇÃO DE CONTAINER | UN | 2 | 1067.36 | 1355.54 | 2711.08 | 0.1352%
1.3 |  |  | MOVIMENTAÇÃO DE TERRA |  | 1 |  | 55774.94 | 55774.94 | 2.781%
1.3.1 | 101117 | SINAPI | ESCAVAÇÃO HORIZONTAL EM SOLO DE 1A CATEGORIA COM TRATOR DE ESTEIRAS (347HP/LÂMINA: 8,70M3). AF_07/2020 | m³ | 1756.1 | 3.75 | 4.76 | 8359.03 | 0.4168%
1.3.2 | 93367 | SINAPI | REATERRO MECANIZADO DE VALA COM ESCAVADEIRA HIDRÁULICA (CAPACIDADE DA CAÇAMBA: 0,8 M³/POTÊNCIA: 111 HP), LARGURA DE 1,5 A 2,5 M, PROFUNDIDADE ATÉ 1,5 M, COM SOLO (SEM SUBSTITUIÇÃO) DE 1ª CATEGORIA, COM COMPACTADOR DE SOLOS DE PERCUSSÃO. AF_08/2023 | m³ | 700.7 | 27.01 | 34.3 | 24034.01 | 1.198%
1.3.3 | 100576 | SINAPI | REGULARIZAÇÃO E COMPACTAÇÃO DE SUBLEITO DE SOLO PREDOMINANTEMENTE ARGILOSO, PARA OBRAS DE CONSTRUÇÃO DE PAVIMENTOS. AF_09/2024 | m² | 1834 | 3.28 | 4.16 | 7629.44 | 0.3804%
1.3.4 | 2509 | ORSE | Carga manual de material de 1ª categoria | m³ | 1055.4 | 11.65 | 14.79 | 15609.36 | 0.7783%
1.3.5 | 97914 | SINAPI | TRANSPORTE COM CAMINHÃO BASCULANTE DE 6 M³, EM VIA URBANA PAVIMENTADA, DMT ATÉ 30 KM (UNIDADE: M3XKM). AF_02/2026 | M3XKM | 31.66 | 3.56 | 4.52 | 143.1 | 0.007135%
1.4 |  |  | CONTENÇÃO COM MURO DE GABIÃO |  | 1 |  | 435195.41 | 435195.41 | 21.7%
1.4.1 | 93358 | SINAPI | ESCAVAÇÃO MANUAL DE VALA. AF_09/2024 | m³ | 363.825 | 98.53 | 125.13 | 45525.42 | 2.27%
1.4.2 | 92744 | SINAPI | MURO DE GABIÃO, ENCHIMENTO COM PEDRA DE MÃO TIPO RACHÃO, DE GRAVIDADE, COM GAIOLAS DE COMPRIMENTO IGUAL A 5 M, PARA MUROS COM ALTURA MENOR OU IGUAL A 4 M - FORNECIMENTO E EXECUÇÃO. AF_03/2024 | m³ | 363.825 | 689.4 | 875.53 | 318539.7 | 15.88%
1.4.3 | 2509 | ORSE | Carga manual de material de 1ª categoria | m³ | 472.972 | 11.65 | 14.79 | 6995.25 | 0.3488%
1.4.4 | 97914 | SINAPI | TRANSPORTE COM CAMINHÃO BASCULANTE DE 6 M³, EM VIA URBANA PAVIMENTADA, DMT ATÉ 30 KM (UNIDADE: M3XKM). AF_02/2026 | M3XKM | 14189.17 | 3.56 | 4.52 | 64135.04 | 3.198%
1.5 |  |  | CONSTRUÇÃO DE ALAMBRADO COM ALTURA DE 6,00 M E REDE DE PROTEÇÃO |  | 1 |  | 535702.98 | 535702.98 | 26.71%
1.5.1 |  |  | INFRAESTRUTURA |  | 1 |  | 91186.31 | 91186.31 | 4.546%
1.5.1.1 |  |  | INFRAESTRUTURA - SAPATAS E PILARETES |  | 1 |  | 46480.86 | 46480.86 | 2.317%
1.5.1.1.1 | 93358 | SINAPI | ESCAVAÇÃO MANUAL DE VALA. AF_09/2024 | m³ | 20.81 | 98.53 | 125.13 | 2603.95 | 0.1298%
1.5.1.1.2 | 96620 | SINAPI | LASTRO DE CONCRETO MAGRO, APLICADO EM PISOS, LAJES SOBRE SOLO OU RADIERS. AF_01/2024 | m³ | 1.224 | 942.83 | 1197.39 | 1465.6 | 0.07307%
1.5.1.1.3 | 96535 | SINAPI | FABRICAÇÃO, MONTAGEM E DESMONTAGEM DE FÔRMA PARA SAPATA, EM MADEIRA SERRADA, E=25 MM, 4 UTILIZAÇÕES. AF_01/2024 | m² | 70.88 | 157.57 | 200.11 | 14183.79 | 0.7072%
1.5.1.1.4 | 96545 | SINAPI | ARMAÇÃO DE BLOCO UTILIZANDO AÇO CA-50 DE 8 MM - MONTAGEM. AF_01/2024 | KG | 571.36 | 16.12 | 20.47 | 11695.73 | 0.5831%
1.5.1.1.5 | 96543 | SINAPI | ARMAÇÃO DE BLOCO UTILIZANDO AÇO CA-60 DE 5 MM - MONTAGEM. AF_01/2024 | KG | 94.25 | 21.1 | 26.79 | 2524.95 | 0.1259%
1.5.1.1.6 | 94971 | SINAPI | CONCRETO FCK = 25MPA, TRAÇO 1:2,3:2,7 (EM MASSA SECA DE CIMENTO/ AREIA MÉDIA/ BRITA 1) - PREPARO MECÂNICO COM BETONEIRA 600 L. AF_05/2021 | m³ | 9.01 | 662.74 | 841.67 | 7583.44 | 0.3781%
1.5.1.1.7 | 103670 | SINAPI | LANÇAMENTO COM USO DE BALDES, ADENSAMENTO E ACABAMENTO DE CONCRETO EM ESTRUTURAS. AF_02/2022 | m³ | 9.01 | 351.16 | 445.97 | 4018.18 | 0.2003%
1.5.1.1.8 | 104737 | SINAPI | REATERRO MANUAL DE VALAS, COM PLACA VIBRATÓRIA. AF_08/2023 | m³ | 10.574 | 25.17 | 31.96 | 337.94 | 0.01685%
1.5.1.1.9 | 2509 | ORSE | Carga manual de material de 1ª categoria | m³ | 13.7462 | 11.65 | 14.79 | 203.3 | 0.01014%
1.5.1.1.10 | 97914 | SINAPI | TRANSPORTE COM CAMINHÃO BASCULANTE DE 6 M³, EM VIA URBANA PAVIMENTADA, DMT ATÉ 30 KM (UNIDADE: M3XKM). AF_02/2026 | M3XKM | 412.386 | 3.56 | 4.52 | 1863.98 | 0.09294%
1.5.1.2 |  |  | INFRAESTRUTURA - VIGA BALDRAME |  | 1 |  | 44705.45 | 44705.45 | 2.229%
1.5.1.2.1 | 93358 | SINAPI | ESCAVAÇÃO MANUAL DE VALA. AF_09/2024 | m³ | 4.47 | 98.53 | 125.13 | 559.33 | 0.02789%
1.5.1.2.2 | 96620 | SINAPI | LASTRO DE CONCRETO MAGRO, APLICADO EM PISOS, LAJES SOBRE SOLO OU RADIERS. AF_01/2024 | m³ | 1.975 | 942.83 | 1197.39 | 2364.84 | 0.1179%
1.5.1.2.3 | 96539 | SINAPI | FABRICAÇÃO, MONTAGEM E DESMONTAGEM DE FÔRMA PARA VIGA BALDRAME, EM CHAPA DE MADEIRA COMPENSADA RESINADA, E=17 MM, 2 UTILIZAÇÕES. AF_01/2024 | m² | 126.4 | 145.41 | 184.67 | 23342.28 | 1.164%
1.5.1.2.4 | 96545 | SINAPI | ARMAÇÃO DE BLOCO UTILIZANDO AÇO CA-50 DE 8 MM - MONTAGEM. AF_01/2024 | KG | 281.12 | 16.12 | 20.47 | 5754.52 | 0.2869%
1.5.1.2.5 | 94971 | SINAPI | CONCRETO FCK = 25MPA, TRAÇO 1:2,3:2,7 (EM MASSA SECA DE CIMENTO/ AREIA MÉDIA/ BRITA 1) - PREPARO MECÂNICO COM BETONEIRA 600 L. AF_05/2021 | m³ | 9.48 | 662.74 | 841.67 | 7979.03 | 0.3978%
1.5.1.2.6 | 103670 | SINAPI | LANÇAMENTO COM USO DE BALDES, ADENSAMENTO E ACABAMENTO DE CONCRETO EM ESTRUTURAS. AF_02/2022 | m³ | 9.48 | 351.16 | 445.97 | 4227.79 | 0.2108%
1.5.1.2.7 | 104737 | SINAPI | REATERRO MANUAL DE VALAS, COM PLACA VIBRATÓRIA. AF_08/2023 | m³ | 2.1 | 25.17 | 31.96 | 67.11 | 0.003346%
1.5.1.2.8 | 2509 | ORSE | Carga manual de material de 1ª categoria | m³ | 2.73 | 11.65 | 14.79 | 40.37 | 0.002013%
1.5.1.2.9 | 97914 | SINAPI | TRANSPORTE COM CAMINHÃO BASCULANTE DE 6 M³, EM VIA URBANA PAVIMENTADA, DMT ATÉ 30 KM (UNIDADE: M3XKM). AF_02/2026 | M3XKM | 81.9 | 3.56 | 4.52 | 370.18 | 0.01846%
1.5.2 |  |  | SERRALHERIA - ALAMBRADO COM H = 6,00M |  | 1 |  | 444516.67 | 444516.67 | 22.16%
1.5.2.1 | SC000210 | Próprio | Copia da ORSE (12037) - Alambrado com tela de arame galvanizado fio 12 bwg, malha 2 1/2", revestido em pvc, fixada com tubos de aço galvanizado 2 1/2", formando quadros de 2.50 x 2.00 m | m² | 955.6 | 306.04 | 388.67 | 371413.05 | 18.52%
1.5.2.2 | SC000211 | Próprio | Copia da ORSE (12953) - Portão em tubo de ferro galvanizado de 2 e 1/2", de abrir, tela malha revestida 76 x 76mm, n.º 12, inclusive dobradiças e trancas/ferrolho - Rev 01_01/2022 | m² | 4.4 | 826.18 | 1049.24 | 4616.65 | 0.2302%
1.5.2.3 | SC000209 | Próprio | Copia da ORSE (12945) - Fornecimento e montagem de tubo de aço galvanizado de 2 1/2" | m | 70.08 | 146.61 | 186.19 | 13048.19 | 0.6506%
1.5.2.4 | 2311 | ORSE | Pintura de acabamento com lixamento, aplicação de 01 demão de tinta à base dezarcão e 02 demãos de tinta esmalte | m² | 323 | 30.41 | 38.62 | 12474.26 | 0.6219%
1.5.2.5 | 3848 | ORSE | Cabo de aço galvanizado 15mm (tensor) | m | 62 | 61.78 | 78.46 | 4864.52 | 0.2425%
1.5.2.6 | 1900 | ORSE | Fornecimento e instalação de rede de proteção em nylon malha 10 x 10 cm para quadra de esporte | m² | 1500 | 20 | 25.4 | 38100 | 1.9%
1.6 |  |  | IMPLANTAÇÃO DE GRAMA SINTÉTICA 50X30M/ DRENAGEM |  | 1 |  | 647955 | 647955 | 32.31%
1.6.1 | SC000239 | Próprio | SERVIÇO DE INSTALAÇÃO, INCLUINDO FORNECIMENTO, DE GRAMA SINTÉTICA 48 MM, TIPO FIBRILADA E MONOFILAMENTO, ALTA DURABILIDADE, COR VERDE CLARO E VERDE ESCURO, LINHAS DEMARCATÓRIAS EM GRAMA SINTÉTICA BRANCA, BASE DUPLA UV ESTABILIZADA, COM PROTEÇÃO RAIOS UV E LUZ SOLAR, INCLUSO DE MANTA DRENANTE COM ESPUMA A BASE DE POLIETILENO DE BAIXA ENSIDADE EXPANDIDO, AREIA TRATADA, BORRACHA VERDE E FRETE, ALÉM DE MÃO DE OBRA ESPECIALIZADA, DRENAGEM SUPERFICIAL EM CALHA EM CONCRETO PRÉ-MOLDADO D=40MM COM GRELHA PRÉ MOLDADA EM CONCRETO, CONFORME ESPECIFICAÇÕES TÉCNICAS CONSTANTES DO MEMORIAL DESCRITIVO EM ANEXO. O PREÇO UNITÁRIO INFORMADO CONTEMPLA A COMPLETA EXECUÇÃO DO GRAMADO ESPORTIVO, INCLUSIVE A EXECUÇÃO DO CONJUNTO DE TRAVES DE FUTSAL COM REDE DE NYLON, A BASE QUE SERVE COMO CAMADA DRENANTE E A SUB-BASE ESTABILIZADA GRANULOMETRICAMENTE. | m² | 1500 | 340.14 | 431.97 | 647955 | 32.31%
1.7 |  |  | SISTEMA DE ILUMINAÇÃO EM LED PARA ARENINHAS - 380/220V |  | 1 |  | 81604.54 | 81604.54 | 4.069%
1.7.1 |  |  | PADRÃO DE ENTRADA |  | 1 |  | 6719.19 | 6719.19 | 0.335%
1.7.1.1 | 101946 | SINAPI | QUADRO DE MEDIÇÃO GERAL DE ENERGIA PARA 1 MEDIDOR DE SOBREPOR - FORNECIMENTO E INSTALAÇÃO. AF_07/2025 | UN | 1 | 109.59 | 139.17 | 139.17 | 0.006939%
1.7.1.2 | 93658 | SINAPI | DISJUNTOR MONOPOLAR TIPO DIN, CORRENTE NOMINAL DE 40A - FORNECIMENTO E INSTALAÇÃO. AF_07/2025 | UN | 1 | 22.09 | 28.05 | 28.05 | 0.001399%
1.7.1.3 | SC000038 | Próprio | ALVENARIA BLOCO CERAMICO, E=0,09M, COM 1,5 X 2M, C/ ALV DE PEDRA 0,35 X 0,60M, COLUNAS CONCRETO ARMADO FCK = 15,0 MPA, CINTAMENTO INTERMEDIÁRIO E SUPERIOR, CHAPISCO, REBOCO E PINTURA COM LAJE EM CONCRETO PARA PROTEÇÃO DOS QUADROS. | m² | 3.45 | 449.62 | 571.01 | 1969.98 | 0.09822%
1.7.1.4 | 91873 | SINAPI | ELETRODUTO RÍGIDO ROSCÁVEL, PVC, DN 40 MM (1 1/4"), PARA CIRCUITOS TERMINAIS, INSTALADO EM PAREDE - FORNECIMENTO E INSTALAÇÃO. AF_03/2023 | M | 9 | 23.85 | 30.28 | 272.52 | 0.01359%
1.7.1.5 | 101538 | SINAPI | ARMAÇÃO SECUNDÁRIA, COM 1 ESTRIBO E 1 ISOLADOR - FORNECIMENTO E INSTALAÇÃO. AF_12/2025 | UN | 2 | 69.72 | 88.54 | 177.08 | 0.008829%
1.7.1.6 | 91920 | SINAPI | CURVA 90 GRAUS PARA ELETRODUTO, PVC, ROSCÁVEL, DN 40 MM (1 1/4"), PARA CIRCUITOS TERMINAIS, INSTALADA EM PAREDE - FORNECIMENTO E INSTALAÇÃO. AF_03/2023 | UN | 1 | 26.24 | 33.32 | 33.32 | 0.001661%
1.7.1.7 | 91886 | SINAPI | LUVA PARA ELETRODUTO, PVC, ROSCÁVEL, DN 40 MM (1 1/4"), PARA CIRCUITOS TERMINAIS, INSTALADA EM PAREDE - FORNECIMENTO E INSTALAÇÃO. AF_03/2023 | UN | 1 | 17.04 | 21.64 | 21.64 | 0.001079%
1.7.1.8 | SC000007 | Próprio | FITA EM AÇO INOX PARA AMARRAÇÃO DE ELETRODUTO DO POSTE | M | 3 | 6.29 | 7.98 | 23.94 | 0.001194%
1.7.1.9 | 100950 | SINAPI | TRANSPORTE COM CAMINHÃO CARROCERIA COM GUINDAUTO (MUNCK), MOMENTO MÁXIMO DE CARGA 11,7 TM, EM VIA URBANA EM LEITO NATURAL (UNIDADE: TXKM). AF_02/2026 | TXKM | 100 | 5.08 | 6.45 | 645 | 0.03216%
1.7.1.10 | 91931 | SINAPI | CABO DE COBRE FLEXÍVEL ISOLADO, 6 MM², ANTI-CHAMA 0,6/1,0 KV, PARA CIRCUITOS TERMINAIS - FORNECIMENTO E INSTALAÇÃO. AF_03/2023 | M | 20 | 12.19 | 15.48 | 309.6 | 0.01544%
1.7.1.11 | 91870 | SINAPI | ELETRODUTO RÍGIDO ROSCÁVEL, PVC, DN 20 MM (1/2"), PARA CIRCUITOS TERMINAIS, INSTALADO EM PAREDE - FORNECIMENTO E INSTALAÇÃO. AF_03/2023 | M | 3 | 13.94 | 17.7 | 53.1 | 0.002647%
1.7.1.12 | SC000010 | Próprio | CABO DE COBRE NU 50 MM2 MEIO-DURO - FORNECIMENTO E INSTALAÇÃO | M | 10 | 103.05 | 130.87 | 1308.7 | 0.06525%
1.7.1.13 | 96985 | SINAPI | HASTE DE ATERRAMENTO, DIÂMETRO 5/8", COM 3 METROS - FORNECIMENTO E INSTALAÇÃO. AF_08/2023 | UN | 3 | 88.17 | 111.97 | 335.91 | 0.01675%
1.7.1.14 | 98111 | SINAPI | CAIXA DE INSPEÇÃO PARA ATERRAMENTO, CIRCULAR, EM POLIETILENO, DIÂMETRO INTERNO = 0,3 M. AF_12/2020 | UN | 3 | 51.53 | 65.44 | 196.32 | 0.009788%
1.7.1.15 | SC000008 | Próprio | CONECTOR METALICO TIPO PARAFUSO FENDIDO (SPLIT BOLT), COM SEPARADOR DE CABOS BIMETALICOS, PARA CABOS ATE 50 MM2 - FORNECIMENTO E INSTALAÇÃO | UN | 3 | 21.94 | 27.86 | 83.58 | 0.004167%
1.7.1.16 | SC000041 | Próprio | GRADE DE PROTEÇÃO C/ REQUADRO EM BARRA HORIZONTAL CHATA DE 1 1/2" x 5/16" E BARRA VERTICAL EM FERRO REDONDO DE 5/8"A CADA 10CM M2 FORNECIMENTO E INSTALAÇÃO | UN | 1 | 882.9 | 1121.28 | 1121.28 | 0.05591%
1.7.2 |  |  | INSFRAESTRUTURA DO PADRÃO DE ENTRADA |  | 1 |  | 664.8 | 664.8 | 0.03315%
1.7.2.1 | 93358 | SINAPI | ESCAVAÇÃO MANUAL DE VALA. AF_09/2024 | m³ | 0.39 | 98.53 | 125.13 | 48.8 | 0.002433%
1.7.2.2 | 2660 | ORSE | Apiloamento manual de fundo de vala | m² | 0.25 | 29.22 | 37.1 | 9.27 | 0.0004622%
1.7.2.3 | 93382 | SINAPI | REATERRO MANUAL DE VALAS, COM COMPACTADOR DE SOLOS DE PERCUSSÃO. AF_08/2023 | m³ | 0.88 | 31.62 | 40.15 | 35.33 | 0.001761%
1.7.2.4 | 100981 | SINAPI | CARGA, MANOBRA E DESCARGA DE ENTULHO EM CAMINHÃO BASCULANTE 6 M³ - CARGA COM ESCAVADEIRA HIDRÁULICA (CAÇAMBA DE 0,80 M³ / 111 HP) E DESCARGA LIVRE (UNIDADE: M3). AF_02/2026 | m³ | 0.5 | 10.61 | 13.47 | 6.73 | 0.0003355%
1.7.2.5 | 103670 | SINAPI | LANÇAMENTO COM USO DE BALDES, ADENSAMENTO E ACABAMENTO DE CONCRETO EM ESTRUTURAS. AF_02/2022 | m³ | 0.38 | 351.16 | 445.97 | 169.46 | 0.008449%
1.7.2.6 | 94971 | SINAPI | CONCRETO FCK = 25MPA, TRAÇO 1:2,3:2,7 (EM MASSA SECA DE CIMENTO/ AREIA MÉDIA/ BRITA 1) - PREPARO MECÂNICO COM BETONEIRA 600 L. AF_05/2021 | m³ | 0.38 | 662.74 | 841.67 | 319.83 | 0.01595%
1.7.2.7 | 95241 | SINAPI | LASTRO DE CONCRETO MAGRO, APLICADO EM PISOS, LAJES SOBRE SOLO OU RADIERS, ESPESSURA DE 5 CM. AF_01/2024 | m² | 0.01 | 47.13 | 59.85 | 0.59 | 2.942e-05%
1.7.2.8 | 97913 | SINAPI | TRANSPORTE COM CAMINHÃO BASCULANTE DE 6 M³, EM VIA URBANA EM REVESTIMENTO PRIMÁRIO (UNIDADE: M3XKM). AF_02/2026 | M3XKM | 15.11 | 3.9 | 4.95 | 74.79 | 0.003729%
1.7.3 |  |  | INSTALAÇÕES DOS REFLETORES |  | 1 |  | 65320.96 | 65320.96 | 3.257%
1.7.3.1 | 101875 | SINAPI | QUADRO DE DISTRIBUIÇÃO DE ENERGIA EM CHAPA DE AÇO GALVANIZADO, DE EMBUTIR, COM BARRAMENTO TRIFÁSICO, PARA 12 DISJUNTORES DIN 100A - FORNECIMENTO E INSTALAÇÃO. AF_07/2025 | UN | 1 | 431.46 | 547.95 | 547.95 | 0.02732%
1.7.3.2 | 91931 | SINAPI | CABO DE COBRE FLEXÍVEL ISOLADO, 6 MM², ANTI-CHAMA 0,6/1,0 KV, PARA CIRCUITOS TERMINAIS - FORNECIMENTO E INSTALAÇÃO. AF_03/2023 | M | 20 | 12.19 | 15.48 | 309.6 | 0.01544%
1.7.3.3 | 93658 | SINAPI | DISJUNTOR MONOPOLAR TIPO DIN, CORRENTE NOMINAL DE 40A - FORNECIMENTO E INSTALAÇÃO. AF_07/2025 | UN | 1 | 22.09 | 28.05 | 28.05 | 0.001399%
1.7.3.4 | 93655 | SINAPI | DISJUNTOR MONOPOLAR TIPO DIN, CORRENTE NOMINAL DE 20A - FORNECIMENTO E INSTALAÇÃO. AF_07/2025 | UN | 2 | 12.7 | 16.12 | 32.24 | 0.001607%
1.7.3.5 | SC000078 | Próprio | DISPOSITIVO DPS CLASSE II, 1 POLO, TENSAO MAXIMA DE 275 V, CORRENTE MAXIMA DE *30* KA (TIPO AC) - FORNECIMENTO E INSTALAÇÃO | UN | 2 | 100.39 | 127.49 | 254.98 | 0.01271%
1.7.3.6 | 91929 | SINAPI | CABO DE COBRE FLEXÍVEL ISOLADO, 4 MM², ANTI-CHAMA 0,6/1,0 KV, PARA CIRCUITOS TERMINAIS - FORNECIMENTO E INSTALAÇÃO. AF_03/2023 | M | 560 | 8.61 | 10.93 | 6120.8 | 0.3052%
1.7.3.7 | 91860 | SINAPI | ELETRODUTO FLEXÍVEL CORRUGADO, PEAD, DN 40 MM (1 1/4"), PARA CIRCUITOS TERMINAIS, INSTALADO EM PAREDE - FORNECIMENTO E INSTALAÇÃO. AF_03/2023 | M | 140 | 14.36 | 18.23 | 2552.2 | 0.1272%
1.7.3.8 | 8075 | ORSE | Caixa de passagem em alvenaria de tijolos maciços esp. = 0,12m, dim. int. = 0,30 x 0,30 x 0,30m | un | 7 | 146.32 | 185.82 | 1300.74 | 0.06485%
1.7.3.9 | 7901 | ORSE | Poste de concreto duplo T (DT) 9/150 - fornecimento e assentamento | un | 4 | 1243.69 | 1579.48 | 6317.92 | 0.315%
1.7.3.10 | SC000017 | Próprio | CRUZETA DE CONCRETO TIPO T 2.400 MM 400 KGF- FORNECIMENTO E INSTALAÇÃO | UN | 4 | 346.49 | 440.04 | 1760.16 | 0.08776%
1.7.3.11 | 91864 | SINAPI | ELETRODUTO RÍGIDO ROSCÁVEL, PVC, DN 32 MM (1"), PARA CIRCUITOS TERMINAIS, INSTALADO EM FORRO - FORNECIMENTO E INSTALAÇÃO. AF_03/2023 | M | 30 | 16.37 | 20.78 | 623.4 | 0.03108%
1.7.3.12 | SC000007 | Próprio | FITA EM AÇO INOX PARA AMARRAÇÃO DE ELETRODUTO DO POSTE | M | 20 | 6.29 | 7.98 | 159.6 | 0.007957%
1.7.3.13 | SC000014 | Próprio | PROJETOR DE LED C/ APLICAÇÃO PARA QUADRAS, ESTÁDIOS E CAMPOS DE FUTEBOL - POTÊNCIA NOMINAL DE 380W, 220V - FLUXO LUMINOSO 51.700 LM, EFICÁCIA LUMINOSA :136.05LM/W, 50-60HZ- F. MANUT> 0,85. FAIXO SIMÉTRICO ABERTO, VIDA ÚTIL MINIMA 50.000 H- GARANTIA 5 ANOS - GRAU PROTEÇÃO -IP 66 - RESISTENCIA A IMPACTOS IK08 - CORPO EM ALUMÍNIO, MATERIAL OTICA EM POLICARBONATO. TEMPERATURA DA COR 4000 E 5700K - FORNECIMENTO E INSTALAÇÃO | UN | 12 | 2825.29 | 3588.11 | 43057.32 | 2.147%
1.7.3.14 | 13311 | ORSE | Andaime metálico fachadeiro - locação mensal , exceto montagem, desmontagem e tela | m²xmês | 20 | 37.33 | 47.4 | 948 | 0.04727%
1.7.3.15 | 97063 | SINAPI | MONTAGEM E DESMONTAGEM DE ANDAIME MODULAR FACHADEIRO, COM PISO METÁLICO, PARA EDIFÍCIOS COM MULTIPLOS PAVIMENTOS (EXCLUSIVE ANDAIME E LIMPEZA). AF_03/2024 | m² | 20 | 25.28 | 32.1 | 642 | 0.03201%
1.7.3.16 | 97062 | SINAPI | COLOCAÇÃO DE TELA EM ANDAIME FACHADEIRO. AF_03/2024 | m² | 20 | 6.89 | 8.75 | 175 | 0.008725%
1.7.3.17 | 100951 | SINAPI | TRANSPORTE COM CAMINHÃO CARROCERIA COM GUINDAUTO (MUNCK), MOMENTO MÁXIMO DE CARGA 11,7 TM, EM VIA URBANA EM REVESTIMENTO PRIMÁRIO (UNIDADE: TXKM). AF_02/2026 | TXKM | 100 | 3.87 | 4.91 | 491 | 0.02448%
1.7.4 |  |  | INFRAESTRUTURA ELÉTRICA DOS REFLETORES |  | 1 |  | 8899.59 | 8899.59 | 0.4437%
1.7.4.1 | 93358 | SINAPI | ESCAVAÇÃO MANUAL DE VALA. AF_09/2024 | m³ | 29.4 | 98.53 | 125.13 | 3678.82 | 0.1834%
1.7.4.2 | 93382 | SINAPI | REATERRO MANUAL DE VALAS, COM COMPACTADOR DE SOLOS DE PERCUSSÃO. AF_08/2023 | m³ | 17.93 | 31.62 | 40.15 | 719.88 | 0.03589%
1.7.4.3 | 100981 | SINAPI | CARGA, MANOBRA E DESCARGA DE ENTULHO EM CAMINHÃO BASCULANTE 6 M³ - CARGA COM ESCAVADEIRA HIDRÁULICA (CAÇAMBA DE 0,80 M³ / 111 HP) E DESCARGA LIVRE (UNIDADE: M3). AF_02/2026 | m³ | 14.91 | 10.61 | 13.47 | 200.83 | 0.01001%
1.7.4.4 | 2660 | ORSE | Apiloamento manual de fundo de vala | m² | 1 | 29.22 | 37.1 | 37.1 | 0.00185%
1.7.4.5 | 97913 | SINAPI | TRANSPORTE COM CAMINHÃO BASCULANTE DE 6 M³, EM VIA URBANA EM REVESTIMENTO PRIMÁRIO (UNIDADE: M3XKM). AF_02/2026 | M3XKM | 470.41 | 3.9 | 4.95 | 2328.52 | 0.1161%
1.7.4.6 | 103670 | SINAPI | LANÇAMENTO COM USO DE BALDES, ADENSAMENTO E ACABAMENTO DE CONCRETO EM ESTRUTURAS. AF_02/2022 | m³ | 1.5 | 351.16 | 445.97 | 668.95 | 0.03335%
1.7.4.7 | 94971 | SINAPI | CONCRETO FCK = 25MPA, TRAÇO 1:2,3:2,7 (EM MASSA SECA DE CIMENTO/ AREIA MÉDIA/ BRITA 1) - PREPARO MECÂNICO COM BETONEIRA 600 L. AF_05/2021 | m³ | 1.5 | 662.74 | 841.67 | 1262.5 | 0.06295%
1.7.4.8 | 95241 | SINAPI | LASTRO DE CONCRETO MAGRO, APLICADO EM PISOS, LAJES SOBRE SOLO OU RADIERS, ESPESSURA DE 5 CM. AF_01/2024 | m² | 0.05 | 47.13 | 59.85 | 2.99 | 0.0001491%
1.8 |  |  | PAVIMENTAÇÃO EM PISO INTERTRAVADO |  | 1 |  | 59845.46 | 59845.46 | 2.984%
1.8.1 | 94342 | SINAPI | ATERRO MANUAL DE VALAS COM AREIA PARA ATERRO. AF_08/2023 | m³ | 34.04 | 132.17 | 167.85 | 5713.61 | 0.2849%
1.8.2 | 5103 | ORSE | Regularização Manual | m² | 340.47 | 5.77 | 7.32 | 2492.24 | 0.1243%
1.8.3 | 92396 | SINAPI | EXECUÇÃO DE PASSEIO EM PISO INTERTRAVADO, COM BLOCO RETANGULAR COR NATURAL DE 20 X 10 CM, ESPESSURA 6 CM. AF_10/2022 | m² | 340.47 | 92.87 | 117.94 | 40155.03 | 2.002%
1.8.4 | 94274 | SINAPI | ASSENTAMENTO DE GUIA (MEIO-FIO) EM TRECHO CURVO, CONFECCIONADA EM CONCRETO PRÉ-FABRICADO, DIMENSÕES 100X15X13X30 CM (COMPRIMENTO X BASE INFERIOR X BASE SUPERIOR X ALTURA). AF_01/2024 | M | 183.46 | 47.31 | 60.08 | 11022.27 | 0.5496%
1.8.5 | 102498 | SINAPI | PINTURA DE MEIO-FIO COM TINTA BRANCA A BASE DE CAL (CAIAÇÃO). AF_05/2021 | M | 183.46 | 1.99 | 2.52 | 462.31 | 0.02305%
1.9 |  |  | TOTEM PADRÃO SUDESB |  | 1 |  | 4328.1 | 4328.1 | 0.2158%
1.9.1 | SC000369 | Próprio | BASE PARA TOTEM EM CONCRETO ARMADO DE DIMENSÕES 1,60X0,80m; INCLUSO LASTRO DE CONCRETO MAGRO, FORMA EM MADEIRA SERRADA, ARMAÇÃO EM TELA Q-335 (15X15cm), CONCRETO fck=15MPa LANÇADO E ADENSADO COM ACABAMENTO LISO E PINTURA COM TINTA PISO NA COR CINZA - CONFORME PROJETO - PADRÃO ALVENARIA BLOCO DE CONCRETO | UN | 1 | 825.62 | 1048.53 | 1048.53 | 0.05228%
1.9.2 | SC000368 | Próprio | TOTEM EXTERNO INSTITUCIONAL PADRÃO SUDESB (CONFORME PROJETO), DIMENSÕES 1,00x1,80x0,20m, COMPOSTO POR ESTRUTURA EM BLOCO DE CONCRETO ESTRUTURAL COM PINTURA ACRÍLICA COR: CINZA (RGB: 153, 153, 153), EM BASE DE CONCRETO EXISTENTE - FORNECIMENTO E INSTALAÇÃO | UN | 1 | 677.6 | 860.55 | 860.55 | 0.04291%
1.9.3 | SC000036 | Próprio | PLACA EM ACRÍLICO CRISTAL DE #6mm (INAUGURAÇÃO OU LOGOMARCA), TAMANHO 0,60x0,40m, COM 4 FUROS P/ FIXAÇÃO, ADESIVO IMPRESSO TRANSPARENTE APLICADO POR TRÁS CALÇADO COM BRANCO, ACOMPANHADO DE 4 PARAFUSOS ESPAÇADORES CROMADOS DE 2,5cm PARA CADA PLACA. - FORNECIMENTO E FIXAÇÃO | UN | 3 | 634.92 | 806.34 | 2419.02 | 0.1206%
1.10 |  |  | LIMPEZA GERAL E DESMOBILIZAÇÃO PARA ENTREGA DA OBRA |  | 1 |  | 8184 | 8184 | 0.408%
1.10.1 | 2450 | ORSE | Limpeza geral | m² | 2400 | 2.69 | 3.41 | 8184 | 0.408%
[5 empty] | Total sem BDI |  | 1579354.71
[5 empty] | Total do BDI |  | 426325.68
[5 empty] | Total Geral |  | 2005680.39