## CPUs
|  | Composições Analíticas com Preço Unitário |  | Bancos |  | B.D.I. |  | Encargos Sociais
|  | AMPLIAÇÃO DO CAMPO NO BAIRRO CLÉRISTON ANDRADE NO MUNICÍPIO DE RIACHÃO DO JACUÍPE-BA |  | SINAPI - 04/2026 - Bahia ORSE - 02/2026 - Sergipe |  | 27,0% |  | Desonerado: embutido nos preços unitário dos insumos de mão de obra, de acordo com as bases.
Composições Analíticas com Preço Unitário
Composições Principais
1.2.4 | Código | Banco | Descrição | Tipo |  | Und | Quant. | Valor Unit | Total
Composição | SC000419 | Próprio | MOBILIZAÇÃO / DESMOBILIZAÇÃO DE CONTAINER | ASTU - ASSENTAMENTO DE TUBOS E PECAS |  | UN | 1 | 1067.36 | 1067.36
Insumo | SI000304 | Próprio | GUINDAUTO HIDRAULICO, CAPACIDADE MAXIMA DE CARGA 6200 KG, MOMENTO MAXIMO DE CARGA 11,7 TM, ALCANCE MAXIMO HORIZONTAL 9,70 M, INCLUSIVE CAMINHAO TOCO PBT 16.000 KG, POTENCIA DE 189 CV - CHP DIURNO. | Equipamento |  | CHP | 4 | 266.84 | 1067.36
|  |  |  | MO sem LS => | 0 | LS => | 0 | MO com LS => | 0
|  |  |  | Valor do BDI => | 288.18 |  | Valor com BDI => |  | 1355.54
1.3.10.17 | Código | Banco | Descrição | Tipo |  | Und | Quant. | Valor Unit | Total
Composição | SC000235 | Próprio | CAIXA DE DESCARGA DE EMBUTIR COM ACABAMENTO EM PVC- Fornecimento e Instalação | ASTU - ASSENTAMENTO DE TUBOS E PECAS |  | UND | 1 | 1124.56 | 1124.56
Composição Auxiliar | 88309 | SINAPI | PEDREIRO COM ENCARGOS COMPLEMENTARES | Livro SINAPI: Cálculos e Parâmetros |  | H | 1.5 | 33.84 | 50.76
Composição Auxiliar | 88316 | SINAPI | SERVENTE COM ENCARGOS COMPLEMENTARES | Livro SINAPI: Cálculos e Parâmetros |  | H | 1 | 24.91 | 24.91
Insumo | 00011694 | SINAPI | CAIXA DE DESCARGA PLASTICA PARA BACIA / VASO SANITARIO DE EMBUTIR, COM ESPELHO ACIONADOR EM PLASTICO, CAPACIDADE 6 A 10 LITROS, (COMPLETA - ACESSORIOS INCLUSOS) | Material |  | UN | 1 | 1048.89 | 1048.89
|  |  |  | MO sem LS => | 52.02 | LS => | 0 | MO com LS => | 52.02
|  |  |  | Valor do BDI => | 303.63 |  | Valor com BDI => |  | 1428.19
1.4.1 | Código | Banco | Descrição | Tipo |  | Und | Quant. | Valor Unit | Total
Composição | SC000055 | Próprio | BANCOS DE RESERVA BANCOPOLI COM COBERTURA EM POLICARBONATO COM 10 ASSENTOS CONVENCIONAIS ESTRUTURA EM AÇO–CARBONO INDUSTRIAL GALVANIZADO COM COBERTURA FEITA COM POLICARBONATO COMPACTO E=03 MM, COM FECHAMENTO LATERAL E RODAS PARA TRANSPORTE, FORNECIMENTO E INSTALAÇÃO. | FOMA - FORNECIMENTO DE MATERIAIS E EQUIPAMENTOS |  | UN | 1 | 10022 | 10022
Insumo | SI000012 | Próprio | BANCOS DE RESERVA BANCOPOLI COM COBERTURA EM POLICARBONATO COM 10 ACENTOS CONVENCIONAIS ESTRUTURA EM AÇO–CARBONO INDUSTRIAL GALVANIZADO COM COBERTURA FEITA COM POLICARBONATO COMPACTO E=03 MM, COM FECHAMENTO LATERAL E RODAS PARA TRANSPORTE | Equipamento para Aquisição Permanente |  | UN | 1 | 10022 | 10022
|  |  |  | MO sem LS => | 0 | LS => | 0 | MO com LS => | 0
|  |  |  | Valor do BDI => | 2705.94 |  | Valor com BDI => |  | 12727.94
1.4.2 | Código | Banco | Descrição | Tipo |  | Und | Quant. | Valor Unit | Total
Composição | SC000053 | Próprio | BANCO DE RESERVAS DE 2 LUGARES COM MESA DE ARBITRAGEM E COBERTURA EM POLICARBONATO, COM FECHAMENTO LATERAL E RODAS PARA TRANSPORTE, FORNECIMENTO E INSTALAÇÃO. | FOMA - FORNECIMENTO DE MATERIAIS E EQUIPAMENTOS |  | UN | 1 | 7718.09 | 7718.09
Insumo | SI000013 | Próprio | BANCO DE RESERVAS DE 2 LUGARES COM MESA DE ARBITRAGEME E COBERTURA EM POLICARBONATO, COM FECHAMENTO LATERAL E RODAS PARA TRANSPORTE | Material |  | UN | 1 | 7718.09 | 7718.09
|  |  |  | MO sem LS => | 0 | LS => | 0 | MO com LS => | 0
|  |  |  | Valor do BDI => | 2083.88 |  | Valor com BDI => |  | 9801.97
1.5.11.5 | Código | Banco | Descrição | Tipo |  | Und | Quant. | Valor Unit | Total
Composição | SC000684 | Próprio | Ponto padrão de interruptor de 1 tecla intermediário - considerando eletroduto PVC rígido de 3/4" inclusive conexões (3.3m), fio isolado PVC de 2.5mm2 (15.8m) e caixa PVC 4x2" (1 und) | 1518 |  | und | 1 | 202.58 | 202.58
Insumo | 042502 | IOPES | ELETRODUTO DE PVC RIGIDO 3/4" - ROSCAVEL SEM LUVA | Material |  | M | 3.63 | 4.13 | 14.99
Insumo | 045104 | IOPES | CAIXA PVC 4 X 2" - IP40 - TIGRE OU EQUIVALENTE | Material |  | UN | 1 | 2.73 | 2.73
Insumo | 010101 | IOPES | AJUDANTE (AJUDANTE PRATICO - SINDUSCON) | Mão de Obra |  | H | 2.898 | 21.94 | 63.58
Insumo | 048516 | IOPES | ARRUELA DE ALUMINIO FUNDIDO 3/4" - WETZEL OU EQUIVALENTE | Material |  | UN | 2 | 0.85 | 1.7
Insumo | 010115 | IOPES | ELETRICISTA (OFICIAL - SINDUSCON) | Mão de Obra |  | H | 2.898 | 26.03 | 75.43
Insumo | 048502 | IOPES | BUCHA DE ALUMINIO FUNDIDO 3/4" C/ ROSCA BSP- WETZEL OU EQUIVALENTE | Material |  | UN | 2 | 1.61 | 3.22
Insumo | 043005 | IOPES | CABO FLEX ISOL. TERMOPLAST. 750V - 2,50 MM2 - 70º | Material |  | M | 16.116 | 2.54 | 40.93
|  |  |  | MO sem LS => | 139.01 | LS => | 0 | MO com LS => | 139.01
|  |  |  | Valor do BDI => | 54.69 |  | Valor com BDI => |  | 257.27
1.5.11.8 | Código | Banco | Descrição | Tipo |  | Und | Quant. | Valor Unit | Total
Composição | SC000685 | Próprio | PONTO DE TOMADA 2P+T (10A/250V), INCLUSIVE RASGO E ENCHIMENTO EM ALVENARIA | 60 |  | UN | 1 | 74.49 | 74.49
Composição Auxiliar | 50.61.33 | EMBASA | ENCHIMENTO DE RASGO EM ALVENARIA PARA TUBULAÇÃO ATÉ 50 mm (2") | 50 |  | M | 0.89 | 5.71 | 5.08
Composição Auxiliar | 50.10.19 | EMBASA | ARGAMASSA (CIMENTO/AREIA GROSSA) TR. 1:3 | 50 |  | m³ | 0.0009 | 580.49 | 0.52
Composição Auxiliar | 50.61.31 | EMBASA | RASGO EM ALVENARIA PARA TUBULAÇÃO ATÉ 50 mm (2") | 50 |  | M | 0.89 | 1.6 | 1.42
Insumo | M102100001 | EMBASA | FITA ISOLANTE ADESIVA ANTI-CHAMA EM ROLOS 19MM X 10M | Material |  | UN | 0.1 | 3.94 | 0.39
Insumo | B010000058 | EMBASA | ELETRICISTA | Mão de Obra |  | H | 1.2 | 10.39 | 12.46
Insumo | M100900580 | EMBASA | CABO DE COBRE SINGELO, ISOLADO EM PVC, 450/750V, 2,5mm2 | Material |  | M | 13 | 2.23 | 28.99
Insumo | M101000040 | EMBASA | CX. DE PASS. DE EMBUTIR EM PVC, 4"X2" | Material |  | UN | 1 | 2.05 | 2.05
Insumo | D040000025 | EMBASA | ARAME GALV. BWG 16 (1,65MM - 0,016KG/M) 62,50M/KG | Material |  | KG | 0.0029 | 12.62 | 0.03
Insumo | M101950510 | EMBASA | ELETRODUTO EM PVC FLEXIVEL CORRUGADO, DN=25 MM (3/4") | Material |  | M | 2.7 | 2.54 | 6.85
Insumo | B010000016 | EMBASA | AJUDANTE DE ELETRICISTA | Mão de Obra |  | H | 1.2 | 7.35 | 8.82
Insumo | M104500012 | EMBASA | TOMADA 2P + T, 250V, 10A, DE EMBUTIR, CONJUNTO MONTADO (PLACA + SUPORTE + MODULO) | Material |  | UN | 1 | 7.88 | 7.88
|  |  |  | MO sem LS => | 26.23 | LS => | 0 | MO com LS => | 26.23
|  |  |  | Valor do BDI => | 20.11 |  | Valor com BDI => |  | 94.6
1.7.1 | Código | Banco | Descrição | Tipo |  | Und | Quant. | Valor Unit | Total
Composição | SC000369 | Próprio | BASE PARA TOTEM EM CONCRETO ARMADO DE DIMENSÕES 1,60X0,80m; INCLUSO LASTRO DE CONCRETO MAGRO, FORMA EM MADEIRA SERRADA, ARMAÇÃO EM TELA Q-335 (15X15cm), CONCRETO fck=15MPa LANÇADO E ADENSADO COM ACABAMENTO LISO E PINTURA COM TINTA PISO NA COR CINZA - CONFORME PROJETO - PADRÃO ALVENARIA BLOCO DE CONCRETO | SEES - SERVIÇOS ESPECIAIS |  | UN | 1 | 825.62 | 825.62
Composição Auxiliar | 10364 | ORSE | Fornecimento e instalação de tela aço soldada nervurada CA-60, Q-335, malha 15x15cm, ferro 8.0mm (5,37 kg/m2), painel 2,45x6,0m, Telcon ou similar | Armaduras Convencionais |  | m² | 2.56 | 92.35 | 236.41
Composição Auxiliar | 94975 | SINAPI | CONCRETO FCK = 15MPA, TRAÇO 1:3,4:3,5 (EM MASSA SECA DE CIMENTO/ AREIA MÉDIA/ BRITA 1) - PREPARO MANUAL. AF_05/2021 | Produção de Concreto |  | m³ | 0.36 | 633.24 | 227.96
Composição Auxiliar | 97086 | SINAPI | FABRICAÇÃO, MONTAGEM E DESMONTAGEM DE FORMA PARA RADIER, PISO DE CONCRETO OU LAJE SOBRE SOLO, EM MADEIRA SERRADA, 4 UTILIZAÇÕES. AF_09/2021 | Radier, Piso de Concreto e Laje sobre Solo |  | m² | 1.12 | 146.18 | 163.72
Composição Auxiliar | 102491 | SINAPI | PINTURA DE PISO COM TINTA ACRÍLICA, APLICAÇÃO MANUAL, 2 DEMÃOS, INCLUSO FUNDO PREPARADOR. AF_05/2021 | Pintura para Pisos e para Sinalização Horizontal e Vertical |  | m² | 2.72 | 24.07 | 65.47
Composição Auxiliar | 95241 | SINAPI | LASTRO DE CONCRETO MAGRO, APLICADO EM PISOS, LAJES SOBRE SOLO OU RADIERS, ESPESSURA DE 5 CM. AF_01/2024 | Lastro |  | m² | 0.12 | 47.13 | 5.65
Composição Auxiliar | 103670 | SINAPI | LANÇAMENTO COM USO DE BALDES, ADENSAMENTO E ACABAMENTO DE CONCRETO EM ESTRUTURAS. AF_02/2022 | Concretagem para Estruturas de Concreto Armado |  | m³ | 0.36 | 351.16 | 126.41
|  |  |  | MO sem LS => | 259.12 | LS => | 0 | MO com LS => | 259.12
|  |  |  | Valor do BDI => | 222.91 |  | Valor com BDI => |  | 1048.53
1.7.2 | Código | Banco | Descrição | Tipo |  | Und | Quant. | Valor Unit | Total
Composição | SC000368 | Próprio | TOTEM EXTERNO INSTITUCIONAL PADRÃO SUDESB (CONFORME PROJETO), DIMENSÕES 1,00x1,80x0,20m, COMPOSTO POR ESTRUTURA EM BLOCO DE CONCRETO ESTRUTURAL COM PINTURA ACRÍLICA COR: CINZA (RGB: 153, 153, 153), EM BASE DE CONCRETO EXISTENTE - FORNECIMENTO E INSTALAÇÃO | SEDI - SERVIÇOS DIVERSOS |  | UN | 1 | 677.6 | 677.6
Composição Auxiliar | 88415 | SINAPI | APLICAÇÃO MANUAL DE FUNDO SELADOR ACRÍLICO EM PAREDES EXTERNAS DE CASAS. AF_03/2024 | Pintura Externa |  | m² | 4.29 | 5.52 | 23.68
Composição Auxiliar | 89480 | SINAPI | ALVENARIA DE BLOCOS DE CONCRETO ESTRUTURAL 14X19X29 CM (ESPESSURA 14 CM), FBK = 14 MPA, UTILIZANDO COLHER DE PEDREIRO. AF_10/2022 | Alvenaria Estrutural - Blocos de Concreto |  | m² | 1.8 | 160.86 | 289.54
Composição Auxiliar | 88489 | SINAPI | PINTURA LÁTEX ACRÍLICA PREMIUM, APLICAÇÃO MANUAL EM PAREDES, DUAS DEMÃOS. AF_04/2023 | Pintura Interna |  | m² | 4.29 | 14.76 | 63.32
Composição Auxiliar | 104959 | SINAPI | MASSA ÚNICA, EM ARGAMASSA TRAÇO 1:2:8 PREPARO MANUAL, APLICADA MANUALMENTE EM PAREDES INTERNAS DE AMBIENTES COM ÁREA MAIOR QUE 10M², E = 10MM, COM TALISCAS. AF_03/2024 | Massa Única Interna |  | m² | 4.29 | 31.83 | 136.55
Composição Auxiliar | 96135 | SINAPI | APLICAÇÃO MANUAL DE MASSA ACRÍLICA EM PAREDES EXTERNAS DE CASAS, DUAS DEMÃOS. AF_03/2024 | Pintura Externa |  | m² | 4.29 | 32.27 | 138.43
Composição Auxiliar | 87878 | SINAPI | CHAPISCO APLICADO EM ALVENARIAS E ESTRUTURAS DE CONCRETO INTERNAS, COM COLHER DE PEDREIRO. ARGAMASSA TRAÇO 1:3 COM PREPARO MANUAL. AF_10/2022 | Chapisco |  | m² | 4.29 | 6.08 | 26.08
|  |  |  | MO sem LS => | 251.55 | LS => | 0 | MO com LS => | 251.55
|  |  |  | Valor do BDI => | 182.95 |  | Valor com BDI => |  | 860.55
1.7.3 | Código | Banco | Descrição | Tipo |  | Und | Quant. | Valor Unit | Total
Composição | SC000036 | Próprio | PLACA EM ACRÍLICO CRISTAL DE #6mm (INAUGURAÇÃO OU LOGOMARCA), TAMANHO 0,60x0,40m, COM 4 FUROS P/ FIXAÇÃO, ADESIVO IMPRESSO TRANSPARENTE APLICADO POR TRÁS CALÇADO COM BRANCO, ACOMPANHADO DE 4 PARAFUSOS ESPAÇADORES CROMADOS DE 2,5cm PARA CADA PLACA. - FORNECIMENTO E FIXAÇÃO | SEEM - SERVIÇOS EMPREITADOS |  | UN | 1 | 634.92 | 634.92
Composição Auxiliar | 88316 | SINAPI | SERVENTE COM ENCARGOS COMPLEMENTARES | Livro SINAPI: Cálculos e Parâmetros |  | H | 0.8 | 24.91 | 19.92
Insumo | SI000007 | Próprio | PLACA EM ACRÍLICO CRISTAL DE #6mm (INAUGURAÇÃO OU LOGOMARCA), TAMANHO 0,60x0,40m, COM 4 FUROS P/ FIXAÇÃO, ADESIVO IMPRESSO TRANSPARENTE APLICADO POR TRÁS CALÇADO COM BRANCO, ACOMPANHADO DE 4 PARAFUSOS ESPAÇADORES CROMADOS DE 2,5cm PARA CADA PLACA. - FORNECIMENTO | Material |  | un | 1 | 615 | 615
|  |  |  | MO sem LS => | 12.38 | LS => | 0 | MO com LS => | 12.38
|  |  |  | Valor do BDI => | 171.42 |  | Valor com BDI => |  | 806.34
Composições Auxiliares
[5 empty] | Total sem BDI |  | 628800.2
[5 empty] | Total do BDI |  | 169697.16
[5 empty] | Total Geral |  | 798497.36