## Orçamento Sintético
|  |  | Obra | Bancos |  | B.D.I. |  | Encargos Sociais
|  |  | REQUALIFICAÇÃO DO CAMPO DE FUTEBOL NO DISTRITO DE QUICÉ NO MUNICÍPIO DO SENHOR DO BONFIM - BA | SINAPI - 04/2026 - Bahia ORSE - 02/2026 - Sergipe |  | 27,0% |  | Desonerado: embutido nos preços unitário dos insumos de mão de obra, de acordo com as bases.
Orçamento Sintético
Item | Código | Banco | Descrição | Und | Quant. | Valor Unit | Valor Unit com BDI | Total
1 |  |  | REQUALIFICAÇÃO DO CAMPO DE FUTEBOL NO DISTRITO DE QUICÉ NO MUNICÍPIO DO SENHOR DO BONFIM - BA |  |  |  | 1564558.97 | 1564558.97
1.1 |  |  | ADMINISTRAÇÃO DE OBRA |  |  |  | 76319.76 | 76319.76
1.1.1 | 90777 | SINAPI | ENGENHEIRO CIVIL DE OBRA JUNIOR COM ENCARGOS COMPLEMENTARES | H | 264 | 135.68 | 172.31 | 45489.84
1.1.2 | 90776 | SINAPI | ENCARREGADO GERAL COM ENCARGOS COMPLEMENTARES | H | 528 | 45.98 | 58.39 | 30829.92
1.2 |  |  | SERVIÇOS PRELIMINARES |  |  |  | 130979.03 | 130979.03
1.2.1 | 51 | ORSE | Placa de obra em chapa aço galvanizado, instalada - Rev 02_01/2022 | m² | 8 | 363.78 | 462 | 3696
1.2.2 | 98459 | SINAPI | TAPUME COM TELHA METÁLICA. AF_03/2024 | m² | 794.64 | 97.88 | 124.3 | 98773.75
1.2.3 | 3099 | ORSE | Equipe de topografia para trabalhos exclusivos de campo - Diária incluindo transporte - Rev 04_10/2022 | dia | 1 | 945.33 | 1200.56 | 1200.56
1.2.4 | 99059 | SINAPI | LOCAÇÃO CONVENCIONAL DE OBRA, UTILIZANDO GABARITO DE TÁBUAS CORRIDAS PONTALETADAS A CADA 2,00M - 2 UTILIZAÇÕES. AF_03/2024 | M | 171 | 70.32 | 89.3 | 15270.3
1.2.5 | 6090 | ORSE | Ligação Predial de Água no Passeio em 1 1/2", com fornecimento do material, inclusive hidrômetro de 20m3/h e caixa de proteção c/tampa de concreto Rev. 01 - 10/2022 | un | 1 | 1490.12 | 1892.45 | 1892.45
1.2.6 | 9416 | ORSE | Instalação provisória de energia elétrica, aerea, trifasica, em poste galvanizado, exclusive fornecimento do medidor | un | 1 | 1823.99 | 2316.46 | 2316.46
1.2.7 | SC000262 | Próprio | LOCACAO DE CONTAINER 2,30 X 6,00 M, ALT. 2,50 M, PARA ESCRITORIO, SEM DIVISORIAS INTERNAS E SEM SANITARIO | MES | 3 | 1699.21 | 2157.99 | 6473.97
1.2.8 | SC000419 | Próprio | MOBILIZAÇÃO / DESMOBILIZAÇÃO DE CONTAINER | UN | 1 | 1067.36 | 1355.54 | 1355.54
1.3 |  |  | MOVIMENTAÇÃO DE TERRA |  |  |  | 106022.62 | 106022.62
1.3.1 | 101126 | SINAPI | ESCAVAÇÃO HORIZONTAL, INCLUINDO CARGA E DESCARGA EM SOLO DE 1A CATEGORIA COM TRATOR DE ESTEIRAS (170HP/LÂMINA: 5,20M3). AF_07/2020 | m³ | 699.6 | 14.35 | 18.22 | 12746.71
1.3.2 | 100946 | SINAPI | TRANSPORTE COM CAMINHÃO CARROCERIA 9T, EM VIA URBANA EM REVESTIMENTO PRIMÁRIO (UNIDADE: TXKM). AF_02/2026 | TXKM | 20463.3 | 3.02 | 3.83 | 78374.43
1.3.3 | 100577 | SINAPI | REGULARIZAÇÃO E COMPACTAÇÃO DE SUBLEITO DE SOLO PREDOMINANTEMENTE ARENOSO, PARA OBRAS DE CONSTRUÇÃO DE PAVIMENTOS. AF_09/2024 | m² | 6996 | 1.68 | 2.13 | 14901.48
1.4 |  |  | CONSTRUÇÃO DE ALAMBRADO |  |  |  | 816747.69 | 816747.69
1.4.1 |  |  | INFRAESTRUTURA |  |  |  | 158000.23 | 158000.23
1.4.1.1 | 93358 | SINAPI | ESCAVAÇÃO MANUAL DE VALA. AF_09/2024 | m³ | 92.05 | 98.53 | 125.13 | 11518.21
1.4.1.2 | 96535 | SINAPI | FABRICAÇÃO, MONTAGEM E DESMONTAGEM DE FÔRMA PARA SAPATA, EM MADEIRA SERRADA, E=25 MM, 4 UTILIZAÇÕES. AF_01/2024 | m² | 168.96 | 157.57 | 200.11 | 33810.58
1.4.1.3 | 96536 | SINAPI | FABRICAÇÃO, MONTAGEM E DESMONTAGEM DE FÔRMA PARA VIGA BALDRAME, EM MADEIRA SERRADA, E=25 MM, 4 UTILIZAÇÕES. AF_01/2024 | m² | 262.4 | 80.43 | 102.14 | 26801.53
1.4.1.4 | 94962 | SINAPI | CONCRETO MAGRO PARA LASTRO, TRAÇO 1:4,5:4,5 (EM MASSA SECA DE CIMENTO/ AREIA MÉDIA/ BRITA 1) - PREPARO MECÂNICO COM BETONEIRA 400 L. AF_05/2021 | m³ | 3.52 | 531.43 | 674.91 | 2375.68
1.4.1.5 | 104917 | SINAPI | ARMAÇÃO DE SAPATA ISOLADA, VIGA BALDRAME E SAPATA CORRIDA UTILIZANDO AÇO CA-50 DE 6,3 MM - MONTAGEM. AF_01/2024 | KG | 401.8 | 15.54 | 19.73 | 7927.51
1.4.1.6 | 104918 | SINAPI | ARMAÇÃO DE SAPATA ISOLADA, VIGA BALDRAME E SAPATA CORRIDA UTILIZANDO AÇO CA-50 DE 8 MM - MONTAGEM. AF_01/2024 | KG | 1190.85 | 14.01 | 17.79 | 21185.22
1.4.1.7 | 94971 | SINAPI | CONCRETO FCK = 25MPA, TRAÇO 1:2,3:2,7 (EM MASSA SECA DE CIMENTO/ AREIA MÉDIA/ BRITA 1) - PREPARO MECÂNICO COM BETONEIRA 600 L. AF_05/2021 | m³ | 36.58 | 662.74 | 841.67 | 30788.28
1.4.1.8 | 103670 | SINAPI | LANÇAMENTO COM USO DE BALDES, ADENSAMENTO E ACABAMENTO DE CONCRETO EM ESTRUTURAS. AF_02/2022 | m³ | 36.58 | 351.16 | 445.97 | 16313.58
1.4.1.9 | 93382 | SINAPI | REATERRO MANUAL DE VALAS, COM COMPACTADOR DE SOLOS DE PERCUSSÃO. AF_08/2023 | m³ | 51.96 | 31.62 | 40.15 | 2086.19
1.4.1.10 | 100981 | SINAPI | CARGA, MANOBRA E DESCARGA DE ENTULHO EM CAMINHÃO BASCULANTE 6 M³ - CARGA COM ESCAVADEIRA HIDRÁULICA (CAÇAMBA DE 0,80 M³ / 111 HP) E DESCARGA LIVRE (UNIDADE: M3). AF_02/2026 | m³ | 52.12 | 10.61 | 13.47 | 702.05
1.4.1.11 | 100946 | SINAPI | TRANSPORTE COM CAMINHÃO CARROCERIA 9T, EM VIA URBANA EM REVESTIMENTO PRIMÁRIO (UNIDADE: TXKM). AF_02/2026 | TXKM | 1172.69 | 3.02 | 3.83 | 4491.4
1.4.2 |  |  | SERRALHERIA |  |  |  | 638392.25 | 638392.25
1.4.2.1 | SC000003 | Próprio | Copia da ORSE (4118) - Alambrado com tela de arame galvanizado fio 12 bwg, malha 2 1/2", revestido em pvc, fixada com tubos de aço galvanizado 2", formando quadros de 2.00 x 2.00 m, chumbado em bloco de concreto, incluso escavação/carga/descarga/transporte dos tubos, exceto mureta e viga baldrame | m² | 1635 | 305.63 | 388.15 | 634625.25
1.4.2.2 | SC000220 | Próprio | Copia da ORSE (12953) - Portão em tubo de ferro galvanizado de 2", de abrir, tela malha revestida 76 x 76mm, n.º 12, inclusive dobradiças e trancas/ferrolho - Rev 01_01/2022 | m² | 5 | 593.23 | 753.4 | 3767
1.4.3 |  |  | PINTURA |  |  |  | 20355.21 | 20355.21
1.4.3.1 | 2304 | ORSE | Pintura de proteção sobre superfícies metálicas com aplicação de 01 demão de tinta anti-corrosiva zarcão - R2 | m² | 544.84 | 8.33 | 10.57 | 5758.95
1.4.3.2 | 7808 | ORSE | Pintura de acabamento com aplicação de 02 demãos de esmalte sobre superfíciesmetálicas - R1 | m² | 544.84 | 21.1 | 26.79 | 14596.26
1.5 |  |  | DEMARCAÇÃO DO SOLO E EQUIPAMENTO |  |  |  | 7959.87 | 7959.87
1.5.1 | 2459 | ORSE | Demarcação de campo de futebol com utilização de cal | m | 583 | 4.13 | 5.24 | 3054.92
1.5.2 | 2431 | ORSE | Trave para futebol de campo | par | 1 | 3862.17 | 4904.95 | 4904.95
1.6 |  |  | IMPLANTAÇÃO DO SISTEMA DE ILUMINAÇÃO EM LED PARA CAMPO (102X62)M - 380/220V |  |  |  | 309355.02 | 309355.02
1.6.1 |  |  | PADRÃO DE ENTRADA |  |  |  | 7867.27 | 7867.27
1.6.1.1 | 101946 | SINAPI | QUADRO DE MEDIÇÃO GERAL DE ENERGIA PARA 1 MEDIDOR DE SOBREPOR - FORNECIMENTO E INSTALAÇÃO. AF_07/2025 | UN | 1 | 109.59 | 139.17 | 139.17
1.6.1.2 | 93672 | SINAPI | DISJUNTOR TRIPOLAR TIPO DIN, CORRENTE NOMINAL DE 40A - FORNECIMENTO E INSTALAÇÃO. AF_07/2025 | UN | 1 | 88.49 | 112.38 | 112.38
1.6.1.3 | 91931 | SINAPI | CABO DE COBRE FLEXÍVEL ISOLADO, 6 MM², ANTI-CHAMA 0,6/1,0 KV, PARA CIRCUITOS TERMINAIS - FORNECIMENTO E INSTALAÇÃO. AF_03/2023 | M | 20 | 12.19 | 15.48 | 309.6
1.6.1.4 | SC000038 | Próprio | ALVENARIA BLOCO CERAMICO, E=0,09M, COM 1,5 X 2M, C/ ALV DE PEDRA 0,35 X 0,60M, COLUNAS CONCRETO ARMADO FCK = 15,0 MPA, CINTAMENTO INTERMEDIÁRIO E SUPERIOR, CHAPISCO, REBOCO E PINTURA COM LAJE EM CONCRETO PARA PROTEÇÃO DOS QUADROS. | m² | 3.45 | 449.62 | 571.01 | 1969.98
1.6.1.5 | 7901 | ORSE | Poste de concreto duplo T (DT) 9/150 - fornecimento e assentamento | un | 1 | 1243.69 | 1579.48 | 1579.48
1.6.1.6 | 100950 | SINAPI | TRANSPORTE COM CAMINHÃO CARROCERIA COM GUINDAUTO (MUNCK), MOMENTO MÁXIMO DE CARGA 11,7 TM, EM VIA URBANA EM LEITO NATURAL (UNIDADE: TXKM). AF_02/2026 | TXKM | 100 | 5.08 | 6.45 | 645
1.6.1.7 | 91873 | SINAPI | ELETRODUTO RÍGIDO ROSCÁVEL, PVC, DN 40 MM (1 1/4"), PARA CIRCUITOS TERMINAIS, INSTALADO EM PAREDE - FORNECIMENTO E INSTALAÇÃO. AF_03/2023 | M | 9 | 23.85 | 30.28 | 272.52
1.6.1.8 | 91886 | SINAPI | LUVA PARA ELETRODUTO, PVC, ROSCÁVEL, DN 40 MM (1 1/4"), PARA CIRCUITOS TERMINAIS, INSTALADA EM PAREDE - FORNECIMENTO E INSTALAÇÃO. AF_03/2023 | UN | 1 | 17.04 | 21.64 | 21.64
1.6.1.9 | 91920 | SINAPI | CURVA 90 GRAUS PARA ELETRODUTO, PVC, ROSCÁVEL, DN 40 MM (1 1/4"), PARA CIRCUITOS TERMINAIS, INSTALADA EM PAREDE - FORNECIMENTO E INSTALAÇÃO. AF_03/2023 | UN | 1 | 26.24 | 33.32 | 33.32
1.6.1.10 | 101541 | SINAPI | ARMAÇÃO SECUNDÁRIA, COM 4 ESTRIBOS E 4 ISOLADORES - FORNECIMENTO E INSTALAÇÃO. AF_12/2025 | UN | 1 | 250.83 | 318.55 | 318.55
1.6.1.11 | SC000040 | Próprio | FITA EM AÇO INOX - FORNECIMENTO E INSTALAÇÃO | UN | 3 | 6.29 | 7.98 | 23.94
1.6.1.12 | 96985 | SINAPI | HASTE DE ATERRAMENTO, DIÂMETRO 5/8", COM 3 METROS - FORNECIMENTO E INSTALAÇÃO. AF_08/2023 | UN | 3 | 88.17 | 111.97 | 335.91
1.6.1.13 | 101561 | SINAPI | CABO DE COBRE FLEXÍVEL ISOLADO, 16 MM², 0,6/1,0 KV, PARA REDE AÉREA DE DISTRIBUIÇÃO DE ENERGIA ELÉTRICA DE BAIXA TENSÃO - FORNECIMENTO E INSTALAÇÃO. AF_12/2025 | M | 3 | 19.87 | 25.23 | 75.69
1.6.1.14 | SC000046 | Próprio | CAIXA DE INSPECAO PARA ATERRAMENTO E PARA RAIOS, EM POLIPROPILENO, DIAMETRO = 300 MM X ALTURA = 400 MM - FORNECIMENTO E INSTALAÇÃO | UN | 3 | 69.24 | 87.93 | 263.79
1.6.1.15 | SC000008 | Próprio | CONECTOR METALICO TIPO PARAFUSO FENDIDO (SPLIT BOLT), COM SEPARADOR DE CABOS BIMETALICOS, PARA CABOS ATE 50 MM2 - FORNECIMENTO E INSTALAÇÃO | UN | 4 | 21.94 | 27.86 | 111.44
1.6.1.16 | 96977 | SINAPI | CORDOALHA DE COBRE NU 50 MM², ENTERRADA - FORNECIMENTO E INSTALAÇÃO. AF_08/2023 | M | 6 | 70.03 | 88.93 | 533.58
1.6.1.17 | SC000041 | Próprio | GRADE DE PROTEÇÃO C/ REQUADRO EM BARRA HORIZONTAL CHATA DE 1 1/2" x 5/16" E BARRA VERTICAL EM FERRO REDONDO DE 5/8"A CADA 10CM M2 FORNECIMENTO E INSTALAÇÃO | UN | 1 | 882.9 | 1121.28 | 1121.28
1.6.2 |  |  | INFRAESTRUTURA - PADRÃO DE ENTRADA |  |  |  | 629.47 | 629.47
1.6.2.1 | 93358 | SINAPI | ESCAVAÇÃO MANUAL DE VALA. AF_09/2024 | m³ | 0.39 | 98.53 | 125.13 | 48.8
1.6.2.2 | 2660 | ORSE | Apiloamento manual de fundo de vala | m² | 0.25 | 29.22 | 37.1 | 9.27
1.6.2.3 | 100981 | SINAPI | CARGA, MANOBRA E DESCARGA DE ENTULHO EM CAMINHÃO BASCULANTE 6 M³ - CARGA COM ESCAVADEIRA HIDRÁULICA (CAÇAMBA DE 0,80 M³ / 111 HP) E DESCARGA LIVRE (UNIDADE: M3). AF_02/2026 | m³ | 0.5 | 10.61 | 13.47 | 6.73
1.6.2.4 | 97913 | SINAPI | TRANSPORTE COM CAMINHÃO BASCULANTE DE 6 M³, EM VIA URBANA EM REVESTIMENTO PRIMÁRIO (UNIDADE: M3XKM). AF_02/2026 | M3XKM | 15.11 | 3.9 | 4.95 | 74.79
1.6.2.5 | 103670 | SINAPI | LANÇAMENTO COM USO DE BALDES, ADENSAMENTO E ACABAMENTO DE CONCRETO EM ESTRUTURAS. AF_02/2022 | m³ | 0.38 | 351.16 | 445.97 | 169.46
1.6.2.6 | 94971 | SINAPI | CONCRETO FCK = 25MPA, TRAÇO 1:2,3:2,7 (EM MASSA SECA DE CIMENTO/ AREIA MÉDIA/ BRITA 1) - PREPARO MECÂNICO COM BETONEIRA 600 L. AF_05/2021 | m³ | 0.38 | 662.74 | 841.67 | 319.83
1.6.2.7 | 95241 | SINAPI | LASTRO DE CONCRETO MAGRO, APLICADO EM PISOS, LAJES SOBRE SOLO OU RADIERS, ESPESSURA DE 5 CM. AF_01/2024 | m² | 0.01 | 47.13 | 59.85 | 0.59
1.6.3 |  |  | INSTALAÇÃO DOS REFLETORES |  |  |  | 255484.66 | 255484.66
1.6.3.1 | 101879 | SINAPI | QUADRO DE DISTRIBUIÇÃO DE ENERGIA EM CHAPA DE AÇO GALVANIZADO, DE EMBUTIR, COM BARRAMENTO TRIFÁSICO, PARA 24 DISJUNTORES DIN 100A - FORNECIMENTO E INSTALAÇÃO. AF_07/2025 | UN | 1 | 603.77 | 766.78 | 766.78
1.6.3.2 | 93672 | SINAPI | DISJUNTOR TRIPOLAR TIPO DIN, CORRENTE NOMINAL DE 40A - FORNECIMENTO E INSTALAÇÃO. AF_07/2025 | UN | 1 | 88.49 | 112.38 | 112.38
1.6.3.3 | 93664 | SINAPI | DISJUNTOR BIPOLAR TIPO DIN, CORRENTE NOMINAL DE 32A - FORNECIMENTO E INSTALAÇÃO. AF_07/2025 | UN | 4 | 62.92 | 79.9 | 319.6
1.6.3.4 | 91935 | SINAPI | CABO DE COBRE FLEXÍVEL ISOLADO, 16 MM², ANTI-CHAMA 0,6/1,0 KV, PARA CIRCUITOS TERMINAIS - FORNECIMENTO E INSTALAÇÃO. AF_03/2023 | M | 550 | 30.58 | 38.83 | 21356.5
1.6.3.5 | 91933 | SINAPI | CABO DE COBRE FLEXÍVEL ISOLADO, 10 MM², ANTI-CHAMA 0,6/1,0 KV, PARA CIRCUITOS TERMINAIS - FORNECIMENTO E INSTALAÇÃO. AF_03/2023 | M | 700 | 19.47 | 24.72 | 17304
1.6.3.6 | 91929 | SINAPI | CABO DE COBRE FLEXÍVEL ISOLADO, 4 MM², ANTI-CHAMA 0,6/1,0 KV, PARA CIRCUITOS TERMINAIS - FORNECIMENTO E INSTALAÇÃO. AF_03/2023 | M | 150 | 8.61 | 10.93 | 1639.5
1.6.3.7 | SC000049 | Próprio | DISPOSITIVO DPS CLASSE II, 1 POLO, TENSAO MAXIMA DE 385 V, CORRENTE MAXIMA DE *30* KA (TIPO AC) - FORNECIMENTO E INSTALAÇÃO | UN | 1 | 136.57 | 173.44 | 173.44
1.6.3.8 | SC000043 | Próprio | FORNECIMENTO E ASSENTAMENTO DE POSTE DE CONCRETO DUPLO T (DT) 18/1000 - FORNECIMENTO | UN | 4 | 9376.41 | 11908.04 | 47632.16
1.6.3.9 | SC000017 | Próprio | CRUZETA DE CONCRETO TIPO T 2.400 MM 400 KGF- FORNECIMENTO E INSTALAÇÃO | UN | 8 | 346.49 | 440.04 | 3520.32
1.6.3.10 | SC000042 | Próprio | PROJETOR DE LED COM APLICAÇÃO PARA ESTÁDIOS E CAMPOS DE FUTEBOL, POTÊNCIA NOMINAL: 660W. FLUXO LUMINOSO: 99.000 LM, EFICÁCIA LUMINOSA: 150 LM/W, 50 ~ 60 HZ. FATOR DE MANUTENÇÃO: ≥ 0.9. DISTORÇÃO HARMÔNICA: 10%. EQUIPAMENTO CONTRA DESCARGA ATMOSFÉRICAS E MANOBRAS DO SISTEMA ELÉTRICO. EXPECTATIVA MÍNIMA DE VIDA ÚTIL L70 > 94000 HORAS. GARANTIA: 5 ANOS DE GARANTIA. GRAU DE PROTEÇÃO: IP66. RESISTÊNCIA A IMPACTOS: IK08, CORPO EM ALUMÍNIO, LENTE EM POLICARBONATO COM PROTEÇÃO UV. TEMPERATURA DE COR: 5.000 K. TEMPERATURA DE FUNCIONAMENTO: -40°C - 55°C - FORNECIMENTO E INSTALAÇÃO | UN | 24 | 3620.98 | 4598.64 | 110367.36
1.6.3.11 | SC000040 | Próprio | FITA EM AÇO INOX - FORNECIMENTO E INSTALAÇÃO | UN | 24 | 6.29 | 7.98 | 191.52
1.6.3.12 | 97887 | SINAPI | CAIXA ENTERRADA ELÉTRICA RETANGULAR, EM ALVENARIA COM TIJOLOS CERÂMICOS MACIÇOS, FUNDO COM BRITA, DIMENSÕES INTERNAS: 0,4X0,4X0,4 M. AF_12/2020 | UN | 16 | 307.44 | 390.44 | 6247.04
1.6.3.13 | 97667 | SINAPI | ELETRODUTO FLEXÍVEL CORRUGADO, PEAD, DN 50 (1 1/2"), PARA REDE ENTERRADA DE DISTRIBUIÇÃO DE ENERGIA ELÉTRICA - FORNECIMENTO E INSTALAÇÃO. AF_12/2021 | M | 250 | 9.4 | 11.93 | 2982.5
1.6.3.14 | 91873 | SINAPI | ELETRODUTO RÍGIDO ROSCÁVEL, PVC, DN 40 MM (1 1/4"), PARA CIRCUITOS TERMINAIS, INSTALADO EM PAREDE - FORNECIMENTO E INSTALAÇÃO. AF_03/2023 | M | 60 | 23.85 | 30.28 | 1816.8
1.6.3.15 | 91920 | SINAPI | CURVA 90 GRAUS PARA ELETRODUTO, PVC, ROSCÁVEL, DN 40 MM (1 1/4"), PARA CIRCUITOS TERMINAIS, INSTALADA EM PAREDE - FORNECIMENTO E INSTALAÇÃO. AF_03/2023 | UN | 4 | 26.24 | 33.32 | 133.28
1.6.3.16 | 100954 | SINAPI | TRANSPORTE COM CAMINHÃO CARROCERIA COM GUINDAUTO (MUNCK), MOMENTO MÁXIMO DE CARGA 11,7 TM, EM VIA INTERNA (DENTRO DO CANTEIRO - UNIDADE: TXKM). AF_02/2026 | TXKM | 1568 | 10.17 | 12.91 | 20242.88
1.6.3.17 | SC000669 | Próprio | MOBILIZAÇÃO E DESMOBILIZAÇÃO DE LOCAÇÃO PLATAFORMA ARTICULADA DIESEL, 20M, 4X4. | UN | 1 | 8400 | 10668 | 10668
1.6.3.18 | SC000752 | Próprio | LOCAÇÃO DE MAN LIFT - PLATAFORMA ELEVATÓRIA ARTICULADA 20M | DIA | 10 | 650 | 825.5 | 8255
1.6.3.19 | 13175 | ORSE | Cabo de aço galvanizado 1/8" - Rev 01_03/2022 | m | 24 | 11.68 | 14.83 | 355.92
1.6.3.20 | SC000287 | Próprio | GRAMPO EM AÇO PARA CABO 1/8" - FORNECIMENTO E INSTALAÇÃO | UN | 48 | 4.57 | 5.8 | 278.4
1.6.3.21 | SC000041 | Próprio | GRADE DE PROTEÇÃO C/ REQUADRO EM BARRA HORIZONTAL CHATA DE 1 1/2" x 5/16" E BARRA VERTICAL EM FERRO REDONDO DE 5/8"A CADA 10CM M2 FORNECIMENTO E INSTALAÇÃO | UN | 1 | 882.9 | 1121.28 | 1121.28
1.6.4 |  |  | INFRAESTRUTURA ELÉTRICA |  |  |  | 42994.66 | 42994.66
1.6.4.1 | 93358 | SINAPI | ESCAVAÇÃO MANUAL DE VALA. AF_09/2024 | m³ | 54.05 | 98.53 | 125.13 | 6763.27
1.6.4.2 | 93382 | SINAPI | REATERRO MANUAL DE VALAS, COM COMPACTADOR DE SOLOS DE PERCUSSÃO. AF_08/2023 | m³ | 49.3 | 31.62 | 40.15 | 1979.39
1.6.4.3 | 2660 | ORSE | Apiloamento manual de fundo de vala | m² | 1 | 29.22 | 37.1 | 37.1
1.6.4.4 | 100981 | SINAPI | CARGA, MANOBRA E DESCARGA DE ENTULHO EM CAMINHÃO BASCULANTE 6 M³ - CARGA COM ESCAVADEIRA HIDRÁULICA (CAÇAMBA DE 0,80 M³ / 111 HP) E DESCARGA LIVRE (UNIDADE: M3). AF_02/2026 | m³ | 39.93 | 10.61 | 13.47 | 537.85
1.6.4.5 | 97913 | SINAPI | TRANSPORTE COM CAMINHÃO BASCULANTE DE 6 M³, EM VIA URBANA EM REVESTIMENTO PRIMÁRIO (UNIDADE: M3XKM). AF_02/2026 | M3XKM | 185.25 | 3.9 | 4.95 | 916.98
1.6.4.6 | 92847 | SINAPI | TUBO DE CONCRETO PARA REDES COLETORAS DE ESGOTO SANITÁRIO, DIÂMETRO DE 1000 MM, JUNTA ELÁSTICA, INSTALADO EM LOCAL COM BAIXO NÍVEL DE INTERFERÊNCIAS - FORNECIMENTO E ASSENTAMENTO. AF_03/2024 | M | 12 | 1134.59 | 1440.92 | 17291.04
1.6.4.7 | 103670 | SINAPI | LANÇAMENTO COM USO DE BALDES, ADENSAMENTO E ACABAMENTO DE CONCRETO EM ESTRUTURAS. AF_02/2022 | m³ | 12 | 351.16 | 445.97 | 5351.64
1.6.4.8 | 94971 | SINAPI | CONCRETO FCK = 25MPA, TRAÇO 1:2,3:2,7 (EM MASSA SECA DE CIMENTO/ AREIA MÉDIA/ BRITA 1) - PREPARO MECÂNICO COM BETONEIRA 600 L. AF_05/2021 | m³ | 12 | 662.74 | 841.67 | 10100.04
1.6.4.9 | 95241 | SINAPI | LASTRO DE CONCRETO MAGRO, APLICADO EM PISOS, LAJES SOBRE SOLO OU RADIERS, ESPESSURA DE 5 CM. AF_01/2024 | m² | 0.29 | 47.13 | 59.85 | 17.35
1.6.5 |  |  | SUPORTE PARA FIXAÇÃO DOS REFLETORES NAS CRUZETAS |  | 1 |  | 2378.96 | 2378.96
1.6.5.1 | 13699 | ORSE | Perfil u dobrado de chapa udc simples- 75 x 38 x 2,65 mm com solda | m | 24 | 32.8 | 41.65 | 999.6
1.6.5.2 | 3930 | ORSE | Cantoneira alumínio anodizado natural, 1" x 1/8" | m | 13 | 27.47 | 34.88 | 453.44
1.6.5.3 | 424 | ORSE | Fornecimento e instalação de vergalhão (tirante c/ rosca d=3/8"x1000mm (marvitec ref. 1431 ou similar) | un | 8 | 21.38 | 27.15 | 217.2
1.6.5.4 | 2304 | ORSE | Pintura de proteção sobre superfícies metálicas com aplicação de 01 demão de tinta anti-corrosiva zarcão - R2 | m² | 7.44 | 8.33 | 10.57 | 78.64
1.6.5.5 | SC000585 | Próprio | Parafuso Sextavado M6x20 (chave 10) Aço Inox M6 X 20 - 50un - fornecimento e instalação | UN | 96 | 1.19 | 1.51 | 144.96
1.6.5.6 | 721 | ORSE | Fornecimento e instalação de porca sextavada 3/8" (ref vl 1.55 valemam ou similar) | un | 128 | 2.32 | 2.94 | 376.32
1.6.5.7 | 428 | ORSE | Arruela de pressão 3/8" - Rev 02 | un | 128 | 0.67 | 0.85 | 108.8
1.7 |  |  | PAVIMENTAÇÃO |  |  |  | 112122.38 | 112122.38
1.7.1 | 92396 | SINAPI | EXECUÇÃO DE PASSEIO EM PISO INTERTRAVADO, COM BLOCO RETANGULAR COR NATURAL DE 20 X 10 CM, ESPESSURA 6 CM. AF_10/2022 | m² | 572 | 92.87 | 117.94 | 67461.68
1.7.2 | 94273 | SINAPI | ASSENTAMENTO DE GUIA (MEIO-FIO) EM TRECHO RETO, CONFECCIONADA EM CONCRETO PRÉ-FABRICADO, DIMENSÕES 100X15X13X30 CM (COMPRIMENTO X BASE INFERIOR X BASE SUPERIOR X ALTURA). AF_01/2024 | M | 765 | 43.99 | 55.86 | 42732.9
1.7.3 | 102498 | SINAPI | PINTURA DE MEIO-FIO COM TINTA BRANCA A BASE DE CAL (CAIAÇÃO). AF_05/2021 | M | 765 | 1.99 | 2.52 | 1927.8
1.8 |  |  | TOTEM INSTITUCIUONAL EXTERNO PADRÃO SUDESB |  |  |  | 4328.1 | 4328.1
1.8.1 | SC000369 | Próprio | BASE PARA TOTEM EM CONCRETO ARMADO DE DIMENSÕES 1,60X0,80m; INCLUSO LASTRO DE CONCRETO MAGRO, FORMA EM MADEIRA SERRADA, ARMAÇÃO EM TELA Q-335 (15X15cm), CONCRETO fck=15MPa LANÇADO E ADENSADO COM ACABAMENTO LISO E PINTURA COM TINTA PISO NA COR CINZA - CONFORME PROJETO - PADRÃO ALVENARIA BLOCO DE CONCRETO | UN | 1 | 825.62 | 1048.53 | 1048.53
1.8.2 | SC000368 | Próprio | TOTEM EXTERNO INSTITUCIONAL PADRÃO SUDESB (CONFORME PROJETO), DIMENSÕES 1,00x1,80x0,20m, COMPOSTO POR ESTRUTURA EM BLOCO DE CONCRETO ESTRUTURAL COM PINTURA ACRÍLICA COR: CINZA (RGB: 153, 153, 153), EM BASE DE CONCRETO EXISTENTE - FORNECIMENTO E INSTALAÇÃO | UN | 1 | 677.6 | 860.55 | 860.55
1.8.3 | SC000036 | Próprio | PLACA EM ACRÍLICO CRISTAL DE #6mm (INAUGURAÇÃO OU LOGOMARCA), TAMANHO 0,60x0,40m, COM 4 FUROS P/ FIXAÇÃO, ADESIVO IMPRESSO TRANSPARENTE APLICADO POR TRÁS CALÇADO COM BRANCO, ACOMPANHADO DE 4 PARAFUSOS ESPAÇADORES CROMADOS DE 2,5cm PARA CADA PLACA. - FORNECIMENTO E FIXAÇÃO | UN | 3 | 634.92 | 806.34 | 2419.02
1.9 |  |  | LIMPEZA DA OBRA |  |  |  | 724.5 | 724.5
1.9.1 | 6191 | ORSE | Limpeza de ruas (varrição e remoção de entulhos) | m² | 1150 | 0.5 | 0.63 | 724.5
|  |  |  | Total sem BDI |  | 1232110.88
|  |  |  | Total do BDI |  | 332448.09
|  |  |  | Total Geral |  | 1564558.97