## Planilha1
PLANILHA GERAL SINTÉTICA DESONERADA
OBRA: | CONSTRUÇÃO DE EQUIPAMENTOS DE SAÚDE: UNIDADE BÁSICA DE SAÚDE INDÍGENA (UBSI) TIPO 2 - ALDEIA OLIVENÇA / UNIDADE BÁSICA DE SAÚDE INDÍGENA (UBSI) TIPO 1 - ALDEIA MAMÃO |  |  | TAXAS (L.S.): | HORISTA: | 101.7% | REVISÃO: | 01
CLIENTE: | SESAB - SECRETARIA DE SAÚDE DO ESTADO DA BAHIA |  |  |  | MENS.: | 60.13% | DATA: | 2026-04-16
LOCAL: | INHAMBUPE / RIBEIRA DO POMBAL - BA |  |  | BASE DE PREÇO: |  |  | BDI (%)
|  |  |  | SINAPI (BA): | DIVERSOS: |  | SERVIÇOS | EQP.
|  |  |  | 02/26 |  |  | 25.83% | 16.8%
ITEM | CÓDIGO | BANCO | DESCRIÇÃO | UNIDADE | QUANT. | PREÇO UNITÁRIO SEM BDI (R$) | PREÇO UNITÁRIO COM BDI (R$) | PREÇO FINAL COM BDI (R$) | PESO (%)
TOTAL GERAL CONSOLIDADO DAS OBRAS DE CONSTRUÇÃO DE EQUIPAMENTOS DE SAÚDE: UNIDADE BÁSICA DE SAÚDE INDÍGENA (UBSI) TIPO 2 - ALDEIA OLIVENÇA / UNIDADE BÁSICA DE SAÚDE INDÍGENA (UBSI) TIPO 1 - ALDEIA MAMÃO |  |  |  |  | Total sem BDI |  | 4721743.84
[5 empty] | Total do BDI |  | 1214815.31
[5 empty] | Total Geral |  | 5936559.15
I - UNIDADE BÁSICA DE SAÚDE INDÍGENA (UBSI) TIPO 2 - ALDEIA OLIVENÇA
1 |  |  | SERVIÇOS INICIAIS |  | 1 |  | 33178.32 | 33178.32 | 1.034%
1.1 | CP.10000427 | Próprio | MOBILIZAÇÃO OU DESMOBILIZAÇÃO DE OBRAS - EQUIPAMENTOS E PESSOAL - CONFORME MANUAL DE CUSTOS DE INFRAESTRUTURA DE TRANSPORTES - DNIT - PARA OBRAS DE CONSTRUÇÃO DAS UBS INDIGENAS (KM) | KM | 908 | 29.04 | 36.54 | 33178.32 | 1.034%
2 |  |  | ADMINISTRAÇÃO LOCAL |  | 1 |  | 506502.8 | 506502.8 | 15.78%
2.1 | CP.10000123 | Próprio | ADMINISTRAÇÃO (OBRA, SESMT E CONSUMO MENSAL) PARA 9 MESES DE OBRA | UN | 1 | 402529.45 | 506502.8 | 506502.8 | 15.78%
3 |  |  | CANTEIRO DE OBRAS |  | 1 |  | 166537.75 | 166537.75 | 5.189%
3.1 | 98459 | SINAPI | TAPUME COM TELHA METÁLICA. AF_03/2024 | m² | 308 | 93.62 | 117.8 | 36282.4 | 1.13%
3.2 | 103689 | SINAPI | FORNECIMENTO E INSTALAÇÃO DE PLACA DE OBRA COM CHAPA GALVANIZADA E ESTRUTURA DE MADEIRA. AF_03/2022_PS | m² | 8 | 447.55 | 563.15 | 4505.2 | 0.1404%
3.3 | CP.10000431 | Próprio | BARRACÃO PARA ESCRITÓRIO DE OBRA PORTE PEQUENO S=25,41M2 COM MATERIAIS NOVOS | UN | 1 | 16376.5 | 20606.54 | 20606.54 | 0.642%
3.4 | CP.10000432 | Próprio | BARRACÃO PARA BANHEIRO E VESTIÁRIO DE OBRA, S=35,10M², CAPACIDADE 20 OPERÁRIOS COM MATERIAIS NOVOS | UN | 1 | 21720.76 | 27331.23 | 27331.23 | 0.8516%
3.5 | CP.10000433 | Próprio | BARRACÃO ABERTO PARA REFEITÓRIO DE OBRA (CAPACIDADE 24 REFEIÇÕES SIMULTÂNEAS)-S=61,60M2 COM MATERIAIS NOVOS | UN | 1 | 17812.01 | 22412.85 | 22412.85 | 0.6983%
3.6 | CP.10000436 | Próprio | BARRACÃO ABERTO PARA APOIO À PRODUÇÃO (CARPINTARIA, CENTRAL DE ARMAÇÃO, OFICINA, ETC...) C/ TESOURAS, TELHA 4MM, PISO EM CONCRETO DESEMPOLADO | m² | 15 | 163.21 | 205.36 | 3080.4 | 0.09598%
3.7 | CP.10000437 | Próprio | BARRACÃO FECHADO PORTE PEQUENO PARA DEPÓSITO DE CIMENTO E ALMOXARIFADO (S=38,72 M²) COM MATERIAIS NOVOS | UN | 1 | 14230.39 | 17906.09 | 17906.09 | 0.5579%
3.8 | CP.10000438 | Próprio | BAIAS EM TÁBUAS DE MADEIRA, COM 04 MÓDULOS, COM DIMENSÕES 3,00 X 3,00M CADA, ÚTIL = 0,90M, DESTINADAS AO ARMAZENAMENTO DE RESÍDUOS SÓLIDOS CLASSES 1, 2, 3 E 4. | UN | 1 | 481.52 | 605.89 | 605.89 | 0.01888%
3.9 | CP.00004271 | Próprio | LIGAÇÃO PREDIAL DE ÁGUA PARA CANTEIRO, INCLUINDO KIT CAVALETE PARA MEDIÇÃO DE ÁGUA - ENTRADA INDIVIDUALIZADA, EM PVC 32 MM (1"), PARA 1 MEDIDOR - FORNECIMENTO E INSTALAÇÃO (EXCLUSIVE HIDRÔMETRO). AF_03/2024 | UN | 1 | 235 | 295.7 | 295.7 | 0.009213%
3.10 | CP.00004270 | Próprio | ENTRADA PROVISÓRIA DE ENERGIA ELÉTRICA PARA CANTEIRO, AÉREA, TRIFÁSICA, COM CAIXA DE EMBUTIR, CABO DE 25 MM2 E DISJUNTOR DIN 50A, INCLUSO O POSTE DE CONCRETO. AF_07/2020 | UN | 1 | 3078.25 | 3873.36 | 3873.36 | 0.1207%
3.11 | 98052 | SINAPI | TANQUE SÉPTICO CIRCULAR, EM CONCRETO PRÉ-MOLDADO, DIÂMETRO INTERNO = 1,10 M, ALTURA INTERNA = 2,50 M, VOLUME ÚTIL: 2138,2 L (PARA 5 CONTRIBUINTES). AF_12/2020 | UN | 1 | 2312.24 | 2909.49 | 2909.49 | 0.09065%
3.12 | 98094 | SINAPI | SUMIDOURO RETANGULAR, EM ALVENARIA COM BLOCOS DE CONCRETO, DIMENSÕES INTERNAS: 0,8 X 1,4 X H=3,0 M, ÁREA DE INFILTRAÇÃO: 13,2 M² (PARA 5 CONTRIBUINTES). AF_12/2020 | UN | 1 | 2866.83 | 3607.33 | 3607.33 | 0.1124%
3.13 | CP.20001264 | Próprio | LOCAÇÃO DE EQUIPAMENTOS PARA MONITORAMENTO DAS OBRAS (GRAVAÇÃO EM FULL HD 30 DIAS, CAMERAS IP FIXA, ALARME INTELIGENTE, TIME LAPSE, MANUTENÇÃO DAS CAMERAS, FORNECIMENTO DE LINK DAS CAMERAS PARA EXIBIÇÃO NO SITE) | MÊS | 9 | 2041.67 | 2569.03 | 23121.27 | 0.7204%
4 |  |  | IMPLANTAÇÃO (ÁREA EXTERNA) |  | 1 |  | 550450.01 | 550450.01 | 17.15%
4.1 |  |  | SERVIÇOS PRELIMINARES |  | 1 |  | 40399.75 | 40399.75 | 1.259%
4.1.1 | 98525 | SINAPI | LIMPEZA MECANIZADA DE CAMADA VEGETAL, VEGETAÇÃO E PEQUENAS ÁRVORES (DIÂMETRO DE TRONCO MENOR QUE 0,20 M), COM TRATOR DE ESTEIRAS. AF_03/2024 | m² | 1558.32 | 0.76 | 0.95 | 1480.4 | 0.04613%
4.1.2 | 100982 | SINAPI | CARGA, MANOBRA E DESCARGA DE ENTULHO EM CAMINHÃO BASCULANTE 10 M³ - CARGA COM ESCAVADEIRA HIDRÁULICA (CAÇAMBA DE 0,80 M³ / 111 HP) E DESCARGA LIVRE (UNIDADE: M3). AF_02/2026 | m³ | 405.16 | 10.21 | 12.84 | 5202.25 | 0.1621%
4.1.3 | 93588 | SINAPI | TRANSPORTE COM CAMINHÃO BASCULANTE DE 10 M³, EM VIA URBANA EM LEITO NATURAL (UNIDADE: M3XKM). AF_02/2026 | M3XKM | 6077.4 | 4.32 | 5.43 | 33000.28 | 1.028%
4.1.4 | CP.10000298 | Próprio | LOCAÇÃO DO TERRENO COM AUXÍLIO TOPOGRÁFICO (ÁREA ATÉ 5000M2) | m² | 1558.32 | 0.37 | 0.46 | 716.82 | 0.02233%
4.2 |  |  | MOVIMENTAÇÃO DE TERRA |  | 1 |  | 60143.33 | 60143.33 | 1.874%
4.2.1 | 101266 | SINAPI | ESCAVAÇÃO VERTICAL PARA INFRAESTRUTURA, COM CARGA, DESCARGA E TRANSPORTE DE SOLO DE 1ª CATEGORIA, COM ESCAVADEIRA HIDRÁULICA (CAÇAMBA: 0,8 M³ / 111HP), FROTA DE 3 CAMINHÕES BASCULANTES DE 10 M³, DMT ATÉ 1 KM E VELOCIDADE MÉDIA14 KM/H. AF_05/2020 | m³ | 191.11 | 13.17 | 16.57 | 3166.69 | 0.09867%
4.2.2 | 100978 | SINAPI | CARGA, MANOBRA E DESCARGA DE SOLOS E MATERIAIS GRANULARES EM CAMINHÃO BASCULANTE 10 M³ - CARGA COM ESCAVADEIRA HIDRÁULICA (CAÇAMBA DE 1,20 M³ / 155 HP) E DESCARGA LIVRE (UNIDADE: M3). AF_02/2026 | m³ | 238.89 | 7.84 | 9.86 | 2355.45 | 0.07339%
4.2.3 | 93588 | SINAPI | TRANSPORTE COM CAMINHÃO BASCULANTE DE 10 M³, EM VIA URBANA EM LEITO NATURAL (UNIDADE: M3XKM). AF_02/2026 | M3XKM | 3583.35 | 4.32 | 5.43 | 19457.59 | 0.6062%
4.2.4 | CP.00004054 | Próprio | FORNECIMENTO DE AREIA PARA ATERRO POSTO JAZIDA | m³ | 227.12 | 72.4 | 91.1 | 20690.63 | 0.6447%
4.2.5 | 95875 | SINAPI | TRANSPORTE COM CAMINHÃO BASCULANTE DE 10 M³, EM VIA URBANA PAVIMENTADA, DMT ATÉ 30 KM (UNIDADE: M3XKM). AF_02/2026 | M3XKM | 3406.69 | 3 | 3.77 | 12843.22 | 0.4002%
4.2.6 | CP.00004053 | Próprio | EXECUÇÃO E COMPACTAÇÃO DE CAMADA DE ATERRO (100% DE ENERGIA DO PROCTOR NORMAL) COM SOLO PREDOMINANTEMENTE ARENOSO, EM CAMADAS COM ESPESSURA DE 20 CM - EXCLUSIVE ESCAVAÇÃO, CARGA E TRANSPORTE E SOLO. AF_09/2024 | m³ | 181.69 | 7.13 | 8.97 | 1629.75 | 0.05078%
4.3 |  |  | PAVIMENTAÇÃO - INTERNA LOTE |  | 1 |  | 41659.15 | 41659.15 | 1.298%
4.3.1 |  |  | INTERTRAVADO |  | 1 |  | 9561.02 | 9561.02 | 0.2979%
4.3.1.1 | CP.10000300 | Próprio | EXECUÇÃO E COMPACTAÇÃO DE BASE EM LASTRO DE AREIA PARA ASSENTAMENTO DE PAVIMENTAÇÃO INTERTRAVADA, ESP. 15CM - (COM MATERIAL POSTO OBRA). AF_11/2019 | m³ | 9.54 | 168.58 | 212.12 | 2023.62 | 0.06305%
4.3.1.2 | 92398 | SINAPI | EXECUÇÃO DE PAVIMENTO EM PISO INTERTRAVADO, COM BLOCO RETANGULAR COR NATURAL DE 20 X 10 CM, ESPESSURA 8 CM. AF_10/2022 | m² | 63.58 | 94.22 | 118.55 | 7537.4 | 0.2348%
4.3.2 |  |  | PASSEIO |  | 1 |  | 26224.14 | 26224.14 | 0.8171%
4.3.2.1 | CP.10000301 | Próprio | EXECUÇÃO E COMPACTAÇÃO DE BASE EM LASTRO DE AREIA PARA ASSENTAMENTO DE PAVIMENTAÇÃO EM CONCRETO, ESP. 10CM - (COM MATERIAL POSTO OBRA). AF_11/2019 | m³ | 20.7 | 168.58 | 212.12 | 4390.88 | 0.1368%
4.3.2.2 | CP.10000302 | Próprio | EXECUÇÃO DE PASSEIO (CALÇADA), RAMPA OU PISO DE CONCRETO COM CONCRETO MOLDADO IN LOCO FCK 25MPA, FEITO EM OBRA, ACABAMENTO CONVENCIONAL, ESPESSURA 6 CM, ARMADO COM TELA Q138, INCLUINDO CAMADA DE LONA. AF_08/2022 | m² | 206.97 | 83.84 | 105.49 | 21833.26 | 0.6803%
4.3.3 |  |  | RAMPA |  | 1 |  | 96.07 | 96.07 | 0.002993%
4.3.3.1 | CP.10000301 | Próprio | EXECUÇÃO E COMPACTAÇÃO DE BASE EM LASTRO DE AREIA PARA ASSENTAMENTO DE PAVIMENTAÇÃO EM CONCRETO, ESP. 10CM - (COM MATERIAL POSTO OBRA). AF_11/2019 | m³ | 0.08 | 168.58 | 212.12 | 16.96 | 0.0005284%
4.3.3.2 | CP.10000302 | Próprio | EXECUÇÃO DE PASSEIO (CALÇADA), RAMPA OU PISO DE CONCRETO COM CONCRETO MOLDADO IN LOCO FCK 25MPA, FEITO EM OBRA, ACABAMENTO CONVENCIONAL, ESPESSURA 6 CM, ARMADO COM TELA Q138, INCLUINDO CAMADA DE LONA. AF_08/2022 | m² | 0.75 | 83.84 | 105.49 | 79.11 | 0.002465%
4.3.4 |  |  | MEIO FIO E DEMAIS ITENS |  | 1 |  | 5777.92 | 5777.92 | 0.18%
4.3.4.1 | CP.10000304 | Próprio | ASSENTAMENTO DE GUIA (MEIO-FIO) EM TRECHO RETO/CURVO, CONFECCIONADA EM CONCRETO PRÉ-FABRICADO, DIMENSÕES 80X10X10X30 CM (COMPRIMENTO X BASE INFERIOR X BASE SUPERIOR X ALTURA). AF_01/2024 | M | 97.18 | 34.82 | 43.81 | 4257.45 | 0.1327%
4.3.4.2 | CP.10000305 | Próprio | ASSENTAMENTO DE GUIA (MEIO-FIO) EM TRECHO RETO/CURVO, CONFECCIONADA EM CONCRETO PRÉ-FABRICADO, DIMENSÕES 100X15X13X30 CM (COMPRIMENTO X BASE INFERIOR X BASE SUPERIOR X ALTURA). AF_01/2024 | M | 29.05 | 41.6 | 52.34 | 1520.47 | 0.04737%
4.4 |  |  | PAVIMENTAÇÃO - EXTERNO AO LOTE |  | 1 |  | 22927.26 | 22927.26 | 0.7144%
4.4.1 |  |  | INTERTRAVADO |  | 1 |  | 4023.93 | 4023.93 | 0.1254%
4.4.1.1 | CP.10000300 | Próprio | EXECUÇÃO E COMPACTAÇÃO DE BASE EM LASTRO DE AREIA PARA ASSENTAMENTO DE PAVIMENTAÇÃO INTERTRAVADA, ESP. 15CM - (COM MATERIAL POSTO OBRA). AF_11/2019 | m³ | 4.02 | 168.58 | 212.12 | 852.72 | 0.02657%
4.4.1.2 | 92398 | SINAPI | EXECUÇÃO DE PAVIMENTO EM PISO INTERTRAVADO, COM BLOCO RETANGULAR COR NATURAL DE 20 X 10 CM, ESPESSURA 8 CM. AF_10/2022 | m² | 26.75 | 94.22 | 118.55 | 3171.21 | 0.09881%
4.4.2 |  |  | PASSEIO |  | 1 |  | 13345.94 | 13345.94 | 0.4158%
4.4.2.1 | CP.10000301 | Próprio | EXECUÇÃO E COMPACTAÇÃO DE BASE EM LASTRO DE AREIA PARA ASSENTAMENTO DE PAVIMENTAÇÃO EM CONCRETO, ESP. 10CM - (COM MATERIAL POSTO OBRA). AF_11/2019 | m³ | 10.54 | 168.58 | 212.12 | 2235.74 | 0.06966%
4.4.2.2 | CP.10000302 | Próprio | EXECUÇÃO DE PASSEIO (CALÇADA), RAMPA OU PISO DE CONCRETO COM CONCRETO MOLDADO IN LOCO FCK 25MPA, FEITO EM OBRA, ACABAMENTO CONVENCIONAL, ESPESSURA 6 CM, ARMADO COM TELA Q138, INCLUINDO CAMADA DE LONA. AF_08/2022 | m² | 105.32 | 83.84 | 105.49 | 11110.2 | 0.3462%
4.4.3 |  |  | RAMPA |  | 1 |  | 224.89 | 224.89 | 0.007007%
4.4.3.1 | CP.10000301 | Próprio | EXECUÇÃO E COMPACTAÇÃO DE BASE EM LASTRO DE AREIA PARA ASSENTAMENTO DE PAVIMENTAÇÃO EM CONCRETO, ESP. 10CM - (COM MATERIAL POSTO OBRA). AF_11/2019 | m³ | 0.18 | 168.58 | 212.12 | 38.18 | 0.00119%
4.4.3.2 | CP.10000302 | Próprio | EXECUÇÃO DE PASSEIO (CALÇADA), RAMPA OU PISO DE CONCRETO COM CONCRETO MOLDADO IN LOCO FCK 25MPA, FEITO EM OBRA, ACABAMENTO CONVENCIONAL, ESPESSURA 6 CM, ARMADO COM TELA Q138, INCLUINDO CAMADA DE LONA. AF_08/2022 | m² | 1.77 | 83.84 | 105.49 | 186.71 | 0.005817%
4.4.4 |  |  | MEIO FIO |  | 1 |  | 5332.5 | 5332.5 | 0.1661%
4.4.4.1 | CP.10000304 | Próprio | ASSENTAMENTO DE GUIA (MEIO-FIO) EM TRECHO RETO/CURVO, CONFECCIONADA EM CONCRETO PRÉ-FABRICADO, DIMENSÕES 80X10X10X30 CM (COMPRIMENTO X BASE INFERIOR X BASE SUPERIOR X ALTURA). AF_01/2024 | M | 56.5 | 34.82 | 43.81 | 2475.26 | 0.07712%
4.4.4.2 | CP.10000305 | Próprio | ASSENTAMENTO DE GUIA (MEIO-FIO) EM TRECHO RETO/CURVO, CONFECCIONADA EM CONCRETO PRÉ-FABRICADO, DIMENSÕES 100X15X13X30 CM (COMPRIMENTO X BASE INFERIOR X BASE SUPERIOR X ALTURA). AF_01/2024 | M | 54.59 | 41.6 | 52.34 | 2857.24 | 0.08902%
4.5 |  |  | FECHAMENTOS E ESQUADRIAS |  | 1 |  | 147115.62 | 147115.62 | 4.584%
4.5.1 | CP.20000980 | Próprio | CERCA/GRADIL NYLOFOR COM POSTE DE BASE PARAFUSADA H= 1,58M E PAINEL H=1,53M, MALHA 5X20CM - FIO 5MM, REVESTIDO EM POLIÉSTER POR PROCESSO DE PINTURA ELETROESTÁTICA COR VERDE. FIXAÇÃO EM MURETA (H=42CM) DE ALVENARIA DE BLOCO CERÂMICO (14X19X29CM), PILARETES DE CONCRETO PRÉ-MOLDADO (SEÇÃO DE 15X15CM PARA FIXAÇÃO DOS POSTES, ACABAMENTO EM PINTURA PVA COR CINZA CLARO SOBRE SUPERFÍCIE REBOCADA - EXECUÇÃO | M | 140 | 803.88 | 1011.52 | 141612.8 | 4.412%
4.5.2 | CP.10000306 | Próprio | PORTÃO DE ACESSO, DUAS FOLHAS DE GIRO, 2,00X2,48M, NYLOFOR COM MALHA 5X20CM - FIO 5MM, REVESTIDO EM POLIÉSTER POR PROCESSO DE PINTURA ELETROESTÁTICA - FORNECIMENTO E INSTALAÇÃO | UN | 1 | 1749.29 | 2201.13 | 2201.13 | 0.06858%
4.5.3 | CP.10000307 | Próprio | PORTÃO DE ACESSO, DUAS FOLHAS DE GIRO, 3,00X2,48M, NYLOFOR COM MALHA 5X20CM - FIO 5MM, REVESTIDO EM POLIÉSTER POR PROCESSO DE PINTURA ELETROESTÁTICA COR VERDE - FORNECIMENTO E INSTALAÇÃO | UN | 1 | 2623.93 | 3301.69 | 3301.69 | 0.1029%
4.6 |  |  | ACESSIBILIDADE |  | 1 |  | 2940.57 | 2940.57 | 0.09162%
4.6.1 | CP.10000308 | Próprio | PISO PODOTÁTIL, ALERTA OU DIRECIONAL, DE CONCRETO, COLORIDO, 30 X 30 CM, ASSENTADO COM ARGAMASSA - FORNECIMENTO E INSTALAÇÃO | m² | 13.59 | 137.28 | 172.73 | 2347.4 | 0.07314%
4.6.2 | CP.00001052 | Próprio | PISO PODOTÁTIL, ALERTA OU DIRECIONAL, EM BORRACHA SINTÉTICA, 25 X 25 CM, E = 5CM, ASSENTADO COM COLA - FORNECIMENTO E INSTALAÇÃO | m² | 1.19 | 396.15 | 498.47 | 593.17 | 0.01848%
4.7 |  |  | COMUNICAÇÃO VISUAL |  | 1 |  | 6218.1 | 6218.1 | 0.1937%
4.7.1 | CP.10000311 | Próprio | TOTEM DE CAIXARIA DE CHAPA DE ALUMÍNIO COMPOSTO NA COR MARROM, DIM.: (80X220CM), FIXADA SOBRE ESTRUTURA DE METALON, INCLUINDO TEXTOS E SIMBOLOS EM ADESIVO VINÍLICO AUTOCOLANTE NA COR BRANCA, INCLUINDO BASE EM CONCRETO - FORNECIMENTO E EXECUÇÃO | UN | 1 | 4941.67 | 6218.1 | 6218.1 | 0.1937%
4.8 |  |  | PAISAGISMO |  | 1 |  | 43178.8 | 43178.8 | 1.345%
4.8.1 | CP.20000896 | Próprio | FORNECIMENTO E PLANTIO DE MUDA DE ERVA-DE-SANTA-MARIA / MASTRUZ, INCLUINDO TERRA VEGETAL . AF_07/2024 | UN | 17 | 109.75 | 138.09 | 2347.53 | 0.07314%
4.8.2 | CP.20000897 | Próprio | FORNECIMENTO E PLANTIO DE MUDA DE ERVA-CIDREIRA, INCLUINDO TERRA VEGETAL . AF_07/2024 | UN | 16 | 109.75 | 138.09 | 2209.44 | 0.06884%
4.8.3 | CP.20000898 | Próprio | FORNECIMENTO E PLANTIO DE MUDA DE BOLDO-DO-BRASIL, INCLUINDO TERRA VEGETAL . AF_07/2024 | UN | 19 | 109.75 | 138.09 | 2623.71 | 0.08175%
4.8.4 | CP.20000887 | Próprio | FORNECIMENTO E PLANTIO DE MUDA DE CAPIM-SANTO/CAPIM-LIMÃO, INCLUINDO TERRA VEGETAL . AF_07/2024 | UN | 30 | 109.75 | 138.09 | 4142.7 | 0.1291%
4.8.5 | CP.20000888 | Próprio | FORNECIMENTO E PLANTIO DE MUDA DE BABOSA, INCLUINDO TERRA VEGETAL . AF_07/2024 | UN | 16 | 109.75 | 138.09 | 2209.44 | 0.06884%
4.8.6 | CP.20000889 | Próprio | FORNECIMENTO E PLANTIO DE MUDA DE BROMÉLIA NATIVA, INCLUINDO TERRA VEGETAL . AF_07/2024 | UN | 4 | 109.75 | 138.09 | 552.36 | 0.01721%
4.8.7 | CP.20000890 | Próprio | FORNECIMENTO E PLANTIO DE MUDA DE DIANELA, INCLUINDO TERRA VEGETAL . AF_07/2024 | UN | 81 | 109.75 | 138.09 | 11185.29 | 0.3485%
4.8.8 | CP.20000891 | Próprio | FORNECIMENTO E PLANTIO DE MUDA DE BROMÉLIA NATIVA (AECHMEA BLANCHETIANA), INCLUINDO TERRA VEGETAL . AF_07/2024 | UN | 5 | 109.75 | 138.09 | 690.45 | 0.02151%
4.8.9 | CP.00004066 | Próprio | PLANTIO DE GRAMA ESMERALDA EM PLACAS, INCLUINDO FORNECIMENTO E ESPALHAMENTO DE TERRA VEGETAL. AF_07/2024 | m² | 468.22 | 21.87 | 27.51 | 12880.73 | 0.4013%
4.8.10 | CP.20000988 | Próprio | FORNECIMENTO E APLICACAO DE SEIXO ROLADO | KG | 1523.3 | 0.51 | 0.64 | 974.91 | 0.03038%
4.8.11 | CP.20000892 | Próprio | FORNECIMENTO E ASSENTAMENTO DE BRITA 0 | TON | 3.79 | 241.09 | 303.36 | 1149.73 | 0.03582%
4.8.12 | CP.20000893 | Próprio | FORNECIMENTO E INSTALAÇÃO DE LIMITADOR DE GRAMA | M | 97.04 | 18.12 | 22.8 | 2212.51 | 0.06894%
4.9 |  |  | REDE EXTERNA DE INSTALAÇÕES ELÉTRICAS |  | 1 |  | 71266.22 | 71266.22 | 2.22%
4.9.1 |  |  | QUADROS ELÉTRICOS |  | 1 |  | 838.65 | 838.65 | 0.02613%
4.9.1.1 | CP.00002285 | Próprio | DISJUNTOR TERMOMAGNETICO TRIPOLAR EM CAIXA MOLDADA 80A - 10KA - FORNECIMENTO E INSTALACAO | UN | 1 | 456.42 | 574.31 | 574.31 | 0.01789%
4.9.1.2 | CP.00002966 | Próprio | CAIXA DE PROTEÇÃO PARA MEDIDOR POLIFÁSICO PADRÃO COELBA - FORNECIMENTO E INSTALAÇÃO. AF_10/2020 | UN | 1 | 210.08 | 264.34 | 264.34 | 0.008236%
4.9.2 |  |  | LUMINÁRIAS |  | 1 |  | 40543.06 | 40543.06 | 1.263%
4.9.2.1 | CP.00000117 | Próprio | POSTE DE ACO CONICO CONTINUO RETO, FLANGEADO E PINTADO, H=4M - FORNECIMENTO E INSTALACAO. AF_11/2019 | UN | 13 | 1075.45 | 1353.23 | 17591.99 | 0.5481%
4.9.2.2 | 101632 | SINAPI | RELÉ FOTOELÉTRICO PARA COMANDO DE ILUMINAÇÃO EXTERNA 1000 W - FORNECIMENTO E INSTALAÇÃO. AF_02/2025 | UN | 27 | 30.31 | 38.13 | 1029.51 | 0.03208%
4.9.2.3 | 101656 | SINAPI | LUMINÁRIA DE LED PARA ILUMINAÇÃO PÚBLICA, DE 68 W ATÉ 97 W - FORNECIMENTO E INSTALAÇÃO. AF_02/2025_PS | UN | 26 | 285.98 | 359.84 | 9355.84 | 0.2915%
4.9.2.4 | CP.00001114 | Próprio | CHUMBADOR FORMATO L Ø 1/2" COMP. 250 MM COM DUAS PORCAS E DUAS ARRUELAS ZN FOGO - FORNECIMENTO E INSTALAÇÃO | UN | 52 | 53.24 | 66.99 | 3483.48 | 0.1085%
4.9.2.5 | CP.00001115 | Próprio | BASE DE CONCRETO PARA FIXAÇÃO DE POSTES (400X400X500)MM, INCLUINDO ESCAVAÇÃO E REATERRO | UN | 13 | 145.63 | 183.24 | 2382.12 | 0.07422%
4.9.2.6 | 96985 | SINAPI | HASTE DE ATERRAMENTO, DIÂMETRO 5/8", COM 3 METROS - FORNECIMENTO E INSTALAÇÃO. AF_08/2023 | UN | 14 | 88.33 | 111.14 | 1555.96 | 0.04848%
4.9.2.7 | 98111 | SINAPI | CAIXA DE INSPEÇÃO PARA ATERRAMENTO, CIRCULAR, EM POLIETILENO, DIÂMETRO INTERNO = 0,3 M. AF_12/2020 | UN | 14 | 49.61 | 62.42 | 873.88 | 0.02723%
4.9.2.8 | CP.00000124 | Próprio | TAMPAO DE FERRO FUNDIDO 300 MM - FORNECIMENTO E ASSENTAMENTO | UN | 14 | 242.41 | 305.02 | 4270.28 | 0.1331%
4.9.3 |  |  | DUTOS |  | 1 |  | 4530.58 | 4530.58 | 0.1412%
4.9.3.1 | CP.00000270 | Próprio | ELETRODUTO RÍGIDO ROSCÁVEL, PVC, DN 60 MM (2"), INSTALADO EM PISO - FORNECIMENTO E INSTALAÇÃO. AF_12/2015 | M | 21 | 27.85 | 35.04 | 735.84 | 0.02293%
4.9.3.2 | 95727 | SINAPI | ELETRODUTO RÍGIDO SOLDÁVEL, PVC, DN 25 MM (3/4"), APARENTE - FORNECIMENTO E INSTALAÇÃO. AF_01/2026 | M | 13 | 18.7 | 23.53 | 305.89 | 0.009531%
4.9.3.3 | 97668 | SINAPI | ELETRODUTO FLEXÍVEL CORRUGADO, PEAD, DN 63 (2"), PARA REDE ENTERRADA DE DISTRIBUIÇÃO DE ENERGIA ELÉTRICA - FORNECIMENTO E INSTALAÇÃO. AF_12/2021 | M | 160 | 13.36 | 16.81 | 2689.6 | 0.0838%
4.9.3.4 | 95740 | SINAPI | CURVA 90 GRAUS PARA ELETRODUTO, PVC, SOLDÁVEL, DN 25 MM (3/4''), APARENTE - FORNECIMENTO E INSTALAÇÃO. AF_01/2026 | UN | 13 | 12.13 | 15.26 | 198.38 | 0.006181%
4.9.3.5 | 93020 | SINAPI | CURVA 90 GRAUS PARA ELETRODUTO, PVC, ROSCÁVEL, DN 60 MM (2"), PARA REDE ENTERRADA DE DISTRIBUIÇÃO DE ENERGIA ELÉTRICA - FORNECIMENTO E INSTALAÇÃO. AF_12/2021 | UN | 14 | 31.7 | 39.88 | 558.32 | 0.0174%
4.9.3.6 | CP.20001003 | Próprio | CURVA 180 GRAUS PARA ELETRODUTO, PVC, ROSCÁVEL, DN 60 MM (2") - FORNECIMENTO E INSTALAÇÃO. AF_12/2015 | UN | 1 | 33.82 | 42.55 | 42.55 | 0.001326%
4.9.4 |  |  | CABOS |  | 1 |  | 11333.33 | 11333.33 | 0.3531%
4.9.4.1 | CP.00003796 | Próprio | CORDOALHA DE COBRE NU 6 MM², ENTERRADA, SEM ISOLADOR - FORNECIMENTO E INSTALAÇÃO. AF_12/2017 | M | 13 | 12.23 | 15.38 | 199.94 | 0.00623%
4.9.4.2 | CP.00001963 | Próprio | CORDOALHA DE COBRE NU 16 MM², ENTERRADA, SEM ISOLADOR - FORNECIMENTO E INSTALAÇÃO. AF_12/2017 | M | 4 | 28.04 | 35.28 | 141.12 | 0.004397%
4.9.4.3 | CP.00001685 | Próprio | TERMINAL DE COMPRESSÃO PARA CABO DE 6 MM2 - FORNECIMENTO E INSTALAÇÃO | UN | 13 | 2.86 | 3.59 | 46.67 | 0.001454%
4.9.4.4 | CP.00001510 | Próprio | TERMINAL DE COMPRESSÃO PARA CABO DE 16 MM2 - FORNECIMENTO E INSTALAÇÃO | UN | 5 | 3.25 | 4.08 | 20.4 | 0.0006356%
4.9.4.5 | CP.10000192 | Próprio | TERMINAL DE COMPRESSÃO PARA CABO DE 25 MM2 - FORNECIMENTO E INSTALAÇÃO | UN | 8 | 3.93 | 4.94 | 39.52 | 0.001231%
4.9.4.6 | 91927 | SINAPI | CABO DE COBRE FLEXÍVEL ISOLADO, 2,5 MM², ANTI-CHAMA 0,6/1,0 KV, PARA CIRCUITOS TERMINAIS - FORNECIMENTO E INSTALAÇÃO. AF_03/2023 | M | 750 | 5.75 | 7.23 | 5422.5 | 0.169%
4.9.4.7 | 91935 | SINAPI | CABO DE COBRE FLEXÍVEL ISOLADO, 16 MM², ANTI-CHAMA 0,6/1,0 KV, PARA CIRCUITOS TERMINAIS - FORNECIMENTO E INSTALAÇÃO. AF_03/2023 | M | 18 | 30.06 | 37.82 | 680.76 | 0.02121%
4.9.4.8 | 92984 | SINAPI | CABO DE COBRE FLEXÍVEL ISOLADO, 25 MM², ANTI-CHAMA 0,6/1,0 KV, PARA REDE ENTERRADA DE DISTRIBUIÇÃO DE ENERGIA ELÉTRICA - FORNECIMENTO E INSTALAÇÃO. AF_12/2021 | M | 72 | 32.99 | 41.51 | 2988.72 | 0.09312%
4.9.4.9 | CP.00000199 | Próprio | CABO PP CORDPLAST 3 CONDUTORES 450/750V 2,50MM, FORNECIMENTO E INSTALAÇÃO | M | 90 | 15.84 | 19.93 | 1793.7 | 0.05589%
4.9.5 |  |  | CAIXA |  | 1 |  | 5342.68 | 5342.68 | 0.1665%
4.9.5.1 | 97887 | SINAPI | CAIXA ENTERRADA ELÉTRICA RETANGULAR, EM ALVENARIA COM TIJOLOS CERÂMICOS MACIÇOS, FUNDO COM BRITA, DIMENSÕES INTERNAS: 0,4X0,4X0,4 M. AF_12/2020 | UN | 14 | 303.29 | 381.62 | 5342.68 | 0.1665%
4.9.6 |  |  | ENTRADA DE ENERGIA |  | 1 |  | 2850.44 | 2850.44 | 0.08881%
4.9.6.1 | 96985 | SINAPI | HASTE DE ATERRAMENTO, DIÂMETRO 5/8", COM 3 METROS - FORNECIMENTO E INSTALAÇÃO. AF_08/2023 | UN | 1 | 88.33 | 111.14 | 111.14 | 0.003463%
4.9.6.2 | CP.10000194 | Próprio | FORNECIMENTO E ASSENTAMENTO DE POSTE DE CONCRETO COM COMPRIMENTO NOMINAL DE 7,5 M, CARGA NOMINAL DE 300 DAN, ENGASTAMENTO BASE CONCRETADA COM 1 M DE CONCRETO E 0,5 M DE SOLO. AF_04/2025 | UN | 1 | 1815.3 | 2284.19 | 2284.19 | 0.07117%
4.9.6.3 | 101538 | SINAPI | ARMAÇÃO SECUNDÁRIA, COM 1 ESTRIBO E 1 ISOLADOR - FORNECIMENTO E INSTALAÇÃO. AF_12/2025 | UN | 1 | 69.68 | 87.67 | 87.67 | 0.002732%
4.9.6.4 | 98111 | SINAPI | CAIXA DE INSPEÇÃO PARA ATERRAMENTO, CIRCULAR, EM POLIETILENO, DIÂMETRO INTERNO = 0,3 M. AF_12/2020 | UN | 1 | 49.61 | 62.42 | 62.42 | 0.001945%
4.9.6.5 | CP.00000124 | Próprio | TAMPAO DE FERRO FUNDIDO 300 MM - FORNECIMENTO E ASSENTAMENTO | UN | 1 | 242.41 | 305.02 | 305.02 | 0.009504%
4.9.7 |  |  | SERVIÇOS CIVIL |  | 1 |  | 5827.48 | 5827.48 | 0.1816%
4.9.7.1 | 90092 | SINAPI | ESCAVAÇÃO MECANIZADA DE VALA COM PROF. MAIOR QUE 1,5 M E ATÉ 3,0 M(MÉDIA MONTANTE E JUSANTE/UMA COMPOSIÇÃO POR TRECHO), ESCAVADEIRA (0,8 M3), LARG. MENOR QUE 1,5 M, EM SOLO DE 1A CATEGORIA, LOCAIS COM BAIXO NÍVEL DE INTERFERÊNCIA. AF_09/2024 | m³ | 116.4 | 6.33 | 7.96 | 926.54 | 0.02887%
4.9.7.2 | 104737 | SINAPI | REATERRO MANUAL DE VALAS, COM PLACA VIBRATÓRIA. AF_08/2023 | m³ | 110.58 | 25.14 | 31.63 | 3497.64 | 0.109%
4.9.7.3 | CP.20001118 | Próprio | ESPALHAMENTO E APILOAMENTO DE MATERIAL PROVENIENTE DE ESCAVAÇÕES | m² | 5.83 | 42.09 | 52.96 | 308.75 | 0.00962%
4.9.7.4 | CP.10000195 | Próprio | MURETA EM ALVENARIA PARA INTALAÇÃO DO QUADRO DE MEDIÇÃO, INCLUSIVE LAJE PRÉ MOLDADA, DIM 1500X1800X300MM.- FORNECIMENTO E EXECUÇÃO. | UN | 1 | 869.87 | 1094.55 | 1094.55 | 0.0341%
4.10 |  |  | REDE EXTERNA DE CABEAMENTO ESTRUTURADO E CFTV |  | 1 |  | 2907.66 | 2907.66 | 0.0906%
4.10.1 |  |  | DUTOS |  | 1 |  | 851.66 | 851.66 | 0.02654%
4.10.1.1 | 93011 | SINAPI | ELETRODUTO RÍGIDO ROSCÁVEL, PVC, DN 85 MM (3"), PARA REDE ENTERRADA DE DISTRIBUIÇÃO DE ENERGIA ELÉTRICA - FORNECIMENTO E INSTALAÇÃO. AF_12/2021 | M | 6 | 47.04 | 59.19 | 355.14 | 0.01107%
4.10.1.2 | 95727 | SINAPI | ELETRODUTO RÍGIDO SOLDÁVEL, PVC, DN 25 MM (3/4"), APARENTE - FORNECIMENTO E INSTALAÇÃO. AF_01/2026 | M | 2 | 18.7 | 23.53 | 47.06 | 0.001466%
4.10.1.3 | 97669 | SINAPI | ELETRODUTO FLEXÍVEL CORRUGADO, PEAD, DN 90 (3"), PARA REDE ENTERRADA DE DISTRIBUIÇÃO DE ENERGIA ELÉTRICA - FORNECIMENTO E INSTALAÇÃO. AF_12/2021 | M | 18 | 19.85 | 24.97 | 449.46 | 0.014%
4.10.2 |  |  | CONEXÕES |  | 1 |  | 159.41 | 159.41 | 0.004967%
4.10.2.1 | 93024 | SINAPI | CURVA 90 GRAUS PARA ELETRODUTO, PVC, ROSCÁVEL, DN 85 MM (3"), PARA REDE ENTERRADA DE DISTRIBUIÇÃO DE ENERGIA ELÉTRICA - FORNECIMENTO E INSTALAÇÃO. AF_12/2021 | UN | 1 | 52.26 | 65.75 | 65.75 | 0.002049%
4.10.2.2 | 95740 | SINAPI | CURVA 90 GRAUS PARA ELETRODUTO, PVC, SOLDÁVEL, DN 25 MM (3/4''), APARENTE - FORNECIMENTO E INSTALAÇÃO. AF_01/2026 | UN | 1 | 12.13 | 15.26 | 15.26 | 0.0004755%
4.10.2.3 | CP.20001160 | Próprio | CURVA 180 GRAUS PARA ELETRODUTO, PVC, ROSCÁVEL, DN 85 MM (3"), PARA CIRCUITOS TERMINAIS - FORNECIMENTO E INSTALAÇÃO. AF_03/2023 | UN | 1 | 62.31 | 78.4 | 78.4 | 0.002443%
4.10.3 |  |  | CAIXAS E DEMAIS ITENS |  | 1 |  | 1310.62 | 1310.62 | 0.04084%
4.10.3.1 | 97887 | SINAPI | CAIXA ENTERRADA ELÉTRICA RETANGULAR, EM ALVENARIA COM TIJOLOS CERÂMICOS MACIÇOS, FUNDO COM BRITA, DIMENSÕES INTERNAS: 0,4X0,4X0,4 M. AF_12/2020 | UN | 1 | 303.29 | 381.62 | 381.62 | 0.01189%
4.10.3.2 | 100561 | SINAPI | QUADRO DE DISTRIBUICÃO PARA TELEFONE N.3, 40X40X12CM EM CHAPA METÁLICA, DE EMBUTIR, SEM ACESSÓRIOS, PADRÃO TELEBRAS - FORNECIMENTO E INSTALAÇÃO. AF_08/2025 | UN | 2 | 163.85 | 206.17 | 412.34 | 0.01285%
4.10.3.3 | CP.20000137 | Próprio | HASTE DE ATERRAMENTO, DIÂMETRO 5/8", COM 2,40 METROS - FORNECIMENTO E INSTALAÇÃO. AF_08/2023 | UN | 1 | 62.52 | 78.66 | 78.66 | 0.002451%
4.10.3.4 | 98111 | SINAPI | CAIXA DE INSPEÇÃO PARA ATERRAMENTO, CIRCULAR, EM POLIETILENO, DIÂMETRO INTERNO = 0,3 M. AF_12/2020 | UN | 1 | 49.61 | 62.42 | 62.42 | 0.001945%
4.10.3.5 | CP.00000124 | Próprio | TAMPAO DE FERRO FUNDIDO 300 MM - FORNECIMENTO E ASSENTAMENTO | UN | 1 | 242.41 | 305.02 | 305.02 | 0.009504%
4.10.3.6 | CP.00001963 | Próprio | CORDOALHA DE COBRE NU 16 MM², ENTERRADA, SEM ISOLADOR - FORNECIMENTO E INSTALAÇÃO. AF_12/2017 | M | 2 | 28.04 | 35.28 | 70.56 | 0.002198%
4.10.4 |  |  | SERVIÇOS CIVIL |  | 1 |  | 585.97 | 585.97 | 0.01826%
4.10.4.1 | 90092 | SINAPI | ESCAVAÇÃO MECANIZADA DE VALA COM PROF. MAIOR QUE 1,5 M E ATÉ 3,0 M(MÉDIA MONTANTE E JUSANTE/UMA COMPOSIÇÃO POR TRECHO), ESCAVADEIRA (0,8 M3), LARG. MENOR QUE 1,5 M, EM SOLO DE 1A CATEGORIA, LOCAIS COM BAIXO NÍVEL DE INTERFERÊNCIA. AF_09/2024 | m³ | 14.4 | 6.33 | 7.96 | 114.62 | 0.003571%
4.10.4.2 | 104737 | SINAPI | REATERRO MANUAL DE VALAS, COM PLACA VIBRATÓRIA. AF_08/2023 | m³ | 13.68 | 25.14 | 31.63 | 432.69 | 0.01348%
4.10.4.3 | CP.20001118 | Próprio | ESPALHAMENTO E APILOAMENTO DE MATERIAL PROVENIENTE DE ESCAVAÇÕES | m² | 0.73 | 42.09 | 52.96 | 38.66 | 0.001205%
4.11 |  |  | REDE EXTERNA DE INSTALAÇÕES DE ÁGUA FRIA |  | 1 |  | 7233.24 | 7233.24 | 0.2254%
4.11.1 |  |  | TUBOS E CONEXÕES |  | 1 |  | 3030.81 | 3030.81 | 0.09443%
4.11.1.1 | 89401 | SINAPI | TUBO, PVC, SOLDÁVEL, DE 20MM, INSTALADO EM RAMAL DE DISTRIBUIÇÃO DE ÁGUA - FORNECIMENTO E INSTALAÇÃO. AF_06/2022 | M | 54 | 11.78 | 14.82 | 800.28 | 0.02493%
4.11.1.2 | 89402 | SINAPI | TUBO, PVC, SOLDÁVEL, DE 25MM, INSTALADO EM RAMAL DE DISTRIBUIÇÃO DE ÁGUA - FORNECIMENTO E INSTALAÇÃO. AF_06/2022 | M | 24 | 13.55 | 17.04 | 408.96 | 0.01274%
4.11.1.3 | 103979 | SINAPI | TUBO, PVC, SOLDÁVEL, DE 50MM, INSTALADO EM RAMAL DE DISTRIBUIÇÃO DE ÁGUA - FORNECIMENTO E INSTALAÇÃO. AF_06/2022 | M | 30 | 31.33 | 39.42 | 1182.6 | 0.03685%
4.11.1.4 | CP.00000338 | Próprio | TUBO, PVC, SOLDÁVEL, DN 60MM, INSTALADO EM RAMAL DE DISTRIBUIÇÃO DE ÁGUA - FORNECIMENTO E INSTALAÇÃO. AF_12/2014 | M | 6 | 37.57 | 47.27 | 283.62 | 0.008837%
4.11.1.5 | 89417 | SINAPI | LUVA, PVC, SOLDÁVEL, DN 20MM, INSTALADO EM RAMAL DE DISTRIBUIÇÃO DE ÁGUA - FORNECIMENTO E INSTALAÇÃO. AF_06/2022 | UN | 6 | 6.12 | 7.7 | 46.2 | 0.001439%
4.11.1.6 | 89424 | SINAPI | LUVA, PVC, SOLDÁVEL, DN 25MM, INSTALADO EM RAMAL DE DISTRIBUIÇÃO DE ÁGUA - FORNECIMENTO E INSTALAÇÃO. AF_06/2022 | UN | 2 | 7.23 | 9.09 | 18.18 | 0.0005664%
4.11.1.7 | CP.00000354 | Próprio | LUVA, PVC, SOLDÁVEL, DN 50MM, INSTALADO EM RAMAL DE DISTRIBUIÇÃO DE ÁGUA - FORNECIMENTO E INSTALAÇÃO. AF_12/2014 | UN | 3 | 11.89 | 14.96 | 44.88 | 0.001398%
4.11.1.8 | 89404 | SINAPI | JOELHO 90 GRAUS, PVC, SOLDÁVEL, DN 20MM, INSTALADO EM RAMAL DE DISTRIBUIÇÃO DE ÁGUA - FORNECIMENTO E INSTALAÇÃO. AF_06/2022 | UN | 1 | 8.24 | 10.36 | 10.36 | 0.0003228%
4.11.1.9 | 89408 | SINAPI | JOELHO 90 GRAUS, PVC, SOLDÁVEL, DN 25MM, INSTALADO EM RAMAL DE DISTRIBUIÇÃO DE ÁGUA - FORNECIMENTO E INSTALAÇÃO. AF_06/2022 | UN | 2 | 9.8 | 12.33 | 24.66 | 0.0007683%
4.11.1.10 | CP.00000343 | Próprio | JOELHO 90 GRAUS, PVC, SOLDÁVEL, DN 50MM, INSTALADO EM RAMAL DE DISTRIBUIÇÃO DE ÁGUA - FORNECIMENTO E INSTALAÇÃO. AF_12/2014 | UN | 3 | 14.84 | 18.67 | 56.01 | 0.001745%
4.11.1.11 | CP.00000344 | Próprio | JOELHO 90 GRAUS, PVC, SOLDÁVEL, DN 60MM, INSTALADO EM RAMAL DE DISTRIBUIÇÃO DE ÁGUA - FORNECIMENTO E INSTALAÇÃO. AF_12/2014 | UN | 1 | 39 | 49.07 | 49.07 | 0.001529%
4.11.1.12 | CP.00000900 | Próprio | BUCHA DE REDUÇÃO, PVC, SOLDÁVEL, DN 60MM X 25MM, INSTALADO EM RAMAL DE DISTRIBUIÇÃO DE ÁGUA - FORNECIMENTO E INSTALAÇÃO. AF_12/2014 | UN | 1 | 17.48 | 21.99 | 21.99 | 0.0006852%
4.11.1.13 | CP.00000362 | Próprio | LUVA DE REDUÇÃO, PVC, SOLDÁVEL, DN 60MM X 50MM, INSTALADO EM RAMAL DE DISTRIBUIÇÃO DE ÁGUA - FORNECIMENTO E INSTALAÇÃO. AF_12/2014 | UN | 1 | 20.47 | 25.75 | 25.75 | 0.0008023%
4.11.1.14 | CP.00000371 | Próprio | TE, PVC, SOLDÁVEL, DN 60MM, INSTALADO EM RAMAL DE DISTRIBUIÇÃO DE ÁGUA - FORNECIMENTO E INSTALAÇÃO. AF_12/2014 | UN | 1 | 46.3 | 58.25 | 58.25 | 0.001815%
4.11.2 |  |  | ENTRADA DE ÁGUA |  | 1 |  | 1421.54 | 1421.54 | 0.04429%
4.11.2.1 | CP.10000601 | Próprio | KIT CAVALETE PARA MEDIÇÃO DE ÁGUA - ENTRADA PRINCIPAL, EM PVC 25 MM (3/4") - FORNECIMENTO E INSTALAÇÃO (EXCLUSIVE HIDRÔMETRO). AF_03/2024 | UN | 1 | 210.19 | 264.48 | 264.48 | 0.008241%
4.11.2.2 | CP.00000520 | Próprio | HIDRÔMETRO MULTIJATO MAGNÉTICO, DN 1.1/4", 2,0 M³/H - FORNECIMENTO E INSTALAÇÃO. AF_11/2016 | UN | 1 | 769.51 | 968.27 | 968.27 | 0.03017%
4.11.2.3 | CP.00000903 | Próprio | CAIXA EM CONCRETO PRÉ-MOLDADO PARA ABRIGO DE HIDRÔMETRO - FORNECIMENTO E INSTALAÇÃO. AF_11/2016 | UN | 1 | 150.04 | 188.79 | 188.79 | 0.005882%
4.11.3 |  |  | SERVIÇOS CIVIL |  | 1 |  | 2780.89 | 2780.89 | 0.08665%
4.11.3.1 | 90092 | SINAPI | ESCAVAÇÃO MECANIZADA DE VALA COM PROF. MAIOR QUE 1,5 M E ATÉ 3,0 M(MÉDIA MONTANTE E JUSANTE/UMA COMPOSIÇÃO POR TRECHO), ESCAVADEIRA (0,8 M3), LARG. MENOR QUE 1,5 M, EM SOLO DE 1A CATEGORIA, LOCAIS COM BAIXO NÍVEL DE INTERFERÊNCIA. AF_09/2024 | m³ | 68.4 | 6.33 | 7.96 | 544.46 | 0.01696%
4.11.3.2 | 104737 | SINAPI | REATERRO MANUAL DE VALAS, COM PLACA VIBRATÓRIA. AF_08/2023 | m³ | 64.98 | 25.14 | 31.63 | 2055.31 | 0.06404%
4.11.3.3 | CP.20001118 | Próprio | ESPALHAMENTO E APILOAMENTO DE MATERIAL PROVENIENTE DE ESCAVAÇÕES | m² | 3.42 | 42.09 | 52.96 | 181.12 | 0.005643%
4.12 |  |  | REDE EXTERNA DE INSTALAÇÕES DE ESGOTAMENTO SANITÁRIO |  | 1 |  | 36023.59 | 36023.59 | 1.122%
4.12.1 |  |  | TUBOS E CONEXÕES |  | 1 |  | 2300.78 | 2300.78 | 0.07169%
4.12.1.1 | 89714 | SINAPI | TUBO PVC, SERIE NORMAL, ESGOTO PREDIAL, DN 100 MM, FORNECIDO E INSTALADO EM RAMAL DE DESCARGA OU RAMAL DE ESGOTO SANITÁRIO. AF_08/2022 | M | 42 | 40.35 | 50.77 | 2132.34 | 0.06644%
4.12.1.2 | 89779 | SINAPI | LUVA DE CORRER, PVC, SERIE NORMAL, ESGOTO PREDIAL, DN 100 MM, JUNTA ELÁSTICA, FORNECIDO E INSTALADO EM RAMAL DE DESCARGA OU RAMAL DE ESGOTO SANITÁRIO. AF_08/2022 | UN | 4 | 33.47 | 42.11 | 168.44 | 0.005248%
4.12.2 |  |  | DESTINAÇÃO FINAL ESGOTO |  | 1 |  | 32698.28 | 32698.28 | 1.019%
4.12.2.1 |  |  | TANQUE SEPTICO |  | 1 |  | 3899.82 | 3899.82 | 0.1215%
4.12.2.1.1 | 98052 | SINAPI | TANQUE SÉPTICO CIRCULAR, EM CONCRETO PRÉ-MOLDADO, DIÂMETRO INTERNO = 1,10 M, ALTURA INTERNA = 2,50 M, VOLUME ÚTIL: 2138,2 L (PARA 5 CONTRIBUINTES). AF_12/2020 | UN | 1 | 2312.24 | 2909.49 | 2909.49 | 0.09065%
4.12.2.1.2 | 90694 | SINAPI | TUBO DE PVC PARA REDE COLETORA DE ESGOTO DE PAREDE MACIÇA, DN 100 MM, JUNTA ELÁSTICA - FORNECIMENTO E ASSENTAMENTO. AF_01/2021 | M | 1.8 | 42.46 | 53.42 | 96.15 | 0.002996%
4.12.2.1.3 | 90694 | SINAPI | TUBO DE PVC PARA REDE COLETORA DE ESGOTO DE PAREDE MACIÇA, DN 100 MM, JUNTA ELÁSTICA - FORNECIMENTO E ASSENTAMENTO. AF_01/2021 | M | 1.5 | 42.46 | 53.42 | 80.13 | 0.002497%
4.12.2.1.4 | 104084 | SINAPI | CAP, PVC OCRE, JUNTA ELÁSTICA, DN 150 MM, PARA COLETOR PREDIAL DE ESGOTO. AF_06/2022 | UN | 1 | 75.68 | 95.22 | 95.22 | 0.002967%
4.12.2.1.5 | 98051 | SINAPI | CHAMINÉ CIRCULAR PARA POÇO DE VISITA PARA ESGOTO, EM ALVENARIA COM TIJOLOS CERÂMICOS MACIÇOS, DIÂMETRO INTERNO = 0,6 M. AF_12/2020 | M | 0.4 | 1141.55 | 1436.41 | 574.56 | 0.0179%
4.12.2.1.6 | 98115 | SINAPI | TAMPA CIRCULAR PARA ESGOTO E DRENAGEM, EM CONCRETO PRÉ-MOLDADO, DIÂMETRO INTERNO = 0,60 M E ALTURA = 0,10 M. AF_12/2020 | UN | 1 | 114.66 | 144.27 | 144.27 | 0.004495%
4.12.2.2 |  |  | FILTRO ANAEROBIO |  | 1 |  | 7103.86 | 7103.86 | 0.2213%
4.12.2.2.1 | 98059 | SINAPI | FILTRO ANAERÓBIO CIRCULAR, EM CONCRETO PRÉ-MOLDADO, DIÂMETRO INTERNO = 1,88 M, ALTURA INTERNA = 1,50 M, VOLUME ÚTIL: 3331,1 L (PARA 19 CONTRIBUINTES). AF_12/2020 | UN | 1 | 4251.44 | 5349.58 | 5349.58 | 0.1667%
4.12.2.2.2 | 90696 | SINAPI | TUBO DE PVC PARA REDE COLETORA DE ESGOTO DE PAREDE MACIÇA, DN 200 MM, JUNTA ELÁSTICA - FORNECIMENTO E ASSENTAMENTO. AF_01/2021 | M | 2.3 | 133.05 | 167.41 | 385.04 | 0.012%
4.12.2.2.3 | 90694 | SINAPI | TUBO DE PVC PARA REDE COLETORA DE ESGOTO DE PAREDE MACIÇA, DN 100 MM, JUNTA ELÁSTICA - FORNECIMENTO E ASSENTAMENTO. AF_01/2021 | M | 3 | 42.46 | 53.42 | 160.26 | 0.004993%
4.12.2.2.4 | 89860 | SINAPI | TE, PVC, SERIE NORMAL, ESGOTO PREDIAL, DN 100 X 100 MM, JUNTA ELÁSTICA, FORNECIDO E INSTALADO EM SUBCOLETOR AÉREO DE ESGOTO SANITÁRIO. AF_08/2022 | UN | 1 | 50.04 | 62.96 | 62.96 | 0.001962%
4.12.2.2.5 | CP.00004541 | Próprio | CAP, PVC, SERIE NORMAL, ESGOTO PREDIAL, DN 200 MM, JUNTA ELÁSTICA, FORNECIDO E INSTALADO EM RAMAL DE DESCARGA OU RAMAL DE ESGOTO SANITÁRIO. AF_12/2014 | UN | 1 | 225.35 | 283.55 | 283.55 | 0.008835%
4.12.2.2.6 | 98051 | SINAPI | CHAMINÉ CIRCULAR PARA POÇO DE VISITA PARA ESGOTO, EM ALVENARIA COM TIJOLOS CERÂMICOS MACIÇOS, DIÂMETRO INTERNO = 0,6 M. AF_12/2020 | M | 0.5 | 1141.55 | 1436.41 | 718.2 | 0.02238%
4.12.2.2.7 | 98115 | SINAPI | TAMPA CIRCULAR PARA ESGOTO E DRENAGEM, EM CONCRETO PRÉ-MOLDADO, DIÂMETRO INTERNO = 0,60 M E ALTURA = 0,10 M. AF_12/2020 | UN | 1 | 114.66 | 144.27 | 144.27 | 0.004495%
4.12.2.3 |  |  | SUMIDOURO |  | 1 |  | 13752.84 | 13752.84 | 0.4285%
4.12.2.3.1 | CP.10000564 | Próprio | SUMIDOURO CIRCULAR, EM CONCRETO PRÉ-MOLDADO, DIÂMETRO INTERNO = 1,88 M, ALTURA INTERNA = 3,55 M. AF_12/2020 | UN | 2 | 5425.85 | 6827.34 | 13654.68 | 0.4254%
4.12.2.3.2 | 6087 | SINAPI | TAMPA EM CONCRETO ARMADO 60X60X5CM P/CX INSPECAO/FOSSA SEPTICA | UN | 2 | 39.01 | 49.08 | 98.16 | 0.003058%
4.12.2.4 |  |  | CAIXAS |  | 1 |  | 7941.76 | 7941.76 | 0.2474%
4.12.2.4.1 | CP.10000583 | Próprio | CAIXA DE GORDURA/SABÃO ENTERRADA ESGOTO QUADRADA, EM ALVENARIA COM TIJOLOS CERÂMICOS MACIÇOS, ACABAMENTO INTERNO EM REBOCO, TAMPA EM CONCRETO, FUNDO EM CONCRETO, DIMENSÕES INTERNAS: 0,6X0,7X0,6 M. AF_05/2018 | UN | 2 | 439.2 | 552.64 | 1105.28 | 0.03444%
4.12.2.4.2 | CP.10000567 | Próprio | CAIXA ENTERRADA HIDRÁULICA RETANGULAR, EM ALVENARIA COM BLOCOS DE CONCRETO, DIMENSÕES INTERNAS: 0,6X0,6XVAR M PARA REDE DE ESGOTO. AF_12/2020 | UN | 7 | 776.16 | 976.64 | 6836.48 | 0.213%
4.12.3 |  |  | SERVIÇOS CIVIL |  | 1 |  | 1024.53 | 1024.53 | 0.03192%
4.12.3.1 | 90092 | SINAPI | ESCAVAÇÃO MECANIZADA DE VALA COM PROF. MAIOR QUE 1,5 M E ATÉ 3,0 M(MÉDIA MONTANTE E JUSANTE/UMA COMPOSIÇÃO POR TRECHO), ESCAVADEIRA (0,8 M3), LARG. MENOR QUE 1,5 M, EM SOLO DE 1A CATEGORIA, LOCAIS COM BAIXO NÍVEL DE INTERFERÊNCIA. AF_09/2024 | m³ | 25.2 | 6.33 | 7.96 | 200.59 | 0.00625%
4.12.3.2 | 104737 | SINAPI | REATERRO MANUAL DE VALAS, COM PLACA VIBRATÓRIA. AF_08/2023 | m³ | 23.94 | 25.14 | 31.63 | 757.22 | 0.02359%
4.12.3.3 | CP.20001118 | Próprio | ESPALHAMENTO E APILOAMENTO DE MATERIAL PROVENIENTE DE ESCAVAÇÕES | m² | 1.26 | 42.09 | 52.96 | 66.72 | 0.002079%
4.13 |  |  | REDE EXTERNA DE PLUVIAIS |  | 1 |  | 68436.72 | 68436.72 | 2.132%
4.13.1 |  |  | TUBOS E CONEXÕES |  | 1 |  | 14120.68 | 14120.68 | 0.44%
4.13.1.1 | 89512 | SINAPI | TUBO PVC, SÉRIE R, ÁGUA PLUVIAL, DN 100 MM, FORNECIDO E INSTALADO EM RAMAL DE ENCAMINHAMENTO. AF_06/2022 | M | 210 | 49.94 | 62.83 | 13194.3 | 0.4111%
4.13.1.2 | 89556 | SINAPI | LUVA DE CORRER, PVC, SERIE R, ÁGUA PLUVIAL, DN 100 MM, JUNTA ELÁSTICA, FORNECIDO E INSTALADO EM RAMAL DE ENCAMINHAMENTO. AF_06/2022 | UN | 10 | 37.49 | 47.17 | 471.7 | 0.0147%
4.13.1.3 | 89531 | SINAPI | JOELHO 45 GRAUS, PVC, SERIE R, ÁGUA PLUVIAL, DN 100 MM, JUNTA ELÁSTICA, FORNECIDO E INSTALADO EM RAMAL DE ENCAMINHAMENTO. AF_06/2022 | UN | 8 | 36.32 | 45.7 | 365.6 | 0.01139%
4.13.1.4 | 89529 | SINAPI | JOELHO 90 GRAUS, PVC, SERIE R, ÁGUA PLUVIAL, DN 100 MM, JUNTA ELÁSTICA, FORNECIDO E INSTALADO EM RAMAL DE ENCAMINHAMENTO. AF_06/2022 | UN | 2 | 35.4 | 44.54 | 89.08 | 0.002776%
4.13.2 |  |  | VALAS DE INFILTRAÇÃO |  | 1 |  | 6944.34 | 6944.34 | 0.2164%
4.13.2.1 | CP.10000571 | Próprio | VALA DE INFILTRAÇÃO (SEÇÃO 0,40 X 0,60 M), ENCHIMENTO DE BRITA, ENVOLVIDO COM MANTA GEOTÊXTIL. AF_07/2021 | M | 78 | 70.76 | 89.03 | 6944.34 | 0.2164%
4.13.3 |  |  | POÇO DE INFILTRAÇÃO |  | 1 |  | 25951.66 | 25951.66 | 0.8086%
4.13.3.1 | CP.10000556 | Próprio | BASE PARA POÇO DE VISITA CIRCULAR PARA DRENAGEM, EM CONCRETO PRÉ-MOLDADO, DIÂMETRO INTERNO = 2,0 M, PROFUNDIDADE = 1,75 M, EXCLUINDO TAMPÃO. AF_12/2020 | UN | 3 | 6726.91 | 8464.47 | 25393.41 | 0.7912%
4.13.3.2 | 99318 | SINAPI | CHAMINÉ CIRCULAR PARA POÇO DE VISITA PARA DRENAGEM, EM CONCRETO PRÉ-MOLDADO, DIÂMETRO INTERNO = 0,6 M. AF_12/2020 | M | 1.35 | 328.64 | 413.52 | 558.25 | 0.01739%
4.13.4 |  |  | CAIXAS |  | 1 |  | 18199.52 | 18199.52 | 0.5671%
4.13.4.1 | CP.10000582 | Próprio | CAIXA ENTERRADA HIDRÁULICA RETANGULAR EM ALVENARIA COM TIJOLOS CERÂMICOS MACIÇOS, TAMPA EM CONCRETO E FUNDO EM BRITA, DIMENSÕES INTERNAS: 0,6X0,6XVAR M PARA REDE DE DRENAGEM. AF_12/2020 | UN | 16 | 903.98 | 1137.47 | 18199.52 | 0.5671%
4.13.5 |  |  | SERVIÇOS CIVIL |  | 1 |  | 3220.52 | 3220.52 | 0.1003%
4.13.5.1 | 90092 | SINAPI | ESCAVAÇÃO MECANIZADA DE VALA COM PROF. MAIOR QUE 1,5 M E ATÉ 3,0 M(MÉDIA MONTANTE E JUSANTE/UMA COMPOSIÇÃO POR TRECHO), ESCAVADEIRA (0,8 M3), LARG. MENOR QUE 1,5 M, EM SOLO DE 1A CATEGORIA, LOCAIS COM BAIXO NÍVEL DE INTERFERÊNCIA. AF_09/2024 | m³ | 79.2 | 6.33 | 7.96 | 630.43 | 0.01964%
4.13.5.2 | 104737 | SINAPI | REATERRO MANUAL DE VALAS, COM PLACA VIBRATÓRIA. AF_08/2023 | m³ | 75.24 | 25.14 | 31.63 | 2379.84 | 0.07415%
4.13.5.3 | CP.20001118 | Próprio | ESPALHAMENTO E APILOAMENTO DE MATERIAL PROVENIENTE DE ESCAVAÇÕES | m² | 3.97 | 42.09 | 52.96 | 210.25 | 0.006551%
5 |  |  | EDIFICAÇÃO PRINCIPAL |  | 1 |  | 1719902.02 | 1719902.02 | 53.59%
5.1 |  |  | INFRAESTRUTURA |  | 1 |  | 105192.57 | 105192.57 | 3.278%
5.1.1 |  |  | SAPATAS E PILARES DE ARRANQUE |  | 1 |  | 105192.57 | 105192.57 | 3.278%
5.1.1.1 | 105009 | SINAPI | LOCAÇÃO CONVENCIONAL DE OBRA, UTILIZANDO GABARITO DE TÁBUAS CORRIDAS PONTALETADAS A CADA 1,50M - 2 UTILIZAÇÕES. AF_03/2024 | M | 109.2 | 85.86 | 108.03 | 11796.87 | 0.3676%
5.1.1.2 | 96523 | SINAPI | ESCAVAÇÃO MANUAL PARA BLOCO DE COROAMENTO OU SAPATA (INCLUINDO ESCAVAÇÃO PARA COLOCAÇÃO DE FÔRMAS). AF_01/2024 | m³ | 206.35 | 110.54 | 139.09 | 28701.22 | 0.8943%
5.1.1.3 | 101585 | SINAPI | ESCORAMENTO DE VALA, TIPO CONTÍNUO, COM PROFUNDIDADE DE 1,5 A 3,0 M, LARGURA MAIOR OU IGUAL A 1,5 M E MENOR QUE 2,5 M. AF_01/2026 | m² | 30.1 | 77.93 | 98.05 | 2951.3 | 0.09196%
5.1.1.4 | 96619 | SINAPI | LASTRO DE CONCRETO MAGRO, APLICADO EM BLOCOS DE COROAMENTO OU SAPATAS, ESPESSURA DE 5 CM. AF_01/2024 | m² | 69.45 | 49.91 | 62.8 | 4361.46 | 0.1359%
5.1.1.5 | CP.20000856 | Próprio | FABRICAÇÃO, MONTAGEM E DESMONTAGEM DE FÔRMA PARA SAPATA E PILARES DE ARRANQUE, EM MADEIRA SERRADA, E=25 MM, 4 UTILIZAÇÕES. AF_01/2024 | m² | 74.14 | 156.51 | 196.93 | 14600.39 | 0.4549%
5.1.1.6 | CP.00003715 | Próprio | ARMAÇÃO DE SAPATA E PILAR DE ARRANQUE UTILIZANDO AÇO CA-60 DE 5 MM - MONTAGEM. AF_06/2017 | KG | 70.3 | 18.48 | 23.25 | 1634.47 | 0.05093%
5.1.1.7 | CP.00003716 | Próprio | ARMAÇÃO DE SAPATA E PILAR DE ARRANQUE UTILIZANDO AÇO CA-50 DE 8 MM - MONTAGEM. AF_06/2017 | KG | 365.9 | 14.5 | 18.24 | 6674.01 | 0.2079%
5.1.1.8 | CP.00003717 | Próprio | ARMAÇÃO DE SAPATA E PILAR DE ARRANQUE UTILIZANDO AÇO CA-50 DE 10 MM - MONTAGEM. AF_06/2017 | KG | 284.9 | 12.58 | 15.82 | 4507.11 | 0.1404%
5.1.1.9 | CP.00003718 | Próprio | ARMAÇÃO DE SAPATA E PILAR DE ARRANQUE UTILIZANDO AÇO CA-50 DE 12,5 MM - MONTAGEM. AF_06/2017 | KG | 162.4 | 10.48 | 13.18 | 2140.43 | 0.06669%
5.1.1.10 | CP.10000312 | Próprio | CONCRETAGEM DE SAPATAS E PILARES DE ARRANQUE, FCK 35 MPA, COM USO DE BOMBA - LANÇAMENTO, ADENSAMENTO E ACABAMENTO. AF_11/2016 | m³ | 15.19 | 817.23 | 1028.32 | 15620.18 | 0.4867%
5.1.1.11 | 98557 | SINAPI | IMPERMEABILIZAÇÃO DE SUPERFÍCIE COM EMULSÃO ASFÁLTICA, 2 DEMÃOS. AF_09/2023 | m² | 74.14 | 47.34 | 59.56 | 4415.77 | 0.1376%
5.1.1.12 | 104737 | SINAPI | REATERRO MANUAL DE VALAS, COM PLACA VIBRATÓRIA. AF_08/2023 | m³ | 191.16 | 25.14 | 31.63 | 6046.39 | 0.1884%
5.1.1.13 | CP.20000857 | Próprio | CARGA, MANOBRA E DESCARGA DE MATERIAL EM CAMINHÃO BASCULANTE 10 M³ - CARGA COM ESCAVADEIRA HIDRÁULICA (CAÇAMBA DE 0,80 M³ / 111 HP) E DESCARGA LIVRE (UNIDADE: M3). AF_07/2020 | m³ | 15.19 | 10.28 | 12.93 | 196.4 | 0.006119%
5.1.1.14 | 93588 | SINAPI | TRANSPORTE COM CAMINHÃO BASCULANTE DE 10 M³, EM VIA URBANA EM LEITO NATURAL (UNIDADE: M3XKM). AF_02/2026 | M3XKM | 284.82 | 4.32 | 5.43 | 1546.57 | 0.04819%
5.2 |  |  | ESTRUTURA DE CONCRETO |  | 1 |  | 252134.09 | 252134.09 | 7.856%
5.2.1 |  |  | VIGAS BALDRAME |  | 1 |  | 92999.95 | 92999.95 | 2.898%
5.2.1.1 | 96527 | SINAPI | ESCAVAÇÃO MANUAL PARA VIGA BALDRAME OU SAPATA CORRIDA (INCLUINDO ESCAVAÇÃO PARA COLOCAÇÃO DE FÔRMAS). AF_01/2024 | m³ | 44.15 | 121.52 | 152.9 | 6750.53 | 0.2103%
5.2.1.2 | CP.00000848 | Próprio | LASTRO DE CONCRETO MAGRO, APLICADO EM VIGAS BALDRAME, ESPESSURA DE 5 CM. AF_08/2017 | m² | 88.3 | 41.58 | 52.32 | 4619.85 | 0.1439%
5.2.1.3 | 96536 | SINAPI | FABRICAÇÃO, MONTAGEM E DESMONTAGEM DE FÔRMA PARA VIGA BALDRAME, EM MADEIRA SERRADA, E=25 MM, 4 UTILIZAÇÕES. AF_01/2024 | m² | 271.02 | 79.58 | 100.13 | 27137.23 | 0.8455%
5.2.1.4 | 104916 | SINAPI | ARMAÇÃO DE SAPATA ISOLADA, VIGA BALDRAME E SAPATA CORRIDA UTILIZANDO AÇO CA-60 DE 5 MM - MONTAGEM. AF_01/2024 | KG | 294.5 | 17.31 | 21.78 | 6414.21 | 0.1999%
5.2.1.5 | 104917 | SINAPI | ARMAÇÃO DE SAPATA ISOLADA, VIGA BALDRAME E SAPATA CORRIDA UTILIZANDO AÇO CA-50 DE 6,3 MM - MONTAGEM. AF_01/2024 | KG | 79.3 | 15.55 | 19.56 | 1551.1 | 0.04833%
5.2.1.6 | 104919 | SINAPI | ARMAÇÃO DE SAPATA ISOLADA, VIGA BALDRAME E SAPATA CORRIDA UTILIZANDO AÇO CA-50 DE 10 MM - MONTAGEM. AF_01/2024 | KG | 283.3 | 12.34 | 15.52 | 4396.81 | 0.137%
5.2.1.7 | 104920 | SINAPI | ARMAÇÃO DE BLOCO, SAPATA ISOLADA, VIGA BALDRAME E SAPATA CORRIDA UTILIZANDO AÇO CA-50 DE 12,5 MM - MONTAGEM. AF_01/2024 | KG | 612.5 | 10.43 | 13.12 | 8036 | 0.2504%
5.2.1.8 | CP.00002872 | Próprio | CONCRETAGEM DE BLOCOS DE COROAMENTO E VIGAS BALDRAMES, FCK 35 MPA, COM USO DE BOMBA  LANÇAMENTO, ADENSAMENTO E ACABAMENTO. AF_06/2017 | m³ | 17.66 | 807.88 | 1016.55 | 17952.27 | 0.5593%
5.2.1.9 | 98557 | SINAPI | IMPERMEABILIZAÇÃO DE SUPERFÍCIE COM EMULSÃO ASFÁLTICA, 2 DEMÃOS. AF_09/2023 | m² | 271.02 | 47.34 | 59.56 | 16141.95 | 0.5029%
5.2.2 |  |  | PILARES |  | 1 |  | 36454.94 | 36454.94 | 1.136%
5.2.2.1 | 96252 | SINAPI | FABRICAÇÃO DE FÔRMA PARA PILARES CIRCULARES, EM CHAPA DE MADEIRA COMPENSADA RESINADA, PÉ-DIREITO SIMPLES. AF_05/2024 | m² | 8.17 | 165.61 | 208.38 | 1702.46 | 0.05304%
5.2.2.2 | 92419 | SINAPI | MONTAGEM E DESMONTAGEM DE FÔRMA DE PILARES RETANGULARES E ESTRUTURAS SIMILARES, PÉ-DIREITO SIMPLES, EM CHAPA DE MADEIRA COMPENSADA RESINADA, 4 UTILIZAÇÕES. AF_09/2020 | m² | 110.86 | 96.74 | 121.72 | 13493.87 | 0.4204%
5.2.2.3 | 92759 | SINAPI | ARMAÇÃO DE PILAR OU VIGA DE ESTRUTURA CONVENCIONAL DE CONCRETO ARMADO UTILIZANDO AÇO CA-60 DE 5,0 MM - MONTAGEM. AF_06/2022 | KG | 296.4 | 14.2 | 17.86 | 5293.7 | 0.1649%
5.2.2.4 | 92762 | SINAPI | ARMAÇÃO DE PILAR OU VIGA DE ESTRUTURA CONVENCIONAL DE CONCRETO ARMADO UTILIZANDO AÇO CA-50 DE 10,0 MM - MONTAGEM. AF_06/2022 | KG | 492.7 | 10.33 | 12.99 | 6400.17 | 0.1994%
5.2.2.5 | 92763 | SINAPI | ARMAÇÃO DE PILAR OU VIGA DE ESTRUTURA CONVENCIONAL DE CONCRETO ARMADO UTILIZANDO AÇO CA-50 DE 12,5 MM - MONTAGEM. AF_06/2022 | KG | 69.4 | 8.61 | 10.83 | 751.6 | 0.02342%
5.2.2.6 | CP.00004545 | Próprio | CONCRETAGEM DE PILARES, FCK = 35 MPA, COM USO DE BOMBA - LANÇAMENTO, ADENSAMENTO E ACABAMENTO. AF_02/2022_PS | m³ | 8.77 | 798.64 | 1004.92 | 8813.14 | 0.2746%
5.2.3 |  |  | VIGAS |  | 1 |  | 64108.21 | 64108.21 | 1.997%
5.2.3.1 | 92456 | SINAPI | MONTAGEM E DESMONTAGEM DE FÔRMA DE VIGA, ESCORAMENTO METÁLICO, PÉ-DIREITO SIMPLES, EM CHAPA DE MADEIRA RESINADA, 4 UTILIZAÇÕES. AF_09/2020 | m² | 146.72 | 164.18 | 206.58 | 30309.41 | 0.9444%
5.2.3.2 | 92759 | SINAPI | ARMAÇÃO DE PILAR OU VIGA DE ESTRUTURA CONVENCIONAL DE CONCRETO ARMADO UTILIZANDO AÇO CA-60 DE 5,0 MM - MONTAGEM. AF_06/2022 | KG | 273.4 | 14.2 | 17.86 | 4882.92 | 0.1521%
5.2.3.3 | 92760 | SINAPI | ARMAÇÃO DE PILAR OU VIGA DE ESTRUTURA CONVENCIONAL DE CONCRETO ARMADO UTILIZANDO AÇO CA-50 DE 6,3 MM - MONTAGEM. AF_06/2022 | KG | 102.5 | 12.92 | 16.25 | 1665.62 | 0.0519%
5.2.3.4 | 92761 | SINAPI | ARMAÇÃO DE PILAR OU VIGA DE ESTRUTURA CONVENCIONAL DE CONCRETO ARMADO UTILIZANDO AÇO CA-50 DE 8,0 MM - MONTAGEM. AF_06/2022 | KG | 4.8 | 11.77 | 14.81 | 71.08 | 0.002215%
5.2.3.5 | 92762 | SINAPI | ARMAÇÃO DE PILAR OU VIGA DE ESTRUTURA CONVENCIONAL DE CONCRETO ARMADO UTILIZANDO AÇO CA-50 DE 10,0 MM - MONTAGEM. AF_06/2022 | KG | 137.8 | 10.33 | 12.99 | 1790.02 | 0.05577%
5.2.3.6 | 92763 | SINAPI | ARMAÇÃO DE PILAR OU VIGA DE ESTRUTURA CONVENCIONAL DE CONCRETO ARMADO UTILIZANDO AÇO CA-50 DE 12,5 MM - MONTAGEM. AF_06/2022 | KG | 669.1 | 8.61 | 10.83 | 7246.35 | 0.2258%
5.2.3.7 | 92764 | SINAPI | ARMAÇÃO DE PILAR OU VIGA DE ESTRUTURA CONVENCIONAL DE CONCRETO ARMADO UTILIZANDO AÇO CA-50 DE 16,0 MM - MONTAGEM. AF_06/2022 | KG | 429.3 | 8.25 | 10.38 | 4456.13 | 0.1388%
5.2.3.8 | CP.00004546 | Próprio | CONCRETAGEM DE VIGAS E LAJES, FCK=35 MPA, PARA LAJES PREMOLDADAS COM USO DE BOMBA - LANÇAMENTO, ADENSAMENTO E ACABAMENTO. AF_02/2022_PS | m³ | 13.2 | 824.03 | 1036.87 | 13686.68 | 0.4264%
5.2.4 |  |  | LAJES |  | 1 |  | 58570.99 | 58570.99 | 1.825%
5.2.4.1 | CP.00004547 | Próprio | LAJE PRÉ-MOLDADA UNIDIRECIONAL, BIAPOIADA, ENCHIMENTO EM EPS, VIGOTA TRELIÇADA, ALTURA TOTAL DA LAJE (ENCHIMENTO+CAPA) = (8+5), INCLUINDO MALHA POP. AF_11/2020 | m² | 201.25 | 186.74 | 234.97 | 47287.71 | 1.473%
5.2.4.2 | 92510 | SINAPI | MONTAGEM E DESMONTAGEM DE FÔRMA DE LAJE MACIÇA, PÉ-DIREITO SIMPLES, EM CHAPA DE MADEIRA COMPENSADA RESINADA, 2 UTILIZAÇÕES. AF_09/2020 | m² | 31.27 | 67.16 | 84.5 | 2642.31 | 0.08233%
5.2.4.3 | CP.00004548 | Próprio | CONCRETAGEM DE VIGAS E LAJES, FCK=35 MPA, PARA LAJES MACIÇAS OU NERVURADAS COM USO DE BOMBA - LANÇAMENTO, ADENSAMENTO E ACABAMENTO. AF_02/2022_PS | m³ | 3.92 | 800.36 | 1007.09 | 3947.79 | 0.123%
5.2.4.4 | 92768 | SINAPI | ARMAÇÃO DE LAJE DE ESTRUTURA CONVENCIONAL DE CONCRETO ARMADO UTILIZANDO AÇO CA-60 DE 5,0 MM - MONTAGEM. AF_06/2022 | KG | 88.1 | 13.5 | 16.98 | 1495.93 | 0.04661%
5.2.4.5 | 92769 | SINAPI | ARMAÇÃO DE LAJE DE ESTRUTURA CONVENCIONAL DE CONCRETO ARMADO UTILIZANDO AÇO CA-50 DE 6,3 MM - MONTAGEM. AF_06/2022 | KG | 32.1 | 12.26 | 15.42 | 494.98 | 0.01542%
5.2.4.6 | 92770 | SINAPI | ARMAÇÃO DE LAJE DE ESTRUTURA CONVENCIONAL DE CONCRETO ARMADO UTILIZANDO AÇO CA-50 DE 8,0 MM - MONTAGEM. AF_06/2022 | KG | 112.2 | 11.17 | 14.05 | 1576.41 | 0.04912%
5.2.4.7 | 92771 | SINAPI | ARMAÇÃO DE LAJE DE ESTRUTURA CONVENCIONAL DE CONCRETO ARMADO UTILIZANDO AÇO CA-50 DE 10,0 MM - MONTAGEM. AF_06/2022 | KG | 28.4 | 9.8 | 12.33 | 350.17 | 0.01091%
5.2.4.8 | 92772 | SINAPI | ARMAÇÃO DE LAJE DE ESTRUTURA CONVENCIONAL DE CONCRETO ARMADO UTILIZANDO AÇO CA-50 DE 12,5 MM - MONTAGEM. AF_06/2022 | KG | 75.9 | 8.13 | 10.22 | 775.69 | 0.02417%
5.3 |  |  | VEDAÇÕES |  | 1 |  | 116208.02 | 116208.02 | 3.621%
5.3.1 | 103328 | SINAPI | ALVENARIA DE VEDAÇÃO DE BLOCOS CERÂMICOS FURADOS NA HORIZONTAL DE 9X19X19 CM (ESPESSURA 9 CM) E ARGAMASSA DE ASSENTAMENTO COM PREPARO EM BETONEIRA. AF_12/2021 | m² | 744.71 | 109.64 | 137.96 | 102740.19 | 3.201%
5.3.2 | CP.00004550 | Próprio | ALVENARIA DE VEDAÇÃO COM ELEMENTO VAZADO DE CERÂMICA (COBOGÓ) DE 25X18X6,8CM E ARGAMASSA DE ASSENTAMENTO COM PREPARO EM BETONEIRA. AF_05/2020 | m² | 2.51 | 196.45 | 247.19 | 620.44 | 0.01933%
5.3.3 | 105037 | SINAPI | VERGA PRÉ-FABRICADA COM ATÉ 1,5 M DE VÃO, ESPESSURA DE *10* CM. AF_03/2024 | M | 99.32 | 37.52 | 47.21 | 4688.89 | 0.1461%
5.3.4 | 105040 | SINAPI | CONTRAVERGA PRÉ-FABRICADA, ESPESSURA DE *10* CM. AF_03/2024 | M | 55.38 | 37.34 | 46.98 | 2601.75 | 0.08106%
5.3.5 | 93203 | SINAPI | FIXAÇÃO (ENCUNHAMENTO) DE ALVENARIA DE VEDAÇÃO COM ESPUMA DE POLIURETANO EXPANSIVA. AF_03/2024 | M | 271.99 | 16.24 | 20.43 | 5556.75 | 0.1731%
5.4 |  |  | COBERTURA |  | 1 |  | 102638.76 | 102638.76 | 3.198%
5.4.1 | 92541 | SINAPI | TRAMA DE MADEIRA COMPOSTA POR RIPAS, CAIBROS E TERÇAS PARA TELHADOS DE ATÉ 2 ÁGUAS PARA TELHA CERÂMICA CAPA-CANAL, INCLUSO TRANSPORTE VERTICAL. AF_07/2019 | m² | 483.24 | 84.16 | 105.89 | 51170.28 | 1.594%
5.4.2 | CP.00004537 | Próprio | TELHAMENTO COM TELHA CERÂMICA, TIPO AMERICANA, COM MAIS DE 2 ÁGUAS, INCLUSO TRANSPORTE VERTICAL. AF_07/2019 | m² | 483.24 | 46.12 | 58.03 | 28042.41 | 0.8737%
5.4.3 | 94221 | SINAPI | CUMEEIRA PARA TELHA CERÂMICA EMBOÇADA COM ARGAMASSA TRAÇO 1:2:9 (CIMENTO, CAL E AREIA) PARA TELHADOS COM ATÉ 2 ÁGUAS, INCLUSO TRANSPORTE VERTICAL. AF_07/2019 | M | 20.71 | 29.61 | 37.25 | 771.44 | 0.02404%
5.4.4 | 102234 | SINAPI | PINTURA IMUNIZANTE PARA MADEIRA, 2 DEMÃOS. AF_01/2021 | m² | 483.24 | 25.67 | 32.3 | 15608.65 | 0.4863%
5.4.5 | CP.10000038 | Próprio | CALHA EM CHAPA DE AÇO GALVANIZADO NÚMERO 26, DESENVOLVIMENTO DE 150 CM, INCLUSO TRANSPORTE VERTICAL. AF_07/2019 | M | 63.15 | 73.8 | 92.86 | 5864.1 | 0.1827%
5.4.6 | CP.00004549 | Próprio | TELA PASSARINHEIRA EM POLIPROPILENO UNIVERSAL PARA PROTEÇÃO DE TELHADO - FORNECIMENTO E INSTALAÇÃO | M | 65.88 | 14.26 | 17.94 | 1181.88 | 0.03682%
5.5 |  |  | IMPERMEABILIZAÇÃO |  | 1 |  | 8255.79 | 8255.79 | 0.2572%
5.5.1 | CP.00004589 | Próprio | FORNECIMENTO E EXECUÇÃO DE SISTEMA DE IMPERMEABILIZAÇÃO COM ARGAMASSA POLIMÉRICA, INCLUSIVE CAMADA DE REGULARIZAÇÃO, TELA DE POLIÉSTER E SELANTE DE POLIURETANO | m² | 95.52 | 68.69 | 86.43 | 8255.79 | 0.2572%
5.6 |  |  | REVESTIMENTOS DE PISOS |  | 1 |  | 122262.2 | 122262.2 | 3.809%
5.6.1 |  |  | PISO ARMADO EM CONTATO COM O SOLO |  | 1 |  | 39033.17 | 39033.17 | 1.216%
5.6.1.1 | 97083 | SINAPI | COMPACTAÇÃO MECÂNICA DE SOLO PARA EXECUÇÃO DE RADIER, PISO DE CONCRETO OU LAJE SOBRE SOLO, COM COMPACTADOR DE SOLOS A PERCUSSÃO. AF_09/2021 | m² | 284.41 | 3.93 | 4.94 | 1404.98 | 0.04378%
5.6.1.2 | 97087 | SINAPI | CAMADA SEPARADORA PARA EXECUÇÃO DE RADIER, PISO DE CONCRETO OU LAJE SOBRE SOLO, EM LONA PLÁSTICA. AF_09/2021 | m² | 284.41 | 2.65 | 3.33 | 947.08 | 0.02951%
5.6.1.3 | 97090 | SINAPI | ARMAÇÃO PARA EXECUÇÃO DE RADIER, PISO DE CONCRETO OU LAJE SOBRE SOLO, COM USO DE TELA Q-138. AF_09/2021 | KG | 688.27 | 12.44 | 15.65 | 10771.42 | 0.3356%
5.6.1.4 | 97096 | SINAPI | CONCRETAGEM DE RADIER, PISO DE CONCRETO OU LAJE SOBRE SOLO, FCK 30 MPA - LANÇAMENTO, ADENSAMENTO E ACABAMENTO. AF_09/2021 | m³ | 28.44 | 724.02 | 911.03 | 25909.69 | 0.8073%
5.6.2 |  |  | ACABAMENTO FINAL |  | 1 |  | 83229.03 | 83229.03 | 2.593%
5.6.2.1 | CP.00002623 | Próprio | CONTRAPISO EM ARGAMASSA TRAÇO 1:3 (CIMENTO E AREIA), PREPARO MECÂNICO COM BETONEIRA 400 L, APLICADO EM ÁREAS SECAS SOBRE LAJE, ADERIDO, ESPESSURA 2CM. AF_06/2014 | m² | 284.41 | 49.92 | 62.81 | 17863.79 | 0.5566%
5.6.2.2 | CP.00004534 | Próprio | REVESTIMENTO CERÂMICO PARA PISO COM PLACAS TIPO PORCELANATO COM PADRÃO AMADEIRADO TIPO DECK IMBUÍA, ACABAMENTO GRANILHADO DE DIMENSÕES 60X60 CM. AF_02/2023_PE | m² | 36.75 | 138.36 | 174.09 | 6397.8 | 0.1993%
5.6.2.3 | CP.00004532 | Próprio | PISO EM CIMENTADO SARRAFEADO E DESEMPENADO, COM JUNTAS DE DILATAÇÃO, CORTE SECO - FORNECIMENTO E EXECUÇÃO | m² | 3 | 52.24 | 65.73 | 197.19 | 0.006144%
5.6.2.4 | 104162 | SINAPI | PISO EM GRANILITE, MARMORITE OU GRANITINA EM AMBIENTES INTERNOS, COM ESPESSURA DE 8 MM, INCLUSO MISTURA EM BETONEIRA, COLOCAÇÃO DAS JUNTAS, APLICAÇÃO DO PISO, 4 POLIMENTOS COM POLITRIZ, ESTUCAMENTO, SELADOR E CERA. AF_02/2026_PE | m² | 206.66 | 120.82 | 152.02 | 31416.45 | 0.9789%
5.6.2.5 | CP.00004535 | Próprio | REVESTIMENTO CERÂMICO PARA PISO COM PLACAS TIPO PORCELANATO ACABAMENTO ACETINADO COM BEGE DE DIMENSÕES 60X60 CM. AF_02/2023_PE | m² | 38 | 118.7 | 149.36 | 5675.68 | 0.1768%
5.6.2.6 | CP.00004533 | Próprio | RODAPÉ EM GRANITO CINZA ANDORINHA, ALTURA 15 CM. AF_09/2020 | M | 177.71 | 58.45 | 73.54 | 13068.79 | 0.4072%
5.6.2.7 | CP.10000039 | Próprio | SOLEIRA/TABEIRA EM GRANITO CINZA ANDORINHA, ESPESSURA 2,0 CM. AF_09/2020 | m² | 3.72 | 452.06 | 568.82 | 2116.01 | 0.06593%
5.6.2.8 | CP.10000040 | Próprio | SOLEIRA/TABEIRA EM GRANITO BRANCO ITAÚNAS, ESPESSURA 2,0 CM. AF_09/2020 | m² | 7.02 | 371.69 | 467.69 | 3283.18 | 0.1023%
5.6.2.9 | CP.00001052 | Próprio | PISO PODOTÁTIL, ALERTA OU DIRECIONAL, EM BORRACHA SINTÉTICA, 25 X 25 CM, E = 5CM, ASSENTADO COM COLA - FORNECIMENTO E INSTALAÇÃO | m² | 6.44 | 396.15 | 498.47 | 3210.14 | 0.1%
5.7 |  |  | REVESTIMENTOS DE PAREDES |  | 1 |  | 120973.43 | 120973.43 | 3.769%
5.7.1 | 87879 | SINAPI | CHAPISCO APLICADO EM ALVENARIAS E ESTRUTURAS DE CONCRETO INTERNAS, COM COLHER DE PEDREIRO. ARGAMASSA TRAÇO 1:3 COM PREPARO EM BETONEIRA 400L. AF_10/2022 | m² | 1489.42 | 5.68 | 7.14 | 10634.45 | 0.3313%
5.7.2 | CP.00004100 | Próprio | MASSA ÚNICA, EM ARGAMASSA TRAÇO 1:2:8 PREPARO MECÂNICO, APLICADA MANUALMENTE EM PAREDES INTERNAS, E = 20MM, COM TALISCAS. AF_03/2024 | m² | 1489.42 | 38.49 | 48.43 | 72132.61 | 2.247%
5.7.3 | CP.00004536 | Próprio | CANTONEIRA DE ALUMINIO ABAS IGUAIS 1", E = 1/8", PARA PROTECAO DE QUINA DE PAREDE - FORNECIMENTO E INSTALAÇÃO | M | 3 | 58.03 | 73.01 | 219.03 | 0.006824%
5.7.4 | CP.00004567 | Próprio | REVESTIMENTO CERÂMICO PARA PAREDE COM PLACAS TIPO PORCELANATO COM PADRÃO AMADEIRADO TIPO DECK IMBUÍA, ACABAMENTO GRANILHADO DE DIMENSÕES 60X60 CM. AF_02/2023_PE | m² | 5.34 | 138.36 | 174.09 | 929.64 | 0.02897%
5.7.5 | CP.00004568 | Próprio | REVESTIMENTO CERÂMICO PARA PAREDE COM PLACAS TIPO PORCELANATO ACABAMENTO ACETINADO COM BEGE DE DIMENSÕES 60X60 CM. AF_02/2023_PE | m² | 248.11 | 118.7 | 149.36 | 37057.7 | 1.155%
5.8 |  |  | REVESTIMENTOS DE TETO |  | 1 |  | 37208.33 | 37208.33 | 1.159%
5.8.1 | 87882 | SINAPI | CHAPISCO APLICADO NO TETO OU EM ALVENARIA E ESTRUTURA, COM ROLO PARA TEXTURA ACRÍLICA. ARGAMASSA TRAÇO 1:4 E EMULSÃO POLIMÉRICA (ADESIVO) COM PREPARO EM BETONEIRA 400L. AF_10/2022 | m² | 3 | 7.07 | 8.89 | 26.67 | 0.000831%
5.8.2 | 90408 | SINAPI | MASSA ÚNICA, EM ARGAMASSA TRAÇO 1:2:8, PREPARO MECÂNICO, APLICADA MANUALMENTE EM TETO, E = 10MM, COM TALISCAS. AF_03/2024 | m² | 3 | 40.97 | 51.55 | 154.65 | 0.004819%
5.8.3 | CP.00000065 | Próprio | FORRO MODULAR EM PVC PADRÃO AMADEIRADO, PLACAS (1,25X0,62)M, PARA AMBIENTES COMERCIAIS, INCLUSIVE ESTRUTURA DE FIXAÇÃO. AF_05/2017_P | m² | 20.5 | 181.01 | 227.76 | 4669.08 | 0.1455%
5.8.4 | CP.00001789 | Próprio | FORRO MODULAR EM GESSO, PLACAS REMOVÍVEIS COM PELÍCULA DE PVC (0,62X0,62)M, PARA AMBIENTES COMERCIAIS, INCLUSIVE ESTRUTURA DE FIXAÇÃO. AF_05/2017_P | m² | 56.19 | 105.94 | 133.3 | 7490.12 | 0.2334%
5.8.5 | CP.00003107 | Próprio | FORRO DE GESSO ACARTONADO LISO - INSTALADO | m² | 164.33 | 63.72 | 80.17 | 13174.33 | 0.4105%
5.8.6 | CP.00003009 | Próprio | ACABAMENTOS PARA FORRO (BITS E SANCAS) - FORNECIMENTO E INSTALAÇÃO | M | 253.82 | 36.62 | 46.07 | 11693.48 | 0.3643%
5.9 |  |  | ESQUADRIAS |  | 1 |  | 262745.86 | 262745.86 | 8.187%
5.9.1 |  |  | PORTAS |  | 1 |  | 74601.02 | 74601.02 | 2.324%
5.9.1.1 | CP.00004554 | Próprio | PA-01 - PORTA EM ALUMÍNIO COM ACABAMENTO AMADEIRADO TIPO VENEZIANA, DIM 90X120CM - FORNECIDO E INSTALADO | UN | 2 | 1804.41 | 2270.48 | 4540.96 | 0.1415%
5.9.1.2 | CP.00004555 | Próprio | PA-02 - PORTA EM ALUMÍNIO COM ACABAMENTO AMADEIRADO TIPO VENEZIANA, DIM 80X210CM - FORNECIDO E INSTALADO | UN | 1 | 3115.1 | 3919.73 | 3919.73 | 0.1221%
5.9.1.3 | CP.00004556 | Próprio | PA-03- PORTA EM ALUMÍNIO COM ACABAMENTO AMADEIRADO, PARTE INFERIOR TIPO VENEZIANA E PARTE SUPERIOR EM VIDRO 12MM COM BARRAS DE ALUMÍNIO, 4 FOLHAS, DIM 445X244CM - FORNECIDO E INSTALADO | UN | 1 | 17124.68 | 21547.98 | 21547.98 | 0.6714%
5.9.1.4 | CP.00004557 | Próprio | PA-04 - PORTA EM ALUMÍNIO COM ACABAMENTO AMADEIRADO TIPO VENEZIANA, DIM 160X210CM - FORNECIDO E INSTALADO | UN | 1 | 4297.24 | 5407.21 | 5407.21 | 0.1685%
5.9.1.5 | CP.00004560 | Próprio | PA-07 - PORTA EM ALUMÍNIO COM ACABAMENTO AMADEIRADO TIPO VENEZIANA, DIM 90X160CM - FORNECIDO E INSTALADO | UN | 1 | 2667.93 | 3357.05 | 3357.05 | 0.1046%
5.9.1.6 | CP.00004562 | Próprio | PM-01 - PORTA DE MADEIRA EM ACABAMENTO MELAMÍNICO CINZA, 80X210CM, INCLUSIVE FECHADURA, FIXAÇÃO COM PREENCHIMENTO PARCIAL DE ESPUMA EXPANSIVA - FORNECIMENTO E INSTALAÇÃO. AF_12/2019 | UN | 6 | 1059.3 | 1332.91 | 7997.46 | 0.2492%
5.9.1.7 | CP.00004563 | Próprio | PM-02 - PORTA DE MADEIRA EM ACABAMENTO MELAMÍNICO CINZA, 90X210CM, INCLUSIVE FECHADURA, FIXAÇÃO COM PREENCHIMENTO PARCIAL DE ESPUMA EXPANSIVA - FORNECIMENTO E INSTALAÇÃO. AF_12/2019 | UN | 13 | 1152.76 | 1450.51 | 18856.63 | 0.5875%
5.9.1.8 | CP.00004564 | Próprio | PM-03 - PORTA DE MADEIRA EM ACABAMENTO MELAMÍNICO CINZA, CHAPA VINILICA FLEXIVEL P/ REVESTIMENTO DE PORTAS ACESSÍVEIS E BARRA INOX 50CM, 90X210CM, INCLUSIVE FECHADURA, FIXAÇÃO COM PREENCHIMENTO PARCIAL DE ESPUMA EXPANSIVA - FORNECIMENTO E INSTALAÇÃO. AF_12/2019 | UN | 4 | 1524.86 | 1918.73 | 7674.92 | 0.2391%
5.9.1.9 | CP.00004565 | Próprio | PM-04 - PORTA DE MADEIRA EM ACABAMENTO MELAMÍNICO CINZA, 70X210CM, INCLUSIVE FECHADURA, FIXAÇÃO COM PREENCHIMENTO PARCIAL DE ESPUMA EXPANSIVA - FORNECIMENTO E INSTALAÇÃO. AF_12/2019 | UN | 1 | 1032.41 | 1299.08 | 1299.08 | 0.04048%
5.9.2 |  |  | JANELAS |  | 1 |  | 84175.28 | 84175.28 | 2.623%
5.9.2.1 | CP.00004552 | Próprio | FORNECIMENTO E INSTALAÇÃO DE VISOR FIXO EM ALUMÍNIO COM ACABAMENTO AMADEIRADO E VIDRO LISO 6MM | m² | 1.28 | 1286.23 | 1618.46 | 2071.62 | 0.06455%
5.9.2.2 | CP.00004553 | Próprio | FORNECIMENTO E INSTALAÇÃO DE JANELA COM FOLHAS DE VIDRO DE CORRER EM TRILHO INTERNO COM PERFIS DE ALUMÍNIO HORIZONTAIS, COM ESPAÇAMENTO A CADA 6 CM COM ACABAMENTO AMADEIRADO E VIDRO LISO 6MM | m² | 28.51 | 2288.66 | 2879.82 | 82103.66 | 2.558%
5.9.3 |  |  | DEMAIS |  | 1 |  | 103969.56 | 103969.56 | 3.239%
5.9.3.1 | CP.00004590 | Próprio | BRISE TIPO VENEZIANA LINHA SUPREMA NA COR AMADEIRADO E FERRAGENS EM PRETO - FORNECIMENTO E INSTALAÇÃO | m² | 41.92 | 1971.07 | 2480.19 | 103969.56 | 3.239%
5.10 |  |  | PINTURA |  | 1 |  | 71552.25 | 71552.25 | 2.229%
5.10.1 |  |  | PAREDE |  | 1 |  | 58329.85 | 58329.85 | 1.817%
5.10.1.1 | 88485 | SINAPI | FUNDO SELADOR ACRÍLICO, APLICAÇÃO MANUAL EM PAREDE, UMA DEMÃO. AF_04/2023 | m² | 798.48 | 4.8 | 6.03 | 4814.83 | 0.15%
5.10.1.2 | CP.00004123 | Próprio | APLICAÇÃO MANUAL DE MASSA ACRÍLICA EM PAREDES INTERNAS, DUAS DEMÃOS. AF_03/2024 | m² | 798.48 | 31.98 | 40.24 | 32130.83 | 1.001%
5.10.1.3 | 88489 | SINAPI | PINTURA LÁTEX ACRÍLICA PREMIUM, APLICAÇÃO MANUAL EM PAREDES, DUAS DEMÃOS. AF_04/2023 | m² | 544.29 | 14.99 | 18.86 | 10265.3 | 0.3198%
5.10.1.4 | CP.00000108 | Próprio | APLICAÇÃO MANUAL DE PINTURA COM TINTA TEXTURIZADA ACRÍLICA EM PAREDES, UMA COR. AF_06/2014 | m² | 51.71 | 23.25 | 29.25 | 1512.51 | 0.04713%
5.10.1.5 | CP.00004531 | Próprio | APLICAÇÃO MANUAL DE PINTURA COM TINTA TEXTURIZADA ACRÍLICA EM PAREDES, DUAS CORES, INCLUINDO PERFIL U DE ACABAMENTO ENTRE AS DUAS FAIXAS. AF_03/2024 | m² | 202.48 | 36.62 | 46.07 | 9328.25 | 0.2906%
5.10.1.6 | CP.00004566 | Próprio | PINTURA A BASE DE RESINA DE SILICONE EM CONCRETO OU ALVENARIA APARENTE, DUAS (2) DEMÃOS, COM APLICAÇÃO MANUAL | m² | 7.99 | 27.67 | 34.81 | 278.13 | 0.008666%
5.10.2 |  |  | TETO |  | 1 |  | 13222.4 | 13222.4 | 0.412%
5.10.2.1 | CP.00004124 | Próprio | EMASSAMENTO COM MASSA ACRÍLICA, APLICAÇÃO EM TETO, DUAS DEMÃOS, LIXAMENTO MANUAL. AF_04/2023 | m² | 167.33 | 39.11 | 49.21 | 8234.3 | 0.2566%
5.10.2.2 | 88484 | SINAPI | FUNDO SELADOR ACRÍLICO, APLICAÇÃO MANUAL EM TETO, UMA DEMÃO. AF_04/2023 | m² | 167.33 | 5.93 | 7.46 | 1248.28 | 0.03889%
5.10.2.3 | 88488 | SINAPI | PINTURA LÁTEX ACRÍLICA PREMIUM, APLICAÇÃO MANUAL EM TETO, DUAS DEMÃOS. AF_04/2023 | m² | 167.33 | 17.77 | 22.35 | 3739.82 | 0.1165%
5.11 |  |  | INSTALAÇÕES ELÉTRICAS (127-220V) |  | 1 |  | 125645.81 | 125645.81 | 3.915%
5.11.1 |  |  | QUADROS ELETRICOS |  | 1 |  | 11082.11 | 11082.11 | 0.3453%
5.11.1.1 | CP.00004478 | Próprio | QUADRO DE DISTRIBUICAO DE ENERGIA DE SOBREPOR, EM CHAPA DE ACO GALVANIZADO, PARA 16 DISJUNTORES, COM BARRAMENTO TRIFASICO E NEUTRO - FORNECIMENTO E INSTALACAO | UN | 2 | 583.05 | 733.65 | 1467.3 | 0.04572%
5.11.1.2 | CP.00001840 | Próprio | QUADRO DE DISTRIBUICAO DE ENERGIA DE SOBREPOR, EM CHAPA DE ACO GALVANIZADO, PARA 28 DISJUNTORES, COM BARRAMENTO TRIFASICO E NEUTRO - FORNECIMENTO E INSTALACAO | UN | 2 | 580.78 | 730.79 | 1461.58 | 0.04554%
5.11.1.3 | CP.00000917 | Próprio | DISJUNTOR TERMOMAGNETICO TRIPOLAR EM CAIXA MOLDADA 150A, ICC=10KA, COM AJUSTE TÉRMICO - FORNECIMENTO E INSTALACAO | UN | 1 | 548.9 | 690.68 | 690.68 | 0.02152%
5.11.1.4 | CP.00004016 | Próprio | DISPOSITIVO DE PROTEÇÃO CONTRA SURTO DE TENSÃO 90KA 1P, UN=275VCA - FORNECIMENTO E INSTALAÇÃO | UN | 16 | 174.62 | 219.72 | 3515.52 | 0.1095%
5.11.1.5 | 93674 | SINAPI | DISJUNTOR BIPOLAR TIPO DR, CORRENTE NOMINAL DE 25A - FORNECIMENTO E INSTALAÇÃO. AF_07/2025 | UN | 1 | 145.82 | 183.48 | 183.48 | 0.005717%
5.11.1.6 | 93661 | SINAPI | DISJUNTOR BIPOLAR TIPO DIN, CORRENTE NOMINAL DE 16A - FORNECIMENTO E INSTALAÇÃO. AF_07/2025 | UN | 13 | 56.6 | 71.21 | 925.73 | 0.02884%
5.11.1.7 | 93662 | SINAPI | DISJUNTOR BIPOLAR TIPO DIN, CORRENTE NOMINAL DE 20A - FORNECIMENTO E INSTALAÇÃO. AF_07/2025 | UN | 2 | 58.51 | 73.62 | 147.24 | 0.004588%
5.11.1.8 | 93663 | SINAPI | DISJUNTOR BIPOLAR TIPO DIN, CORRENTE NOMINAL DE 25A - FORNECIMENTO E INSTALAÇÃO. AF_07/2025 | UN | 1 | 60.59 | 76.24 | 76.24 | 0.002375%
5.11.1.9 | 93654 | SINAPI | DISJUNTOR MONOPOLAR TIPO DIN, CORRENTE NOMINAL DE 16A - FORNECIMENTO E INSTALAÇÃO. AF_07/2025 | UN | 24 | 11.83 | 14.88 | 357.12 | 0.01113%
5.11.1.10 | 93656 | SINAPI | DISJUNTOR MONOPOLAR TIPO DIN, CORRENTE NOMINAL DE 25A - FORNECIMENTO E INSTALAÇÃO. AF_07/2025 | UN | 16 | 13.83 | 17.4 | 278.4 | 0.008674%
5.11.1.11 | 93668 | SINAPI | DISJUNTOR TRIPOLAR TIPO DIN, CORRENTE NOMINAL DE 16A - FORNECIMENTO E INSTALAÇÃO. AF_07/2025 | UN | 5 | 71 | 89.33 | 446.65 | 0.01392%
5.11.1.12 | 93671 | SINAPI | DISJUNTOR TRIPOLAR TIPO DIN, CORRENTE NOMINAL DE 32A - FORNECIMENTO E INSTALAÇÃO. AF_07/2025 | UN | 5 | 81.8 | 102.92 | 514.6 | 0.01603%
5.11.1.13 | 106020 | SINAPI | DISJUNTOR TRIPOLAR DIN 63A - FORNECIMENTO E INSTALAÇÃO. AF_07/2025 | UN | 3 | 111.31 | 140.06 | 420.18 | 0.01309%
5.11.1.14 | CP.10000087 | Próprio | CHAVE DE PARTIDA COMUTADORA PARA 2 MOTORES ELÉTRICOS DE 1/2CV 220V, COM CONTACTORES E DISJUNTOR MOTOR, CONFORME DIAGRAMA DE COMANDO - FORNECIMENTO E INSTALAÇÃO | UN | 1 | 474.76 | 597.39 | 597.39 | 0.01861%
5.11.2 |  |  | DUTOS E CALHAS |  | 1 |  | 28799.8 | 28799.8 | 0.8973%
5.11.2.1 | 95727 | SINAPI | ELETRODUTO RÍGIDO SOLDÁVEL, PVC, DN 25 MM (3/4"), APARENTE - FORNECIMENTO E INSTALAÇÃO. AF_01/2026 | M | 440 | 18.7 | 23.53 | 10353.2 | 0.3226%
5.11.2.2 | 91871 | SINAPI | ELETRODUTO RÍGIDO ROSCÁVEL, PVC, DN 25 MM (3/4"), PARA CIRCUITOS TERMINAIS, INSTALADO EM PAREDE - FORNECIMENTO E INSTALAÇÃO. AF_03/2023 | M | 290 | 15.65 | 19.69 | 5710.1 | 0.1779%
5.11.2.3 | CP.00000268 | Próprio | ELETRODUTO RÍGIDO ROSCÁVEL, PVC, DN 25 MM (3/4"), PARA CIRCUITOS TERMINAIS, INSTALADO EM PISO - FORNECIMENTO E INSTALAÇÃO. AF_12/2015 | M | 290 | 11.12 | 13.99 | 4057.1 | 0.1264%
5.11.2.4 | 93009 | SINAPI | ELETRODUTO RÍGIDO ROSCÁVEL, PVC, DN 60 MM (2"), PARA REDE ENTERRADA DE DISTRIBUIÇÃO DE ENERGIA ELÉTRICA - FORNECIMENTO E INSTALAÇÃO. AF_12/2021 | M | 20 | 27.85 | 35.04 | 700.8 | 0.02184%
5.11.2.5 | 95728 | SINAPI | ELETRODUTO RÍGIDO SOLDÁVEL, PVC, DN 32 MM (1"), APARENTE - FORNECIMENTO E INSTALAÇÃO. AF_01/2026 | M | 30 | 21 | 26.42 | 792.6 | 0.0247%
5.11.2.6 | 91835 | SINAPI | ELETRODUTO FLEXÍVEL CORRUGADO REFORÇADO, PVC, DN 25 MM (3/4"), PARA CIRCUITOS TERMINAIS, INSTALADO EM FORRO - FORNECIMENTO E INSTALAÇÃO. AF_03/2023 | M | 10 | 20.74 | 26.09 | 260.9 | 0.008129%
5.11.2.7 | 97236 | SINAPI | ELETROCALHA LISA OU PERFURADA EM AÇO GALVANIZADO, LARGURA 50MM E ALTURA 50MM, INCLUSIVE EMENDA E FIXAÇÃO - FORNECIMENTO E INSTALAÇÃO. AF_04/2023 | M | 65 | 84.67 | 106.54 | 6925.1 | 0.2158%
5.11.3 |  |  | CONEXÕES |  | 1 |  | 19755.01 | 19755.01 | 0.6155%
5.11.3.1 | CP.00004483 | Próprio | CURVA 45 GRAUS PARA ELETRODUTO, PVC, SOLDÁVEL, DN 25 MM (3/4''), APARENTE - FORNECIMENTO E INSTALAÇÃO. AF_10/2022 | UN | 326 | 11.12 | 13.99 | 4560.74 | 0.1421%
5.11.3.2 | CP.00004484 | Próprio | CURVA 45 GRAUS PARA ELETRODUTO, PVC, SOLDÁVEL, DN 32 MM (1''), APARENTE - FORNECIMENTO E INSTALAÇÃO. AF_10/2022 | UN | 5 | 18.69 | 23.51 | 117.55 | 0.003663%
5.11.3.3 | CP.10000031 | Próprio | CURVA 45 GRAUS PARA ELETRODUTO, PVC, ROSCÁVEL, DN 65 MM (2"), APARENTE - FORNECIMENTO E INSTALAÇÃO. AF_03/2023 | UN | 8 | 25.11 | 31.59 | 252.72 | 0.007874%
5.11.3.4 | 95740 | SINAPI | CURVA 90 GRAUS PARA ELETRODUTO, PVC, SOLDÁVEL, DN 25 MM (3/4''), APARENTE - FORNECIMENTO E INSTALAÇÃO. AF_01/2026 | UN | 287 | 12.13 | 15.26 | 4379.62 | 0.1365%
5.11.3.5 | 95741 | SINAPI | CURVA 90 GRAUS PARA ELETRODUTO, PVC, SOLDÁVEL, DN 32 MM (1''), APARENTE - FORNECIMENTO E INSTALAÇÃO. AF_01/2026 | UN | 6 | 10.23 | 12.87 | 77.22 | 0.002406%
5.11.3.6 | CP.00004487 | Próprio | CURVA 90 GRAUS PARA ELETRODUTO, PVC, ROSCÁVEL, DN 40 MM (1 1/4"), APARENTE - FORNECIMENTO E INSTALAÇÃO. AF_03/2023 | UN | 1 | 21.02 | 26.44 | 26.44 | 0.0008238%
5.11.3.7 | CP.10000033 | Próprio | CURVA 90 GRAUS PARA ELETRODUTO, PVC, ROSCÁVEL, DN 60 MM (2"), APARENTE - FORNECIMENTO E INSTALAÇÃO. AF_12/2021 | UN | 12 | 31.7 | 39.88 | 478.56 | 0.01491%
5.11.3.8 | 104446 | SINAPI | LUVA PARA ELETRODUTO, PVC, SOLDÁVEL, DN 25 MM (3/4''), APARENTE - FORNECIMENTO E INSTALAÇÃO. AF_01/2026 | UN | 1226 | 4.61 | 5.8 | 7110.8 | 0.2216%
5.11.3.9 | 104447 | SINAPI | LUVA PARA ELETRODUTO, PVC, SOLDÁVEL, DN 32 MM (1''), APARENTE - FORNECIMENTO E INSTALAÇÃO. AF_01/2026 | UN | 22 | 7.26 | 9.13 | 200.86 | 0.006258%
5.11.3.10 | CP.00004489 | Próprio | LUVA PARA ELETRODUTO, PVC, ROSCÁVEL, DN 40 MM (1 1/4"), APARENTE - FORNECIMENTO E INSTALAÇÃO. AF_03/2023 | UN | 2 | 13.56 | 17.06 | 34.12 | 0.001063%
5.11.3.11 | 93014 | SINAPI | LUVA PARA ELETRODUTO, PVC, ROSCÁVEL, DN 60 MM (2"), PARA REDE ENTERRADA DE DISTRIBUIÇÃO DE ENERGIA ELÉTRICA - FORNECIMENTO E INSTALAÇÃO. AF_12/2021 | UN | 40 | 20.21 | 25.43 | 1017.2 | 0.03169%
5.11.3.12 | CP.00000256 | Próprio | ADAPTADOR PARA CONDULETE 3/4" EM ALUMÍNIO - FORNECIMENTO E INSTALAÇÃO | UN | 216 | 2.32 | 2.91 | 628.56 | 0.01958%
5.11.3.13 | CP.10000035 | Próprio | CURVA HORIZONTAL 45° PARA ELETROCALHA DE 50X50 MM - FORNECIMENTO E INSTALAÇÃO | UN | 4 | 27.29 | 34.33 | 137.32 | 0.004279%
5.11.3.14 | CP.00000828 | Próprio | CURVA HORIZONTAL 90° PARA ELETROCALHA DE 50X50 MM - FORNECIMENTO E INSTALAÇÃO | UN | 2 | 27.29 | 34.33 | 68.66 | 0.002139%
5.11.3.15 | CP.00003267 | Próprio | CURVA VERTICAL PARA ELETROCALHA DE 50X50 MM - FORNECIMENTO E INSTALAÇÃO | UN | 9 | 26.23 | 33 | 297 | 0.009254%
5.11.3.16 | CP.00004491 | Próprio | SAÍDA HORIZONTAL PARA ELETRODUTOS, INCLUINDO PARAFUSOS, PORCAS E ARRUELAS - FORNECIMENTO E INSTALAÇÃO | UN | 38 | 5.62 | 7.07 | 268.66 | 0.008371%
5.11.3.17 | CP.00004492 | Próprio | SAÍDA FINAL PARA ELETRODUTOS, INCLUINDO PARAFUSOS, PORCAS E ARRUELAS - FORNECIMENTO E INSTALAÇÃO | UN | 14 | 5.62 | 7.07 | 98.98 | 0.003084%
5.11.4 |  |  | CABOS |  | 1 |  | 34940.93 | 34940.93 | 1.089%
5.11.4.1 | CP.00000199 | Próprio | CABO PP CORDPLAST 3 CONDUTORES 450/750V 2,50MM, FORNECIMENTO E INSTALAÇÃO | M | 10 | 15.84 | 19.93 | 199.3 | 0.00621%
5.11.4.2 | 91926 | SINAPI | CABO DE COBRE FLEXÍVEL ISOLADO, 2,5 MM², ANTI-CHAMA 450/750 V, PARA CIRCUITOS TERMINAIS - FORNECIMENTO E INSTALAÇÃO. AF_03/2023 | M | 3500 | 5.13 | 6.45 | 22575 | 0.7034%
5.11.4.3 | 91928 | SINAPI | CABO DE COBRE FLEXÍVEL ISOLADO, 4 MM², ANTI-CHAMA 450/750 V, PARA CIRCUITOS TERMINAIS - FORNECIMENTO E INSTALAÇÃO. AF_03/2023 | M | 479 | 7.93 | 9.97 | 4775.63 | 0.1488%
5.11.4.4 | 91931 | SINAPI | CABO DE COBRE FLEXÍVEL ISOLADO, 6 MM², ANTI-CHAMA 0,6/1,0 KV, PARA CIRCUITOS TERMINAIS - FORNECIMENTO E INSTALAÇÃO. AF_03/2023 | M | 60 | 11.99 | 15.08 | 904.8 | 0.02819%
5.11.4.5 | 91933 | SINAPI | CABO DE COBRE FLEXÍVEL ISOLADO, 10 MM², ANTI-CHAMA 0,6/1,0 KV, PARA CIRCUITOS TERMINAIS - FORNECIMENTO E INSTALAÇÃO. AF_03/2023 | M | 230 | 19.15 | 24.09 | 5540.7 | 0.1726%
5.11.4.6 | 91935 | SINAPI | CABO DE COBRE FLEXÍVEL ISOLADO, 16 MM², ANTI-CHAMA 0,6/1,0 KV, PARA CIRCUITOS TERMINAIS - FORNECIMENTO E INSTALAÇÃO. AF_03/2023 | M | 25 | 30.06 | 37.82 | 945.5 | 0.02946%
5.11.5 |  |  | CAIXAS |  | 1 |  | 9857.03 | 9857.03 | 0.3071%
5.11.5.1 | CP.00001118 | Próprio | CAIXA ENTERRADA ELÉTRICA QUADRADA, EM ALVENARIA COM TIJOLOS CERÂMICOS MACIÇOS, ACABAMENTO INTERNO EM REBOCO, TAMPA EM CONCRETO, DIMENSÕES INTERNAS: 0,3X0,3X0,3 M. AF_05/2018 | UN | 6 | 158.7 | 199.69 | 1198.14 | 0.03733%
5.11.5.2 | CP.00001495 | Próprio | CAIXA ENTERRADA ELÉTRICA QUADRADA, EM ALVENARIA COM TIJOLOS CERÂMICOS MACIÇOS, ACABAMENTO INTERNO EM REBOCO, TAMPA EM CONCRETO, FUNDO COM BRITA, DIMENSÕES INTERNAS: 0,6X0,6X0,6 M. AF_05/2018 | UN | 4 | 345.54 | 434.79 | 1739.16 | 0.05419%
5.11.5.3 | CP.00002810 | Próprio | CAIXA RETANGULAR 4" X 2", PVC, INSTALADA EM PAREDE - FORNECIMENTO E INSTALAÇÃO. AF_12/2015 | UN | 132 | 11.65 | 14.65 | 1933.8 | 0.06025%
5.11.5.4 | CP.00002811 | Próprio | CAIXA RETANGULAR 4" X 4", PVC, INSTALADA EM PAREDE - FORNECIMENTO E INSTALAÇÃO. AF_12/2015 | UN | 2 | 15.29 | 19.23 | 38.46 | 0.001198%
5.11.5.5 | 91936 | SINAPI | CAIXA OCTOGONAL 4" X 4", PVC, INSTALADA EM LAJE - FORNECIMENTO E INSTALAÇÃO. AF_03/2023 | UN | 45 | 18.93 | 23.81 | 1071.45 | 0.03338%
5.11.5.6 | 95818 | SINAPI | CONDULETE DE PVC, TIPO X, PARA ELETRODUTO DE PVC SOLDÁVEL DN 32 MM (1''), APARENTE - FORNECIMENTO E INSTALAÇÃO. AF_01/2026 | UN | 86 | 35.82 | 45.07 | 3876.02 | 0.1208%
5.11.6 |  |  | TOMADAS, INTERRUPTORES E PLACAS |  | 1 |  | 5280.97 | 5280.97 | 0.1645%
5.11.6.1 | 91953 | SINAPI | INTERRUPTOR SIMPLES (1 MÓDULO), 10A/250V, INCLUINDO SUPORTE E PLACA - FORNECIMENTO E INSTALAÇÃO. AF_03/2023 | UN | 38 | 29.98 | 37.72 | 1433.36 | 0.04466%
5.11.6.2 | 91959 | SINAPI | INTERRUPTOR SIMPLES (2 MÓDULOS), 10A/250V, INCLUINDO SUPORTE E PLACA - FORNECIMENTO E INSTALAÇÃO. AF_03/2023 | UN | 2 | 45.28 | 56.97 | 113.94 | 0.00355%
5.11.6.3 | 91967 | SINAPI | INTERRUPTOR SIMPLES (3 MÓDULOS), 10A/250V, INCLUINDO SUPORTE E PLACA - FORNECIMENTO E INSTALAÇÃO. AF_03/2023 | UN | 3 | 60.57 | 76.21 | 228.63 | 0.007124%
5.11.6.4 | 92023 | SINAPI | INTERRUPTOR SIMPLES (1 MÓDULO) COM 1 TOMADA DE EMBUTIR 2P+T 10 A, INCLUINDO SUPORTE E PLACA - FORNECIMENTO E INSTALAÇÃO. AF_03/2023 | UN | 1 | 51.05 | 64.23 | 64.23 | 0.002001%
5.11.6.5 | CP.00004494 | Próprio | TOMADA DE EMBUTIR (1 MÓDULO), 2P+T 10 A, INCLUINDO SUPORTE E PLACA - FORNECIMENTO E INSTALAÇÃO. AF_03/2023 | UN | 39 | 31.29 | 39.37 | 1535.43 | 0.04784%
5.11.6.6 | CP.00004495 | Próprio | TOMADA DE EMBUTIR (1 MÓDULO), 2P+T 20 A, INCLUINDO SUPORTE E PLACA - FORNECIMENTO E INSTALAÇÃO. AF_03/2023 | UN | 4 | 32.88 | 41.37 | 165.48 | 0.005156%
5.11.6.7 | CP.00004496 | Próprio | TOMADA DE EMBUTIR (2 MÓDULOS), 2P+T 10 A, INCLUINDO SUPORTE E PLACA - FORNECIMENTO E INSTALAÇÃO. AF_03/2023 | UN | 16 | 47.82 | 60.17 | 962.72 | 0.03%
5.11.6.8 | CP.00004497 | Próprio | TOMADA DE EMBUTIR (2 MÓDULOS), 2P+T 20 A, INCLUINDO SUPORTE E PLACA - FORNECIMENTO E INSTALAÇÃO. AF_03/2023 | UN | 2 | 51 | 64.17 | 128.34 | 0.003999%
5.11.6.9 | CP.00004498 | Próprio | TOMADA DE EMBUTIR (3 MÓDULOS), 2P+T 10 A, SEM SUPORTE E SEM PLACA - FORNECIMENTO E INSTALAÇÃO. AF_03/2023 | UN | 4 | 53.42 | 67.21 | 268.84 | 0.008376%
5.11.6.10 | CP.00004499 | Próprio | PLACA CEGA PARA CONDULETE/CAIXA DE PVC 4X2, FORNECIMENTO E INSTALAÇÃO | UN | 9 | 4.41 | 5.54 | 49.86 | 0.001554%
5.11.6.11 | CP.00004500 | Próprio | PLACA CEGA PARA CONDULETE/CAIXA DE PVC 4X4, FORNECIMENTO E INSTALAÇÃO | UN | 32 | 6.38 | 8.02 | 256.64 | 0.007996%
5.11.6.12 | CP.00002400 | Próprio | PLACA COM FURO EM PVC 4X2 - FORNECIMENTO | UN | 14 | 4.18 | 5.25 | 73.5 | 0.00229%
5.11.7 |  |  | LUMINÁRIAS |  | 1 |  | 15929.96 | 15929.96 | 0.4963%
5.11.7.1 | 105542 | SINAPI | LUMINÁRIA LED DE EMBUTIR - QUADRADA 60X60CM, INCLUSO DRIVER - FORNECIMENTO E INSTALAÇÃO. AF_09/2024 | UN | 17 | 241.96 | 304.45 | 5175.65 | 0.1613%
5.11.7.2 | 105543 | SINAPI | LUMINÁRIA LED DE SOBREPOR - QUADRADA *60X60*CM, INCLUSO DRIVER - FORNECIMENTO E INSTALAÇÃO. AF_09/2024 | UN | 8 | 246.21 | 309.8 | 2478.4 | 0.07722%
5.11.7.3 | CP.00004501 | Próprio | LUMINÁRIA LED DE SOBREPOR HERMÉTICA INCLUINDO 2 LÂMPADAS 20W - FORNECIMENTO E INSTALAÇÃO. AF_09/2024 | UN | 4 | 89.24 | 112.29 | 449.16 | 0.01399%
5.11.7.4 | CP.00004502 | Próprio | LUMINÁRIA TIPO CALHA COM ALETAS E REFLETOR, DE SOBREPOR, COM 2 LÂMPADAS TUBULARES LED DE 20 W, SEM REATOR - FORNECIMENTO E INSTALAÇÃO. AF_09/2024 | UN | 18 | 246.98 | 310.77 | 5593.86 | 0.1743%
5.11.7.5 | CP.00004503 | Próprio | LUMINÁRIA TIPO PLAFON CIRCULAR, DE SOBREPOR, COM 2 LÂMPADAS DE LED 10 W - FORNECIMENTO E INSTALAÇÃO. AF_09/2024 | UN | 6 | 87.41 | 109.98 | 659.88 | 0.02056%
5.11.7.6 | 97605 | SINAPI | LUMINÁRIA ARANDELA TIPO MEIA LUA, DE SOBREPOR, COM 1 LÂMPADA LED DE 6 W, SEM REATOR - FORNECIMENTO E INSTALAÇÃO. AF_09/2024 | UN | 17 | 73.54 | 92.53 | 1573.01 | 0.04901%
5.12 |  |  | INSTALAÇÕES DE CABEAMENTO ESTRUTURADO |  | 1 |  | 34648.42 | 34648.42 | 1.08%
5.12.1 |  |  | EQUIPAMENTOS E DEMAIS COMPONENTES |  | 1 |  | 19238.46 | 19238.46 | 0.5994%
5.12.1.1 | CP.00004510 | Próprio | RACK TIPO ARMÁRIO PADRÃO 19" EM AÇO SAE E PINTURA EPÓXI, 16U - FORNECIMENTO E INSTALAÇÃO | UN | 1 | 1556.28 | 1958.26 | 1958.26 | 0.06101%
5.12.1.2 | CP.00001808 | Próprio | SWITCH 24 PORTAS ETHERNET COM POE RJ-45 - FORNECIMENTO E INSTALAÇÃO | UN | 1 | 3704.09 | 4660.85 | 4660.85 | 0.1452%
5.12.1.3 | 98302 | SINAPI | PATCH PANEL 24 PORTAS, CATEGORIA 6 - FORNECIMENTO E INSTALAÇÃO. AF_08/2025 | UN | 2 | 1225.06 | 1541.49 | 3082.98 | 0.09606%
5.12.1.4 | CP.00000818 | Próprio | UNIDADE DE VENTILAÇÃO PARA RACKS, BIVOLT COM CHAVE LIGA/DESLIGA 110/220V, LED E FUSÍVEL, COM 2 VENTILADORES E EXTENSÃO DE 1,50M - FORNECIMENTO E INSTALAÇÃO | UN | 1 | 331.22 | 416.77 | 416.77 | 0.01299%
5.12.1.5 | CP.00004018 | Próprio | ORGANIZADOR HORIZONTAL DE CABOS 1 U - FORNECIMENTO E INSTALAÇÃO | UN | 5 | 45.82 | 57.65 | 288.25 | 0.008981%
5.12.1.6 | CP.00000276 | Próprio | PATCH CABLE (PATCH CORD AZUL) CAT.06 C/ 1,5M - FORNECIMENTO E INSTALAÇÃO | UN | 26 | 20.86 | 26.24 | 682.24 | 0.02126%
5.12.1.7 | CP.00000837 | Próprio | PATCH CABLE (PATCH CORD AZUL) CAT.06 C/ 2,5M - FORNECIMENTO E INSTALAÇÃO | UN | 26 | 22.03 | 27.72 | 720.72 | 0.02246%
5.12.1.8 | CP.00000149 | Próprio | RÉGUA COM OITO TOMADAS 2P+T - FORNECIMENTO E INSTALAÇÃO | UN | 1 | 75.21 | 94.63 | 94.63 | 0.002948%
5.12.1.9 | CP.10000036 | Próprio | NOBREAK MONOFÁSICO 1200VA - FORNECIMENTO E INSTALAÇÃO | UN | 1 | 1863.67 | 2345.05 | 2345.05 | 0.07307%
5.12.1.10 | CP.10000037 | Próprio | CENTRAL IP IAD 100 OU EQUIVALENTE TÉCNICO - FORNECIMENTO E INSTALAÇÃO | UN | 1 | 3349.1 | 4214.17 | 4214.17 | 0.1313%
5.12.1.11 | CP.00000279 | Próprio | CERTIFICAÇÃO DE PONTO LÓGICO | UN | 26 | 23.68 | 29.79 | 774.54 | 0.02413%
5.12.2 |  |  | DUTOS |  | 1 |  | 3292.3 | 3292.3 | 0.1026%
5.12.2.1 | 95727 | SINAPI | ELETRODUTO RÍGIDO SOLDÁVEL, PVC, DN 25 MM (3/4"), APARENTE - FORNECIMENTO E INSTALAÇÃO. AF_01/2026 | M | 65 | 18.7 | 23.53 | 1529.45 | 0.04765%
5.12.2.2 | 91871 | SINAPI | ELETRODUTO RÍGIDO ROSCÁVEL, PVC, DN 25 MM (3/4"), PARA CIRCUITOS TERMINAIS, INSTALADO EM PAREDE - FORNECIMENTO E INSTALAÇÃO. AF_03/2023 | M | 30 | 15.65 | 19.69 | 590.7 | 0.0184%
5.12.2.3 | CP.00000268 | Próprio | ELETRODUTO RÍGIDO ROSCÁVEL, PVC, DN 25 MM (3/4"), PARA CIRCUITOS TERMINAIS, INSTALADO EM PISO - FORNECIMENTO E INSTALAÇÃO. AF_12/2015 | M | 20 | 11.12 | 13.99 | 279.8 | 0.008718%
5.12.2.4 | CP.00000156 | Próprio | ELETROCALHA EM CHAPA #16, GALVANIZADA À FOGO PERFURADA COM TAMPA 100X50X3000MM - FORNECIMENTO E INSTALAÇÃO | M | 15 | 47.28 | 59.49 | 892.35 | 0.0278%
5.12.3 |  |  | CONEXÕES |  | 1 |  | 1386.08 | 1386.08 | 0.04319%
5.12.3.1 | CP.00004483 | Próprio | CURVA 45 GRAUS PARA ELETRODUTO, PVC, SOLDÁVEL, DN 25 MM (3/4''), APARENTE - FORNECIMENTO E INSTALAÇÃO. AF_10/2022 | UN | 18 | 11.12 | 13.99 | 251.82 | 0.007846%
5.12.3.2 | CP.00004485 | Próprio | CURVA 45 GRAUS PARA ELETRODUTO, PVC, ROSCÁVEL, DN 40 MM (1 1/4"), APARENTE - FORNECIMENTO E INSTALAÇÃO. AF_03/2023 | UN | 2 | 20.55 | 25.85 | 51.7 | 0.001611%
5.12.3.3 | 95740 | SINAPI | CURVA 90 GRAUS PARA ELETRODUTO, PVC, SOLDÁVEL, DN 25 MM (3/4''), APARENTE - FORNECIMENTO E INSTALAÇÃO. AF_01/2026 | UN | 24 | 12.13 | 15.26 | 366.24 | 0.01141%
5.12.3.4 | 104446 | SINAPI | LUVA PARA ELETRODUTO, PVC, SOLDÁVEL, DN 25 MM (3/4''), APARENTE - FORNECIMENTO E INSTALAÇÃO. AF_01/2026 | UN | 84 | 4.61 | 5.8 | 487.2 | 0.01518%
5.12.3.5 | CP.00002829 | Próprio | LUVA PARA ELETRODUTO, PVC, ROSCÁVEL, DN 40 MM (1 1/4"), PARA CIRCUITOS TERMINAIS - FORNECIMENTO E INSTALAÇÃO. AF_12/2015 | UN | 4 | 14.89 | 18.73 | 74.92 | 0.002334%
5.12.3.6 | CP.00004491 | Próprio | SAÍDA HORIZONTAL PARA ELETRODUTOS, INCLUINDO PARAFUSOS, PORCAS E ARRUELAS - FORNECIMENTO E INSTALAÇÃO | UN | 9 | 5.62 | 7.07 | 63.63 | 0.001983%
5.12.3.7 | CP.00000256 | Próprio | ADAPTADOR PARA CONDULETE 3/4" EM ALUMÍNIO - FORNECIMENTO E INSTALAÇÃO | UN | 6 | 2.32 | 2.91 | 17.46 | 0.000544%
5.12.3.8 | CP.00004189 | Próprio | CURVA VERTICAL PARA ELETROCALHA DE 100X50 MM - FORNECIMENTO E INSTALAÇÃO | UN | 1 | 17.12 | 21.54 | 21.54 | 0.0006711%
5.12.3.9 | CP.00000725 | Próprio | TÊ HORIZONTAL 90º PARA ELETROCALHA DE 100X50MM - FORNECIMENTO E INSTALAÇÃO | UN | 1 | 40.99 | 51.57 | 51.57 | 0.001607%
5.12.4 |  |  | CABOS |  | 1 |  | 8465.1 | 8465.1 | 0.2638%
5.12.4.1 | 98297 | SINAPI | CABO ELETRÔNICO CATEGORIA 6, INSTALADO EM EDIFICAÇÃO INSTITUCIONAL - FORNECIMENTO E INSTALAÇÃO. AF_08/2025 | M | 870 | 7.74 | 9.73 | 8465.1 | 0.2638%
5.12.5 |  |  | CAIXAS |  | 1 |  | 608.58 | 608.58 | 0.01896%
5.12.5.1 | CP.00002810 | Próprio | CAIXA RETANGULAR 4" X 2", PVC, INSTALADA EM PAREDE - FORNECIMENTO E INSTALAÇÃO. AF_12/2015 | UN | 13 | 11.65 | 14.65 | 190.45 | 0.005934%
5.12.5.2 | CP.00002811 | Próprio | CAIXA RETANGULAR 4" X 4", PVC, INSTALADA EM PAREDE - FORNECIMENTO E INSTALAÇÃO. AF_12/2015 | UN | 10 | 15.29 | 19.23 | 192.3 | 0.005992%
5.12.5.3 | CP.00004509 | Próprio | CAIXA RETANGULAR 4" X 2", ALUMÍNIO, INSTALADA EM PISO - FORNECIMENTO E INSTALAÇÃO | UN | 2 | 36.01 | 45.31 | 90.62 | 0.002823%
5.12.5.4 | 95818 | SINAPI | CONDULETE DE PVC, TIPO X, PARA ELETRODUTO DE PVC SOLDÁVEL DN 32 MM (1''), APARENTE - FORNECIMENTO E INSTALAÇÃO. AF_01/2026 | UN | 3 | 35.82 | 45.07 | 135.21 | 0.004213%
5.12.6 |  |  | TOMADAS E PLACAS |  | 1 |  | 1657.9 | 1657.9 | 0.05166%
5.12.6.1 | CP.00004494 | Próprio | TOMADA DE EMBUTIR (1 MÓDULO), 2P+T 10 A, INCLUINDO SUPORTE E PLACA - FORNECIMENTO E INSTALAÇÃO. AF_03/2023 | UN | 2 | 31.29 | 39.37 | 78.74 | 0.002453%
5.12.6.2 | 98307 | SINAPI | TOMADA DE REDE RJ45 - FORNECIMENTO E INSTALAÇÃO. AF_08/2025 | UN | 12 | 49.38 | 62.13 | 745.56 | 0.02323%
5.12.6.3 | CP.00004188 | Próprio | TOMADA DE REDE DUPLO RJ45 - FORNECIMENTO E INSTALAÇÃO. AF_11/2019 | UN | 8 | 62.08 | 78.11 | 624.88 | 0.01947%
5.12.6.4 | CP.10000088 | Próprio | TOMADA DE REDE 4 TOMADAS RJ45 - FORNECIMENTO E INSTALAÇÃO. AF_11/2019 | UN | 1 | 109.1 | 137.28 | 137.28 | 0.004277%
5.12.6.5 | CP.00004499 | Próprio | PLACA CEGA PARA CONDULETE/CAIXA DE PVC 4X2, FORNECIMENTO E INSTALAÇÃO | UN | 10 | 4.41 | 5.54 | 55.4 | 0.001726%
5.12.6.6 | CP.00004500 | Próprio | PLACA CEGA PARA CONDULETE/CAIXA DE PVC 4X4, FORNECIMENTO E INSTALAÇÃO | UN | 2 | 6.38 | 8.02 | 16.04 | 0.0004998%
5.13 |  |  | INSTALAÇÕES DE CFTV |  | 1 |  | 8005.51 | 8005.51 | 0.2494%
5.13.1 |  |  | EQUIPAMENTOS E DEMAIS COMPONENTES |  | 1 |  | 4547.9 | 4547.9 | 0.1417%
5.13.1.1 | CP.00004511 | Próprio | CÂMERA BULLET PARA AMBIENTES INTERNOS E EXTERNOS, CMOS DE 1/2.8", ALIMENTAÇÃO POE (POWER OVER ETHERNET), RESOLUÇÃO MÍNIMA DE 2 MP. - FORNECIMENTO E INSTALAÇÃO | UN | 7 | 492.66 | 619.91 | 4339.37 | 0.1352%
5.13.1.2 | CP.00000279 | Próprio | CERTIFICAÇÃO DE PONTO LÓGICO | UN | 7 | 23.68 | 29.79 | 208.53 | 0.006497%
5.13.2 |  |  | DUTOS |  | 1 |  | 1811.7 | 1811.7 | 0.05645%
5.13.2.1 | 95727 | SINAPI | ELETRODUTO RÍGIDO SOLDÁVEL, PVC, DN 25 MM (3/4"), APARENTE - FORNECIMENTO E INSTALAÇÃO. AF_01/2026 | M | 40 | 18.7 | 23.53 | 941.2 | 0.02933%
5.13.2.2 | 91871 | SINAPI | ELETRODUTO RÍGIDO ROSCÁVEL, PVC, DN 25 MM (3/4"), PARA CIRCUITOS TERMINAIS, INSTALADO EM PAREDE - FORNECIMENTO E INSTALAÇÃO. AF_03/2023 | M | 30 | 15.65 | 19.69 | 590.7 | 0.0184%
5.13.2.3 | CP.00000268 | Próprio | ELETRODUTO RÍGIDO ROSCÁVEL, PVC, DN 25 MM (3/4"), PARA CIRCUITOS TERMINAIS, INSTALADO EM PISO - FORNECIMENTO E INSTALAÇÃO. AF_12/2015 | M | 20 | 11.12 | 13.99 | 279.8 | 0.008718%
5.13.3 |  |  | CONEXÕES |  | 1 |  | 1271.72 | 1271.72 | 0.03962%
5.13.3.1 | CP.00004483 | Próprio | CURVA 45 GRAUS PARA ELETRODUTO, PVC, SOLDÁVEL, DN 25 MM (3/4''), APARENTE - FORNECIMENTO E INSTALAÇÃO. AF_10/2022 | UN | 19 | 11.12 | 13.99 | 265.81 | 0.008282%
5.13.3.2 | 95740 | SINAPI | CURVA 90 GRAUS PARA ELETRODUTO, PVC, SOLDÁVEL, DN 25 MM (3/4''), APARENTE - FORNECIMENTO E INSTALAÇÃO. AF_01/2026 | UN | 27 | 12.13 | 15.26 | 412.02 | 0.01284%
5.13.3.3 | 104446 | SINAPI | LUVA PARA ELETRODUTO, PVC, SOLDÁVEL, DN 25 MM (3/4''), APARENTE - FORNECIMENTO E INSTALAÇÃO. AF_01/2026 | UN | 92 | 4.61 | 5.8 | 533.6 | 0.01663%
5.13.3.4 | CP.00004491 | Próprio | SAÍDA HORIZONTAL PARA ELETRODUTOS, INCLUINDO PARAFUSOS, PORCAS E ARRUELAS - FORNECIMENTO E INSTALAÇÃO | UN | 4 | 5.62 | 7.07 | 28.28 | 0.0008811%
5.13.3.5 | CP.00000256 | Próprio | ADAPTADOR PARA CONDULETE 3/4" EM ALUMÍNIO - FORNECIMENTO E INSTALAÇÃO | UN | 11 | 2.32 | 2.91 | 32.01 | 0.0009974%
5.13.4 |  |  | CAIXAS |  | 1 |  | 374.19 | 374.19 | 0.01166%
5.13.4.1 | 95818 | SINAPI | CONDULETE DE PVC, TIPO X, PARA ELETRODUTO DE PVC SOLDÁVEL DN 32 MM (1''), APARENTE - FORNECIMENTO E INSTALAÇÃO. AF_01/2026 | UN | 5 | 35.82 | 45.07 | 225.35 | 0.007021%
5.13.4.2 | CP.00002810 | Próprio | CAIXA RETANGULAR 4" X 2", PVC, INSTALADA EM PAREDE - FORNECIMENTO E INSTALAÇÃO. AF_12/2015 | UN | 6 | 11.65 | 14.65 | 87.9 | 0.002739%
5.13.4.3 | CP.00004499 | Próprio | PLACA CEGA PARA CONDULETE/CAIXA DE PVC 4X2, FORNECIMENTO E INSTALAÇÃO | UN | 11 | 4.41 | 5.54 | 60.94 | 0.001899%
5.14 |  |  | INSTALAÇÕES DE GASES |  | 1 |  | 1775.87 | 1775.87 | 0.05533%
5.14.1 |  |  | TUBOS |  | 1 |  | 845.13 | 845.13 | 0.02633%
5.14.1.1 | 103835 | SINAPI | TUBO EM COBRE RÍGIDO, DN 15 MM, CLASSE A, SEM ISOLAMENTO, INSTALADO EM RAMAL E SUB-RAMAL DE GÁS MEDICINAL - FORNECIMENTO E INSTALAÇÃO. AF_04/2022 | M | 9.75 | 68.89 | 86.68 | 845.13 | 0.02633%
5.14.2 |  |  | PEÇAS |  | 1 |  | 930.74 | 930.74 | 0.029%
5.14.2.1 | CP.00000683 | Próprio | MANÔMETRO TIPO NPT Ø1/4, 0 A 300PSI - FORNECIMENTO E INSTALAÇÃO | UN | 1 | 173.43 | 218.22 | 218.22 | 0.006799%
5.14.2.2 | CP.00004512 | Próprio | ESPIGÃO ROSCA MACHO, DN Ø1/2” BSP, EM LATÃO - FORNECIMENTO E INSTALAÇÃO | UN | 1 | 13.02 | 16.38 | 16.38 | 0.0005104%
5.14.2.3 | CP.00004513 | Próprio | ESPIGÃO ROSCA MACHO, DN Ø3/4” BSP, EM LATÃO - FORNECIMENTO E INSTALAÇÃO | UN | 1 | 14.81 | 18.63 | 18.63 | 0.0005805%
5.14.2.4 | 103030 | SINAPI | VÁLVULA ESFERA PARA GÁS, 1/2" - FORNECIMENTO E INSTALAÇÃO. AF_08/2021 | UN | 2 | 74.34 | 93.54 | 187.08 | 0.005829%
5.14.2.5 | CP.00004514 | Próprio | FILTRO-REGULADOR-LUBRIFICADOR PARA APLICAÇÃO COM AR COMPRIMIDO INDUSTRIAL, SÉRIE MINI, ROSCA Ø1/4" BSP, PRESSÃO DE TRABALHO 4 A 6 KGF/CM², VAZÃO MÍNIMA DE 1.200L/MIN, CONTENDO MANÔMETRO, ELEMENTO FILTRANTE MÍNIMO 20 MÍCRONS, ELEMENTO COALESCENTE GRAU U, LUBRIFICADOR DO TIPO PULVERIZADOR. - FORNECIMENTO E INSTALAÇÃO | UN | 1 | 389.76 | 490.43 | 490.43 | 0.01528%
5.15 |  |  | INSTALAÇÕES DE ÁGUA FRIA |  | 1 |  | 24140.81 | 24140.81 | 0.7522%
5.15.1 |  |  | TUBOS |  | 1 |  | 3689.69 | 3689.69 | 0.115%
5.15.1.1 | 89356 | SINAPI | TUBO, PVC, SOLDÁVEL, DE 25MM, INSTALADO EM RAMAL OU SUB-RAMAL DE ÁGUA - FORNECIMENTO E INSTALAÇÃO. AF_06/2022 | M | 41.5 | 26.65 | 33.53 | 1391.49 | 0.04336%
5.15.1.2 | 89402 | SINAPI | TUBO, PVC, SOLDÁVEL, DE 25MM, INSTALADO EM RAMAL DE DISTRIBUIÇÃO DE ÁGUA - FORNECIMENTO E INSTALAÇÃO. AF_06/2022 | M | 60.04 | 13.55 | 17.04 | 1023.08 | 0.03188%
5.15.1.3 | 103978 | SINAPI | TUBO, PVC, SOLDÁVEL, DE 40MM, INSTALADO EM RAMAL DE DISTRIBUIÇÃO DE ÁGUA - FORNECIMENTO E INSTALAÇÃO. AF_06/2022 | M | 5.71 | 27.37 | 34.43 | 196.59 | 0.006125%
5.15.1.4 | 103979 | SINAPI | TUBO, PVC, SOLDÁVEL, DE 50MM, INSTALADO EM RAMAL DE DISTRIBUIÇÃO DE ÁGUA - FORNECIMENTO E INSTALAÇÃO. AF_06/2022 | M | 27.36 | 31.33 | 39.42 | 1078.53 | 0.0336%
5.15.2 |  |  | CONEXÕES |  | 1 |  | 3398.63 | 3398.63 | 0.1059%
5.15.2.1 | 89429 | SINAPI | ADAPTADOR CURTO COM BOLSA E ROSCA PARA REGISTRO, PVC, SOLDÁVEL, DN 25MM X 3/4, INSTALADO EM RAMAL DE DISTRIBUIÇÃO DE ÁGUA - FORNECIMENTO E INSTALAÇÃO. AF_06/2022 | UN | 42 | 6.76 | 8.5 | 357 | 0.01112%
5.15.2.2 | 103992 | SINAPI | ADAPTADOR CURTO COM BOLSA E ROSCA PARA REGISTRO, PVC, SOLDÁVEL, DN 40MM X 1.1/4", INSTALADO EM RAMAL DE DISTRIBUIÇÃO DE ÁGUA - FORNECIMENTO E INSTALAÇÃO. AF_06/2022 | UN | 3 | 12.22 | 15.37 | 46.11 | 0.001437%
5.15.2.3 | 94672 | SINAPI | JOELHO 90 GRAUS COM BUCHA DE LATÃO, PVC, SOLDÁVEL, DN 25 MM X 3/4", INSTALADO EM RESERVAÇÃO PREDIAL DE ÁGUA - FORNECIMENTO E INSTALAÇÃO. AF_04/2024 | UN | 31 | 6.31 | 7.93 | 245.83 | 0.007659%
5.15.2.4 | 89362 | SINAPI | JOELHO 90 GRAUS, PVC, SOLDÁVEL, DN 25MM, INSTALADO EM RAMAL OU SUB-RAMAL DE ÁGUA - FORNECIMENTO E INSTALAÇÃO. AF_06/2022 | UN | 62 | 10.76 | 13.53 | 838.86 | 0.02614%
5.15.2.5 | 103980 | SINAPI | JOELHO 90 GRAUS, PVC, SOLDÁVEL, DN 40MM, INSTALADO EM RAMAL DE DISTRIBUIÇÃO DE ÁGUA - FORNECIMENTO E INSTALAÇÃO. AF_06/2022 | UN | 2 | 18.86 | 23.73 | 47.46 | 0.001479%
5.15.2.6 | 103984 | SINAPI | JOELHO 90 GRAUS, PVC, SOLDÁVEL, DN 50MM, INSTALADO EM RAMAL DE DISTRIBUIÇÃO DE ÁGUA - FORNECIMENTO E INSTALAÇÃO. AF_06/2022 | UN | 1 | 21.13 | 26.58 | 26.58 | 0.0008282%
5.15.2.7 | 89363 | SINAPI | JOELHO 45 GRAUS, PVC, SOLDÁVEL, DN 25MM, INSTALADO EM RAMAL OU SUB-RAMAL DE ÁGUA - FORNECIMENTO E INSTALAÇÃO. AF_06/2022 | UN | 48 | 11.5 | 14.47 | 694.56 | 0.02164%
5.15.2.8 | 103981 | SINAPI | JOELHO 45 GRAUS, PVC, SOLDÁVEL, DN 40MM, INSTALADO EM RAMAL DE DISTRIBUIÇÃO DE ÁGUA - FORNECIMENTO E INSTALAÇÃO. AF_06/2022 | UN | 2 | 18.91 | 23.79 | 47.58 | 0.001482%
5.15.2.9 | 105181 | SINAPI | JOELHO PVC, SOLDÁVEL, 45 GRAUS, DN 50 MM, INSTALADO EM RESERVAÇÃO PREDIAL DE ÁGUA - FORNECIMENTO E INSTALAÇÃO. AF_04/2024 | UN | 3 | 18.2 | 22.9 | 68.7 | 0.002141%
5.15.2.10 | 89395 | SINAPI | TE, PVC, SOLDÁVEL, DN 25MM, INSTALADO EM RAMAL OU SUB-RAMAL DE ÁGUA - FORNECIMENTO E INSTALAÇÃO. AF_06/2022 | UN | 28 | 14.75 | 18.55 | 519.4 | 0.01618%
5.15.2.11 | 104011 | SINAPI | TE, PVC, SOLDÁVEL, DN 40MM, INSTALADO EM RAMAL DE DISTRIBUIÇÃO DE ÁGUA - FORNECIMENTO E INSTALAÇÃO. AF_06/2022 | UN | 1 | 26.78 | 33.69 | 33.69 | 0.00105%
5.15.2.12 | 104004 | SINAPI | TE, PVC, SOLDÁVEL, DN 50MM, INSTALADO EM RAMAL DE DISTRIBUIÇÃO DE ÁGUA - FORNECIMENTO E INSTALAÇÃO. AF_06/2022 | UN | 2 | 31.51 | 39.64 | 79.28 | 0.00247%
5.15.2.13 | 105189 | SINAPI | TE DE REDUÇÃO, PVC, SOLDÁVEL, 90 GRAUS, DN 50 MM X 25 MM, INSTALADO EM RESERVAÇÃO PREDIAL DE ÁGUA - FORNECIMENTO E INSTALAÇÃO. AF_04/2024 | UN | 10 | 21.91 | 27.56 | 275.6 | 0.008587%
5.15.2.14 | 94695 | SINAPI | TÊ DE REDUÇÃO, PVC, SOLDÁVEL, DN 50 MM X 40 MM, INSTALADO EM RESERVAÇÃO PREDIAL DE ÁGUA - FORNECIMENTO E INSTALAÇÃO. AF_04/2024 | UN | 1 | 31.03 | 39.04 | 39.04 | 0.001216%
5.15.2.15 | 104014 | SINAPI | BUCHA DE REDUÇÃO, LONGA, PVC, SOLDÁVEL, DN 40 X 25 MM, INSTALADO EM RAMAL DE DISTRIBUIÇÃO DE ÁGUA - FORNECIMENTO E INSTALAÇÃO. AF_06/2022 | UN | 1 | 11.43 | 14.38 | 14.38 | 0.000448%
5.15.2.16 | 103999 | SINAPI | BUCHA DE REDUÇÃO, LONGA, PVC, SOLDÁVEL, DN 50 X 25 MM, INSTALADO EM RAMAL DE DISTRIBUIÇÃO DE ÁGUA - FORNECIMENTO E INSTALAÇÃO. AF_06/2022 | UN | 3 | 13.22 | 16.63 | 49.89 | 0.001554%
5.15.2.17 | CP.10000004 | Próprio | LUVA COM BUCHA DE LATÃO, PVC, SOLDÁVEL, DN 25MM X 1/2, INSTALADO EM RAMAL DE DISTRIBUIÇÃO DE ÁGUA - FORNECIMENTO E INSTALAÇÃO. AF_06/2022 | UN | 1 | 11.66 | 14.67 | 14.67 | 0.0004571%
5.15.3 |  |  | VÁLVULAS E REGISTROS |  | 1 |  | 2926.37 | 2926.37 | 0.09118%
5.15.3.1 | 94793 | SINAPI | REGISTRO DE GAVETA BRUTO, LATÃO, ROSCÁVEL, 1 1/4", COM ACABAMENTO E CANOPLA CROMADOS - FORNECIMENTO E INSTALAÇÃO. AF_08/2021 | UN | 1 | 170.92 | 215.06 | 215.06 | 0.006701%
5.15.3.2 | 89987 | SINAPI | REGISTRO DE GAVETA BRUTO, LATÃO, ROSCÁVEL, 3/4", COM ACABAMENTO E CANOPLA CROMADOS - FORNECIMENTO E INSTALAÇÃO. AF_08/2021 | UN | 21 | 102.61 | 129.11 | 2711.31 | 0.08448%
5.15.4 |  |  | MOVIMENTAÇÃO DE TERRA |  | 1 |  | 14126.12 | 14126.12 | 0.4401%
5.15.4.1 | 93358 | SINAPI | ESCAVAÇÃO MANUAL DE VALA. AF_09/2024 | m³ | 91.71 | 98.53 | 123.98 | 11370.2 | 0.3543%
5.15.4.2 | 104737 | SINAPI | REATERRO MANUAL DE VALAS, COM PLACA VIBRATÓRIA. AF_08/2023 | m³ | 87.13 | 25.14 | 31.63 | 2755.92 | 0.08587%
5.16 |  |  | INSTALAÇÕES DE COMBATE A INCÊNDIO |  | 1 |  | 3321.73 | 3321.73 | 0.1035%
5.16.1 | CP.00000523 | Próprio | EXTINTOR DE CO2 6KG, INCLUINDO SUPORTE DE PAREDE - FORNECIMENTO E INSTALACAO | UN | 2 | 850.61 | 1070.32 | 2140.64 | 0.0667%
5.16.2 | CP.00003642 | Próprio | BLOCO AUTÔNOMO DE ILUMINAÇÃO DE EMERGÊNCIA (ACLARAMENTO) 30 LEDS SEM PICTOGRAMA E COM LÂMPADAS DE 4W, FLUXO LUMINOSO DE 100 LÚMENS, FORNECIMENTO E INSTALAÇÃO | UN | 22 | 33.44 | 42.07 | 925.54 | 0.02884%
5.16.3 | CP.00004518 | Próprio | PLACA INDICATIVA "E5- EXTINTOR" FOTOLUMINESCENTE EM PVC QUADRADO, DIM.: 20X20 CM - FORNECIMENTO E INSTALAÇÃO | UN | 2 | 24.64 | 31 | 62 | 0.001932%
5.16.4 | CP.00004519 | Próprio | PLACA INDICATIVA "S2E- ROTA DE FUGA COM SAÍDA À ESQUERDA" FOTOLUMINESCENTE EM PVC RETANGULAR, DIM.: 26X13 CM - FORNECIMENTO E INSTALAÇÃO | UN | 3 | 21.98 | 27.65 | 82.95 | 0.002585%
5.16.5 | CP.00004521 | Próprio | PLACA INDICATIVA "S12- SAÍDA DE EMERGÊNCIA" FOTOLUMINESCENTE EM PVC RETANGULAR, DIM.: 26X13 CM - FORNECIMENTO E INSTALAÇÃO | UN | 4 | 21.98 | 27.65 | 110.6 | 0.003446%
5.17 |  |  | INSTALAÇÕES DE ESGOTAMENTO SANITÁRIO |  | 1 |  | 34431.94 | 34431.94 | 1.073%
5.17.1 |  |  | TUBOS |  | 1 |  | 5496.24 | 5496.24 | 0.1712%
5.17.1.1 | 89711 | SINAPI | TUBO PVC, SERIE NORMAL, ESGOTO PREDIAL, DN 40 MM, FORNECIDO E INSTALADO EM RAMAL DE DESCARGA OU RAMAL DE ESGOTO SANITÁRIO. AF_08/2022 | M | 63.66 | 23.43 | 29.48 | 1876.69 | 0.05847%
5.17.1.2 | 89712 | SINAPI | TUBO PVC, SERIE NORMAL, ESGOTO PREDIAL, DN 50 MM, FORNECIDO E INSTALADO EM RAMAL DE DESCARGA OU RAMAL DE ESGOTO SANITÁRIO. AF_08/2022 | M | 29.33 | 28.96 | 36.44 | 1068.78 | 0.0333%
5.17.1.3 | 89798 | SINAPI | TUBO PVC, SERIE NORMAL, ESGOTO PREDIAL, DN 50 MM, FORNECIDO E INSTALADO EM PRUMADA DE ESGOTO SANITÁRIO OU VENTILAÇÃO. AF_08/2022 | M | 47.61 | 12.73 | 16.01 | 762.23 | 0.02375%
5.17.1.4 | 89713 | SINAPI | TUBO PVC, SERIE NORMAL, ESGOTO PREDIAL, DN 75 MM, FORNECIDO E INSTALADO EM RAMAL DE DESCARGA OU RAMAL DE ESGOTO SANITÁRIO. AF_08/2022 | M | 2.71 | 35.88 | 45.14 | 122.32 | 0.003811%
5.17.1.5 | 89714 | SINAPI | TUBO PVC, SERIE NORMAL, ESGOTO PREDIAL, DN 100 MM, FORNECIDO E INSTALADO EM RAMAL DE DESCARGA OU RAMAL DE ESGOTO SANITÁRIO. AF_08/2022 | M | 29.28 | 40.35 | 50.77 | 1486.54 | 0.04632%
5.17.1.6 | 89402 | SINAPI | TUBO, PVC, SOLDÁVEL, DE 25MM, INSTALADO EM RAMAL DE DISTRIBUIÇÃO DE ÁGUA - FORNECIMENTO E INSTALAÇÃO. AF_06/2022 | M | 0.14 | 13.55 | 17.04 | 2.38 | 7.415e-05%
5.17.1.7 | CP.10000102 | Próprio | FORNECIMENTO E ASSENTAMENTO DE TUBO DE FERRO FUNDIDO PARA REDE DE ESGOTO, DN 40 MM, JUNTA ELÁSTICA, INSTALADO EM LOCAL COM NÍVEL BAIXO DE INTERFERÊNCIAS (NÃO INCLUI FORNECIMENTO). AF_11/2017 | M | 2 | 70.46 | 88.65 | 177.3 | 0.005524%
5.17.2 |  |  | CONEXÕES |  | 1 |  | 8041.44 | 8041.44 | 0.2506%
5.17.2.1 | CP.00003748 | Próprio | ADAPTADOR DE SAIDA PARA VASO SANITARIO DN 100 MM - FORNECIMENTO E INSTALAÇÃO | UN | 7 | 104.89 | 131.98 | 923.86 | 0.02879%
5.17.2.2 | CP.00004539 | Próprio | BUCHA DE REDUÇÃO LONGA, PVC, SÉRIE NORMAL, ESGOTO PREDIAL, DN 40 X 25 MM, JUNTA SOLDÁVEL E ELÁSTICA, FORNECIDO E INSTALADO EM RAMAL DE DESCARGA OU RAMAL DE ESGOTO SANITÁRIO. AF_08/2022 | UN | 1 | 12.13 | 15.26 | 15.26 | 0.0004755%
5.17.2.3 | CP.00003307 | Próprio | CAP, PVC, SERIE NORMAL, ESGOTO PREDIAL, DN 75 MM, JUNTA ELÁSTICA, FORNECIDO E INSTALADO EM RAMAL DE DESCARGA OU RAMAL DE ESGOTO SANITÁRIO. AF_12/2014 | UN | 1 | 18.24 | 22.95 | 22.95 | 0.0007151%
5.17.2.4 | CP.00004543 | Próprio | CURVA 87 GRAUS E 30 MINUTOS, PVC, ESGOTO PREDIAL, DN 100 MM, JUNTA ELÁSTICA, FORNECIDO E INSTALADO EM RAMAL DE ENCAMINHAMENTO. AF_06/2022 | UN | 6 | 40.31 | 50.72 | 304.32 | 0.009482%
5.17.2.5 | 89726 | SINAPI | JOELHO 45 GRAUS, PVC, SERIE NORMAL, ESGOTO PREDIAL, DN 40 MM, JUNTA SOLDÁVEL, FORNECIDO E INSTALADO EM RAMAL DE DESCARGA OU RAMAL DE ESGOTO SANITÁRIO. AF_08/2022 | UN | 65 | 11.37 | 14.3 | 929.5 | 0.02896%
5.17.2.6 | 89732 | SINAPI | JOELHO 45 GRAUS, PVC, SERIE NORMAL, ESGOTO PREDIAL, DN 50 MM, JUNTA ELÁSTICA, FORNECIDO E INSTALADO EM RAMAL DE DESCARGA OU RAMAL DE ESGOTO SANITÁRIO. AF_08/2022 | UN | 28 | 16.32 | 20.53 | 574.84 | 0.01791%
5.17.2.7 | 89746 | SINAPI | JOELHO 45 GRAUS, PVC, SERIE NORMAL, ESGOTO PREDIAL, DN 100 MM, JUNTA ELÁSTICA, FORNECIDO E INSTALADO EM RAMAL DE DESCARGA OU RAMAL DE ESGOTO SANITÁRIO. AF_08/2022 | UN | 6 | 28.8 | 36.23 | 217.38 | 0.006773%
5.17.2.8 | 89408 | SINAPI | JOELHO 90 GRAUS, PVC, SOLDÁVEL, DN 25MM, INSTALADO EM RAMAL DE DISTRIBUIÇÃO DE ÁGUA - FORNECIMENTO E INSTALAÇÃO. AF_06/2022 | UN | 1 | 9.8 | 12.33 | 12.33 | 0.0003842%
5.17.2.9 | 89724 | SINAPI | JOELHO 90 GRAUS, PVC, SERIE NORMAL, ESGOTO PREDIAL, DN 40 MM, JUNTA SOLDÁVEL, FORNECIDO E INSTALADO EM RAMAL DE DESCARGA OU RAMAL DE ESGOTO SANITÁRIO. AF_08/2022 | UN | 45 | 11.16 | 14.04 | 631.8 | 0.01969%
5.17.2.10 | 89731 | SINAPI | JOELHO 90 GRAUS, PVC, SERIE NORMAL, ESGOTO PREDIAL, DN 50 MM, JUNTA ELÁSTICA, FORNECIDO E INSTALADO EM RAMAL DE DESCARGA OU RAMAL DE ESGOTO SANITÁRIO. AF_08/2022 | UN | 51 | 15.66 | 19.7 | 1004.7 | 0.0313%
5.17.2.11 | 89744 | SINAPI | JOELHO 90 GRAUS, PVC, SERIE NORMAL, ESGOTO PREDIAL, DN 100 MM, JUNTA ELÁSTICA, FORNECIDO E INSTALADO EM RAMAL DE DESCARGA OU RAMAL DE ESGOTO SANITÁRIO. AF_08/2022 | UN | 2 | 28.05 | 35.29 | 70.58 | 0.002199%
5.17.2.12 | 89785 | SINAPI | JUNÇÃO SIMPLES, PVC, SERIE NORMAL, ESGOTO PREDIAL, DN 50 X 50 MM, JUNTA ELÁSTICA, FORNECIDO E INSTALADO EM RAMAL DE DESCARGA OU RAMAL DE ESGOTO SANITÁRIO. AF_08/2022 | UN | 3 | 26.9 | 33.84 | 101.52 | 0.003163%
5.17.2.13 | 104343 | SINAPI | JUNÇÃO DE REDUÇÃO INVERTIDA, PVC, SÉRIE NORMAL, ESGOTO PREDIAL, DN 75 X 50 MM, JUNTA ELÁSTICA, FORNECIDO E INSTALADO EM RAMAL DE DESCARGA OU RAMAL DE ESGOTO SANITÁRIO. AF_08/2022 | UN | 3 | 34.05 | 42.84 | 128.52 | 0.004004%
5.17.2.14 | 104345 | SINAPI | JUNÇÃO DE REDUÇÃO INVERTIDA, PVC, SÉRIE NORMAL, ESGOTO PREDIAL, DN 100 X 50 MM, JUNTA ELÁSTICA, FORNECIDO E INSTALADO EM RAMAL DE DESCARGA OU RAMAL DE ESGOTO SANITÁRIO. AF_08/2022 | UN | 8 | 42.55 | 53.54 | 428.32 | 0.01335%
5.17.2.15 | 89797 | SINAPI | JUNÇÃO SIMPLES, PVC, SERIE NORMAL, ESGOTO PREDIAL, DN 100 X 100 MM, JUNTA ELÁSTICA, FORNECIDO E INSTALADO EM RAMAL DE DESCARGA OU RAMAL DE ESGOTO SANITÁRIO. AF_08/2022 | UN | 4 | 50.67 | 63.75 | 255 | 0.007945%
5.17.2.16 | 104159 | SINAPI | LUVA DE CORRER, PVC, SOLDÁVEL, DN 40MM, INSTALADO EM RAMAL DE DISTRIBUIÇÃO DE ÁGUA - FORNECIMENTO E INSTALAÇÃO. AF_06/2022 | UN | 1 | 36.65 | 46.11 | 46.11 | 0.001437%
5.17.2.17 | 89753 | SINAPI | LUVA SIMPLES, PVC, SERIE NORMAL, ESGOTO PREDIAL, DN 50 MM, JUNTA ELÁSTICA, FORNECIDO E INSTALADO EM RAMAL DE DESCARGA OU RAMAL DE ESGOTO SANITÁRIO. AF_08/2022 | UN | 82 | 9.77 | 12.29 | 1007.78 | 0.0314%
5.17.2.18 | 89774 | SINAPI | LUVA SIMPLES, PVC, SERIE NORMAL, ESGOTO PREDIAL, DN 75 MM, JUNTA ELÁSTICA, FORNECIDO E INSTALADO EM RAMAL DE DESCARGA OU RAMAL DE ESGOTO SANITÁRIO. AF_08/2022 | UN | 3 | 15.71 | 19.76 | 59.28 | 0.001847%
5.17.2.19 | 89778 | SINAPI | LUVA SIMPLES, PVC, SERIE NORMAL, ESGOTO PREDIAL, DN 100 MM, JUNTA ELÁSTICA, FORNECIDO E INSTALADO EM RAMAL DE DESCARGA OU RAMAL DE ESGOTO SANITÁRIO. AF_08/2022 | UN | 21 | 18.15 | 22.83 | 479.43 | 0.01494%
5.17.2.20 | CP.10000004 | Próprio | LUVA COM BUCHA DE LATÃO, PVC, SOLDÁVEL, DN 25MM X 1/2, INSTALADO EM RAMAL DE DISTRIBUIÇÃO DE ÁGUA - FORNECIMENTO E INSTALAÇÃO. AF_06/2022 | UN | 1 | 11.66 | 14.67 | 14.67 | 0.0004571%
5.17.2.21 | 89784 | SINAPI | TE, PVC, SERIE NORMAL, ESGOTO PREDIAL, DN 50 X 50 MM, JUNTA ELÁSTICA, FORNECIDO E INSTALADO EM RAMAL DE DESCARGA OU RAMAL DE ESGOTO SANITÁRIO. AF_08/2022 | UN | 14 | 24.78 | 31.18 | 436.52 | 0.0136%
5.17.2.22 | 104344 | SINAPI | TE, PVC, SÉRIE NORMAL, ESGOTO PREDIAL, DN 100 X 50 MM, JUNTA ELÁSTICA, FORNECIDO E INSTALADO EM RAMAL DE DESCARGA OU RAMAL DE ESGOTO SANITÁRIO. AF_08/2022 | UN | 3 | 40.67 | 51.17 | 153.51 | 0.004783%
5.17.2.23 | CP.10000824 | Próprio | JOELHO 45 GRAUS, EM FERRO GALVANIZADO, DN 32 (1 1/4"), CONEXÃO ROSQUEADA - FORNECIMENTO E INSTALAÇÃO. AF_10/2020 | UN | 1 | 74.85 | 94.18 | 94.18 | 0.002934%
5.17.2.24 | CP.10000103 | Próprio | JOELHO 90 GRAUS, EM FERRO GALVANIZADO, CONEXÃO ROSQUEADA, DN 32 (1 1/4") - FORNECIMENTO E INSTALAÇÃO. AF_10/2020 | UN | 1 | 51.37 | 64.63 | 64.63 | 0.002014%
5.17.2.25 | 104348 | SINAPI | TERMINAL DE VENTILAÇÃO, PVC, SÉRIE NORMAL, ESGOTO PREDIAL, DN 50 MM, JUNTA SOLDÁVEL, FORNECIDO E INSTALADO EM PRUMADA DE ESGOTO SANITÁRIO OU VENTILAÇÃO. AF_08/2022 | UN | 5 | 10.25 | 12.89 | 64.45 | 0.002008%
5.17.3 |  |  | ACESSÓRIOS |  | 1 |  | 1341.67 | 1341.67 | 0.0418%
5.17.3.1 | 104328 | SINAPI | CAIXA SIFONADA, COM GRELHA QUADRADA, PVC, DN 150 X 150 X 50 MM, JUNTA SOLDÁVEL, FORNECIDA E INSTALADA EM RAMAL DE DESCARGA OU EM RAMAL DE ESGOTO SANITÁRIO. AF_08/2022 | UN | 11 | 69.18 | 87.04 | 957.44 | 0.02983%
5.17.3.2 | CP.00004528 | Próprio | GRELHA/PORTA GRELHA AÇO INOX FECHO GIRATÓRIO 150X150MM - FORNECIMENTO E INSTALAÇÃO | UN | 11 | 27.76 | 34.93 | 384.23 | 0.01197%
5.17.4 |  |  | MOVIMENTAÇÃO DE TERRA |  | 1 |  | 19552.59 | 19552.59 | 0.6092%
5.17.4.1 | 93358 | SINAPI | ESCAVAÇÃO MANUAL DE VALA. AF_09/2024 | m³ | 126.94 | 98.53 | 123.98 | 15738.02 | 0.4904%
5.17.4.2 | 104737 | SINAPI | REATERRO MANUAL DE VALAS, COM PLACA VIBRATÓRIA. AF_08/2023 | m³ | 120.6 | 25.14 | 31.63 | 3814.57 | 0.1189%
5.18 |  |  | INSTALAÇÕES DE ÁGUAS PLUVIAIS |  | 1 |  | 8810.44 | 8810.44 | 0.2745%
5.18.1 |  |  | TUBOS |  | 1 |  | 5174.67 | 5174.67 | 0.1612%
5.18.1.1 | 89512 | SINAPI | TUBO PVC, SÉRIE R, ÁGUA PLUVIAL, DN 100 MM, FORNECIDO E INSTALADO EM RAMAL DE ENCAMINHAMENTO. AF_06/2022 | M | 82.36 | 49.94 | 62.83 | 5174.67 | 0.1612%
5.18.2 |  |  | CONEXÕES |  | 1 |  | 2627.35 | 2627.35 | 0.08186%
5.18.2.1 | 89587 | SINAPI | CURVA 87 GRAUS E 30 MINUTOS, PVC, SERIE R, ÁGUA PLUVIAL, DN 100 MM, JUNTA ELÁSTICA, FORNECIDO E INSTALADO EM CONDUTORES VERTICAIS DE ÁGUAS PLUVIAIS. AF_06/2022 | UN | 14 | 48.77 | 61.36 | 859.04 | 0.02677%
5.18.2.2 | 89585 | SINAPI | JOELHO 45 GRAUS, PVC, SERIE R, ÁGUA PLUVIAL, DN 100 MM, JUNTA ELÁSTICA, FORNECIDO E INSTALADO EM CONDUTORES VERTICAIS DE ÁGUAS PLUVIAIS. AF_06/2022 | UN | 3 | 44.78 | 56.34 | 169.02 | 0.005266%
5.18.2.3 | 89584 | SINAPI | JOELHO 90 GRAUS, PVC, SERIE R, ÁGUA PLUVIAL, DN 100 MM, JUNTA ELÁSTICA, FORNECIDO E INSTALADO EM CONDUTORES VERTICAIS DE ÁGUAS PLUVIAIS. AF_06/2022 | UN | 28 | 43.86 | 55.18 | 1545.04 | 0.04814%
5.18.2.4 | 89671 | SINAPI | LUVA DE CORRER, PVC, SERIE R, ÁGUA PLUVIAL, DN 100 MM, JUNTA ELÁSTICA, FORNECIDO E INSTALADO EM CONDUTORES VERTICAIS DE ÁGUAS PLUVIAIS. AF_06/2022 | UN | 1 | 43.12 | 54.25 | 54.25 | 0.00169%
5.18.3 |  |  | ACESSÓRIOS E DEMAIS ITENS |  | 1 |  | 1008.42 | 1008.42 | 0.03142%
5.18.3.1 | CP.00003558 | Próprio | RALO HEMISFÉRICO TIPO ABACAXI DN 100 MM EM FERRO FUNDIDO - FORNECIMENTO E INSTALAÇÃO | UN | 14 | 57.25 | 72.03 | 1008.42 | 0.03142%
5.19 |  |  | CLIMATIZAÇÃO |  | 1 |  | 148111.28 | 148111.28 | 4.615%
5.19.1 | 103244 | SINAPI | AR CONDICIONADO SPLIT INVERTER, HI-WALL (PAREDE), 9000 BTU/H, CICLO FRIO - FORNECIMENTO E INSTALAÇÃO. AF_11/2021_PE | UN | 3 | 2345.88 | 2951.82 | 8855.46 | 0.2759%
5.19.2 | 103247 | SINAPI | AR CONDICIONADO SPLIT INVERTER, HI-WALL (PAREDE), 12000 BTU/H, CICLO FRIO - FORNECIMENTO E INSTALAÇÃO. AF_11/2021_PE | UN | 9 | 2601.82 | 3273.87 | 29464.83 | 0.9181%
5.19.3 | 103250 | SINAPI | AR CONDICIONADO SPLIT INVERTER, HI-WALL (PAREDE), 18000 BTU/H, CICLO FRIO - FORNECIMENTO E INSTALAÇÃO. AF_11/2021_PE | UN | 1 | 3772.83 | 4747.35 | 4747.35 | 0.1479%
5.19.4 | 103263 | SINAPI | AR CONDICIONADO SPLIT INVERTER, PISO TETO, 48000 BTU/H, CICLO FRIO - FORNECIMENTO E INSTALAÇÃO. AF_11/2021_PE | UN | 1 | 16724 | 21043.8 | 21043.8 | 0.6557%
5.19.5 | CP.10000026 | Próprio | GABINETE DE VENTILAÇÃO PARA RENOVAÇÃO DE AR, VAZÃO 1.550 m³/h, PRESSÃO ESTÁTICA 20 mmCA, FILTROS G4+F8, ALIMENTAÇÃO ELÉTRICA 220V, MONOFÁSICO, 60Hz, MODELO FH 400, DA SICFLUX OU EQUIVALENTE TÉCNICO - FORNECIMENTO E INSTALAÇÃO | UN | 1 | 1781.47 | 2241.62 | 2241.62 | 0.06984%
5.19.6 | CP.10000009 | Próprio | GABINETE DE EXAUSTÃO, VAZÃO 240 m³/h, PRESSÃO ESTÁTICA 10 mmCA, ALIMENTAÇÃO ELÉTRICA 220V, MONOFÁSICO, 60Hz, MODELO FH 100, DA SICFLUX OU EQUIVALENTE TÉCNICO - FORNECIMENTO E INSTALAÇÃO | UN | 1 | 2327.2 | 2928.31 | 2928.31 | 0.09124%
5.19.7 | CP.10000027 | Próprio | GABINETE DE EXAUSTÃO, VAZÃO 520 m³/h, PRESSÃO ESTÁTICA 15 mmCA, ALIMENTAÇÃO ELÉTRICA 220V, MONOFÁSICO, 60Hz, MODELO FH 150, DA SICFLUX OU EQUIVALENTE TÉCNICO - FORNECIMENTO E INSTALAÇÃO | UN | 1 | 3220.59 | 4052.46 | 4052.46 | 0.1263%
5.19.8 | CP.10000028 | Próprio | GABINETE DE EXAUSTÃO, VAZÃO 590 m³/h, PRESSÃO ESTÁTICA 10 mmCA, ALIMENTAÇÃO ELÉTRICA 220V, MONOFÁSICO, 60Hz, MODELO FH 150, DA SICFLUX OU EQUIVALENTE TÉCNICO - FORNECIMENTO E INSTALAÇÃO | UN | 1 | 3220.59 | 4052.46 | 4052.46 | 0.1263%
5.19.9 | CP.10000012 | Próprio | GRELHA DE VENTILAÇÃO COM REGISTRO, DIMENSÕES 125x225mm, MODELO VAT DA TROX OU EQUIVALENTE TÉCNICO - FORNECIMENTO E INSTALAÇÃO | UN | 17 | 63.65 | 80.09 | 1361.53 | 0.04242%
5.19.10 | CP.10000013 | Próprio | GRELHA DE RETORNO COM REGISTRO, DIMENSÕES 125x225mm, MODELO VAT DA TROX OU EQUIVALENTE TÉCNICO - FORNECIMENTO E INSTALAÇÃO | UN | 9 | 63.65 | 80.09 | 720.81 | 0.02246%
5.19.11 | CP.10000014 | Próprio | VENEZIANA EXTERIOR, DIMENSÕES 385x330, MODELO AWG, DA TROX OU EQUIVALENTE TÉCNICO - FORNECIMENTO E INSTALAÇÃO | UN | 4 | 214.07 | 269.36 | 1077.44 | 0.03357%
5.19.12 | 103289 | SINAPI | TUBO EM COBRE FLEXÍVEL, DN 1/4", COM ISOLAMENTO, INSTALADO EM FORRO, PARA RAMAL DE ALIMENTAÇÃO DE AR CONDICIONADO, INCLUSO FIXADOR. AF_11/2021 | M | 225 | 33.65 | 42.34 | 9526.5 | 0.2968%
5.19.13 | 103290 | SINAPI | TUBO EM COBRE FLEXÍVEL, DN 3/8", COM ISOLAMENTO, INSTALADO EM FORRO, PARA RAMAL DE ALIMENTAÇÃO DE AR CONDICIONADO, INCLUSO FIXADOR. AF_11/2021 | M | 225 | 54.14 | 68.12 | 15327 | 0.4776%
5.19.14 | 103291 | SINAPI | TUBO EM COBRE FLEXÍVEL, DN 1/2", COM ISOLAMENTO, INSTALADO EM FORRO, PARA RAMAL DE ALIMENTAÇÃO DE AR CONDICIONADO, INCLUSO FIXADOR. AF_11/2021 | M | 20 | 67.67 | 85.14 | 1702.8 | 0.05305%
5.19.15 | 103292 | SINAPI | TUBO EM COBRE FLEXÍVEL, DN 5/8", COM ISOLAMENTO, INSTALADO EM FORRO, PARA RAMAL DE ALIMENTAÇÃO DE AR CONDICIONADO, INCLUSO FIXADOR. AF_11/2021 | M | 20 | 82.02 | 103.2 | 2064 | 0.06431%
5.19.16 | CP.00003991 | Próprio | DUTO DE AR EXTERNO EM MPU, PARA CAIXAS DE VENTILAÇÃO E EXAUSTÃO - FORNECIMENTO, MONTAGEM E INSTALAÇÃO | m² | 80 | 176.89 | 222.58 | 17806.4 | 0.5548%
5.19.17 | CP.10000029 | Próprio | DAMPER CORTA FOGO, DIMENSÕES 300x200mm, DA TROX OU EQUIVALENTE TÉCNICO - FORNECIMENTO E INSTALAÇÃO. | UN | 1 | 457.55 | 575.73 | 575.73 | 0.01794%
5.19.18 | CP.10000016 | Próprio | DAMPER CORTA FOGO, DIMENSÕES 385x330mm, DA TROX OU EQUIVALENTE TÉCNICO - FORNECIMENTO E INSTALAÇÃO. | UN | 3 | 919.91 | 1157.52 | 3472.56 | 0.1082%
5.19.19 | CP.10000017 | Próprio | DAMPER SOBRE PRESSÃO, DIMENSÕES 100x150mm, DA TROX OU EQUIVALENTE TÉCNICO - FORNECIMENTO E INSTALAÇÃO. | UN | 1 | 69.75 | 87.76 | 87.76 | 0.002734%
5.19.20 | CP.10000018 | Próprio | DAMPER SOBRE PRESSÃO, DIMENSÕES 150x150mm, DA TROX OU EQUIVALENTE TÉCNICO - FORNECIMENTO E INSTALAÇÃO. | UN | 1 | 82.72 | 104.08 | 104.08 | 0.003243%
5.19.21 | CP.10000030 | Próprio | DAMPER SOBRE PRESSÃO, DIMENSÕES 200x150mm, DA TROX OU EQUIVALENTE TÉCNICO - FORNECIMENTO E INSTALAÇÃO. | UN | 1 | 95.69 | 120.4 | 120.4 | 0.003751%
5.19.22 | CP.00001071 | Próprio | CABO PP CORDPLAST 5 CONDUTORES 450/750V 2,50MM, FORNECIMENTO E INSTALAÇÃO | M | 245 | 26.47 | 33.3 | 8158.5 | 0.2542%
5.19.23 | CP.10000022 | Próprio | FORNECIMENTO GAS REFRIGERANTE R32 - ADICIONAL | KG | 2.5 | 129 | 162.32 | 405.8 | 0.01264%
5.19.24 | CP.10000023 | Próprio | JUNTA FLEXÍVEL COM LONA - FORNECIMENTO E INSTALAÇÃO | M | 2 | 25.15 | 31.64 | 63.28 | 0.001972%
5.19.25 | CP.10000024 | Próprio | AMORTECEDOR DE VIBRAÇÃO EM BORRACHAS PARA AS UNIDADES CONDENSADORAS DE 9.000 BTU/h A 36.000 BTU/h - FORNECIMENTO E INSTALAÇÃO | UN | 56 | 89.97 | 113.2 | 6339.2 | 0.1975%
5.19.26 | CP.10000025 | Próprio | AMORTECEDOR DE VIBRAÇÃO EM BORRACHAS PARA VENTILADOR E EXAUSTOR - FORNECIMENTO E INSTALAÇÃO | UN | 16 | 89.97 | 113.2 | 1811.2 | 0.05643%
5.20 |  |  | INSTALAÇÕES DE DRENO DE CLIMATIZAÇÃO |  | 1 |  | 3688.41 | 3688.41 | 0.1149%
5.20.1 |  |  | TUBOS |  | 1 |  | 2189.9 | 2189.9 | 0.06823%
5.20.1.1 | 89865 | SINAPI | TUBO, PVC, SOLDÁVEL, DE 25MM, INSTALADO EM DRENO DE AR-CONDICIONADO - FORNECIMENTO E INSTALAÇÃO. AF_08/2022 | M | 42.99 | 19.19 | 24.14 | 1037.77 | 0.03233%
5.20.1.2 | 89508 | SINAPI | TUBO PVC, SÉRIE R, ÁGUA PLUVIAL, DN 40 MM, FORNECIDO E INSTALADO EM RAMAL DE ENCAMINHAMENTO. AF_06/2022 | M | 43.14 | 17.23 | 21.68 | 935.27 | 0.02914%
5.20.1.3 | 89509 | SINAPI | TUBO PVC, SÉRIE R, ÁGUA PLUVIAL, DN 50 MM, FORNECIDO E INSTALADO EM RAMAL DE ENCAMINHAMENTO. AF_06/2022 | M | 7.45 | 23.14 | 29.11 | 216.86 | 0.006757%
5.20.2 |  |  | CONEXÃO |  | 1 |  | 1498.51 | 1498.51 | 0.04669%
5.20.2.1 | CP.00001695 | Próprio | BUCHA DE REDUÇÃO, PVC, SOLDÁVEL, DN 40MM X 25MM, INSTALADO EM DRENO DE AR-CONDICIONADO - FORNECIMENTO E INSTALAÇÃO. AF_12/2014 | UN | 15 | 8.61 | 10.83 | 162.45 | 0.005062%
5.20.2.2 | CP.00003859 | Próprio | REDUÇÃO, PVC, SOLDÁVEL, DN 50X40MM, INSTALADO EM DRENO DE AR-CONDICIONADO - FORNECIMENTO E INSTALAÇÃO. AF_12/2014 | UN | 4 | 14.13 | 17.77 | 71.08 | 0.002215%
5.20.2.3 | 89867 | SINAPI | JOELHO 45 GRAUS, PVC, SOLDÁVEL, DN 25MM, INSTALADO EM DRENO DE AR-CONDICIONADO - FORNECIMENTO E INSTALAÇÃO. AF_08/2022 | UN | 31 | 9 | 11.32 | 350.92 | 0.01093%
5.20.2.4 | 89516 | SINAPI | JOELHO 45 GRAUS, PVC, SERIE R, ÁGUA PLUVIAL, DN 40 MM, JUNTA SOLDÁVEL, FORNECIDO E INSTALADO EM RAMAL DE ENCAMINHAMENTO. AF_06/2022 | UN | 15 | 8.26 | 10.39 | 155.85 | 0.004856%
5.20.2.5 | 89514 | SINAPI | JOELHO 90 GRAUS, PVC, SERIE R, ÁGUA PLUVIAL, DN 40 MM, JUNTA SOLDÁVEL, FORNECIDO E INSTALADO EM RAMAL DE ENCAMINHAMENTO. AF_06/2022 | UN | 22 | 8.19 | 10.3 | 226.6 | 0.00706%
5.20.2.6 | 89561 | SINAPI | JUNÇÃO SIMPLES, PVC, SERIE R, ÁGUA PLUVIAL, DN 40 MM, JUNTA SOLDÁVEL, FORNECIDO E INSTALADO EM RAMAL DE ENCAMINHAMENTO. AF_06/2022 | UN | 10 | 14.25 | 17.93 | 179.3 | 0.005587%
5.20.2.7 | 89563 | SINAPI | JUNÇÃO SIMPLES, PVC, SERIE R, ÁGUA PLUVIAL, DN 50 MM, JUNTA ELÁSTICA, FORNECIDO E INSTALADO EM RAMAL DE ENCAMINHAMENTO. AF_06/2022 | UN | 2 | 32.56 | 40.97 | 81.94 | 0.002553%
5.20.2.8 | 89545 | SINAPI | LUVA SIMPLES, PVC, SERIE R, ÁGUA PLUVIAL, DN 50 MM, JUNTA ELÁSTICA, FORNECIDO E INSTALADO EM RAMAL DE ENCAMINHAMENTO. AF_06/2022 | UN | 2 | 15.83 | 19.91 | 39.82 | 0.001241%
5.20.2.9 | 89427 | SINAPI | LUVA COM BUCHA DE LATÃO, PVC, SOLDÁVEL, DN 25MM X 3/4, INSTALADO EM RAMAL DE DISTRIBUIÇÃO DE ÁGUA - FORNECIMENTO E INSTALAÇÃO. AF_06/2022 | UN | 15 | 12.22 | 15.37 | 230.55 | 0.007183%
5.21 |  |  | ÁREAS MOLHADAS |  | 1 |  | 85396.03 | 85396.03 | 2.661%
5.21.1 |  |  | LOUÇAS |  | 1 |  | 29292.57 | 29292.57 | 0.9127%
5.21.1.1 | 86931 | SINAPI | BACIA SANITÁRIA COM CAIXA ACOPLADA LOUÇA BRANCA, INCLUSO ENGATE FLEXÍVEL EM PLÁSTICO BRANCO, 1/2" X 40 CM - FORNECIMENTO E INSTALAÇÃO. AF_02/2026 | UN | 2 | 575.71 | 724.41 | 1448.82 | 0.04514%
5.21.1.2 | CP.00004370 | Próprio | VASO SANITARIO SIFONADO CONVENCIONAL COM CAIXA ACOPLADA PARA PCD SEM FURO FRONTAL COM LOUÇA BRANCA SEM ASSENTO, INCLUSO ENGATE FLEXÍVEL EM METAL CROMADO, 1/2 X 40CM- FORNECIMENTO E INSTALAÇÃO. AF_01/2020 | UN | 4 | 1416.11 | 1781.89 | 7127.56 | 0.2221%
5.21.1.3 | CP.00004381 | Próprio | LAVATÓRIO LOUÇA BRANCA COM COLUNA, PADRÃO MÉDIO, INCLUSO SIFÃO TIPO GARRAFA E VÁLVULA - FORNECIMENTO E INSTALAÇÃO. AF_01/2020 | UN | 14 | 1102.08 | 1386.74 | 19414.36 | 0.6049%
5.21.1.4 | CP.00004570 | Próprio | TANQUE DE LOUÇA BRANCA SUSPENSA, 30L OU EQUIVALENTE, INCLUSO SIFÃO FLEXÍVEL EM PVC E VÁLVULA METÁLICA - FORNECIMENTO E INSTALAÇÃO. AF_01/2020 | UN | 1 | 1034.6 | 1301.83 | 1301.83 | 0.04056%
5.21.2 |  |  | METAIS |  | 1 |  | 41484.62 | 41484.62 | 1.293%
5.21.2.1 | 100868 | SINAPI | BARRA DE APOIO RETA, EM AÇO INOX POLIDO, COMPRIMENTO 80 CM, FIXADA NA PAREDE - FORNECIMENTO E INSTALAÇÃO. AF_02/2026 | UN | 4 | 347.63 | 437.42 | 1749.68 | 0.05452%
5.21.2.2 | 100867 | SINAPI | BARRA DE APOIO RETA, EM AÇO INOX POLIDO, COMPRIMENTO 70 CM, FIXADA NA PAREDE - FORNECIMENTO E INSTALAÇÃO. AF_02/2026 | UN | 4 | 335.27 | 421.87 | 1687.48 | 0.05258%
5.21.2.3 | CP.00002406 | Próprio | BARRA DE APOIO "U", EM ACO INOX POLIDO, FIXADA NA PAREDE - FORNECIMENTO E INSTALAÇÃO. AF_01/2020 | UN | 4 | 349.47 | 439.73 | 1758.92 | 0.0548%
5.21.2.4 | CP.00000661 | Próprio | DUCHA HIGIÊNICA COM REGISTRO - FORNECIMENTO E INSTALAÇÃO | UN | 8 | 415.84 | 523.25 | 4186 | 0.1304%
5.21.2.5 | CP.00000172 | Próprio | TORNEIRA CROMADA DE MESA COM ACIONAMENTO POR PRESSÃO E FECHAMENTO AUTOMÁTICO, PARA LAVATÓRIO - FORNECIMENTO E INSTALAÇÃO. AF_12/2013 | UN | 2 | 280.28 | 352.67 | 705.34 | 0.02198%
5.21.2.6 | CP.00002528 | Próprio | TORNEIRA CROMADA DE MESA COM ACIONAMENTO POR PRESSÃO E FECHAMENTO AUTOMÁTICO COM ALAVANCA, PARA LAVATÓRIO - FORNECIMENTO E INSTALAÇÃO. AF_12/2013 | UN | 12 | 173.55 | 218.37 | 2620.44 | 0.08165%
5.21.2.7 | 86914 | SINAPI | TORNEIRA CROMADA 1/2" OU 3/4" PARA TANQUE, PADRÃO MÉDIO - FORNECIMENTO E INSTALAÇÃO. AF_02/2026 | UN | 5 | 98.03 | 123.35 | 616.75 | 0.01922%
5.21.2.8 | 86910 | SINAPI | TORNEIRA CROMADA TUBO MÓVEL, DE PAREDE, 1/2" OU 3/4", PARA PIA DE COZINHA, PADRÃO MÉDIO - FORNECIMENTO E INSTALAÇÃO. AF_02/2026 | UN | 10 | 126.4 | 159.04 | 1590.4 | 0.04955%
5.21.2.9 | 99635 | SINAPI | VÁLVULA DE DESCARGA METÁLICA, BASE 1 1/2", ACABAMENTO METALICO CROMADO - FORNECIMENTO E INSTALAÇÃO. AF_08/2021 | UN | 1 | 418.09 | 526.08 | 526.08 | 0.01639%
5.21.2.10 | CP.10000638 | Próprio | PIA DE DESPEJO (EXPURGO) EM AÇO INOX 304/20 OU 18, TIPO FUNIL, COM REBAIXO, TAMPA BASCULANTE E RALO REMOVÍVEL, DIMENSÕES 60X50CM - FORNECIMENTO E INSTALAÇÃO | UN | 1 | 5671.99 | 7137.06 | 7137.06 | 0.2224%
5.21.2.11 | CP.10000641 | Próprio | TANQUE DE INOX MODELO DE EMBUTIR COM 68 LITROS DE CAPACIDADE, FURO DE VÁLVULA 3' DIMENSÕES 60x50x44 INOX 430 - FORNECIMENTO E INSTALAÇÃO | UN | 1 | 2177.74 | 2740.25 | 2740.25 | 0.08538%
5.21.2.12 | CP.10000046 | Próprio | LAVATÓRIO HOSPITALAR COLETIVO AÇO INOX AISI 304, CHAPA 1,0MM, TIPO CALHA, ACABAMENTO ESCOVADO - FORNECIMENTO E INSTALAÇÃO | UN | 3 | 4282.56 | 5388.74 | 16166.22 | 0.5037%
5.21.3 |  |  | ACESSÓRIOS |  | 1 |  | 6829.45 | 6829.45 | 0.2128%
5.21.3.1 | 100849 | SINAPI | ASSENTO SANITÁRIO CONVENCIONAL - FORNECIMENTO E INSTALAÇÃO. AF_02/2026 | UN | 6 | 42.29 | 53.21 | 319.26 | 0.009947%
5.21.3.2 | CP.00004376 | Próprio | ESPELHO CRISTAL 6MM, COM MOLDURA EM ALUMÍNIO. | m² | 2.7 | 805.12 | 1013.08 | 2735.31 | 0.08523%
5.21.3.3 | CP.00000169 | Próprio | PAPELEIRA PLASTICA TIPO DISPENSER PARA PAPEL HIGIÊNICO ROLÃO, INCLUSO FIXAÇÃO. AF_10/2016 | UN | 6 | 82.51 | 103.82 | 622.92 | 0.01941%
5.21.3.4 | 95547 | SINAPI | SABONETEIRA PLÁSTICA TIPO DISPENSER PARA SABONETE LÍQUIDO COM RESERVATÓRIO 800 A 1500 ML, INCLUSO FIXAÇÃO. AF_02/2026 | UN | 14 | 70.18 | 88.3 | 1236.2 | 0.03852%
5.21.3.5 | CP.00000170 | Próprio | TOALHEIRO PLASTICO TIPO DISPENSER PARA PAPEL TOALHA INTERFOLHADO, INCLUSO FIXAÇÃO. AF_10/2016 | UN | 14 | 108.75 | 136.84 | 1915.76 | 0.05969%
5.21.4 |  |  | BANCADA |  | 1 |  | 7789.39 | 7789.39 | 0.2427%
5.21.4.1 | CP.00004573 | Próprio | BANCADA DE GRANITO CINZA ANDORINHA, DIM.: (1,40X0,55)M, INCLUINDO 1 CUBA EM INOX RETANGULAR - FORNECIMENTO E INSTALAÇÃO | UN | 1 | 1022.1 | 1286.1 | 1286.1 | 0.04007%
5.21.4.2 | CP.00004574 | Próprio | BANCADA DE GRANITO CINZA ANDORINHA, DIM.: (2,00X0,55)M, INCLUINDO 1 CUBA EM INOX RETANGULAR - FORNECIMENTO E INSTALAÇÃO | UN | 1 | 1308.53 | 1646.52 | 1646.52 | 0.0513%
5.21.4.3 | CP.00004576 | Próprio | BANCADA DE GRANITO CINZA ANDORINHA, DIM.: (2,00X0,55)M - FORNECIMENTO E INSTALAÇÃO | UN | 1 | 1051.82 | 1323.5 | 1323.5 | 0.04124%
5.21.4.4 | CP.10000044 | Próprio | BANCADA DE GRANITO CINZA ANDORINHA, DIM.: (1,60X0,55)M, INCLUINDO 1 CUBA EM INOX RETANGULAR - FORNECIMENTO E INSTALAÇÃO | UN | 1 | 1117.56 | 1406.22 | 1406.22 | 0.04381%
5.21.4.5 | CP.10000045 | Próprio | BANCADA DE GRANITO CINZA ANDORINHA, DIM.: (2,80X0,55)M, INCLUINDO 1 CUBA EM INOX RETANGULAR - FORNECIMENTO E INSTALAÇÃO | UN | 1 | 1690.42 | 2127.05 | 2127.05 | 0.06627%
5.22 |  |  | COMUNICAÇÃO VISUAL |  | 1 |  | 12737.31 | 12737.31 | 0.3969%
5.22.1 | CP.00004579 | Próprio | PLACA DE COMUNICAÇÃO VISUAL - PLACA DE PAREDE/PORTA (PP) - 30X15CM - PADRÃO SESAB - FORNECIMENTO E INSTALAÇÃO | UN | 19 | 85.43 | 107.49 | 2042.31 | 0.06363%
5.22.2 | CP.00004580 | Próprio | PLACA DE COMUNICAÇÃO VISUAL - PLACA EM BRAILLE (BR) - 20X5CM - PADRÃO SESAB - FORNECIMENTO E INSTALAÇÃO | UN | 23 | 128.73 | 161.98 | 3725.54 | 0.1161%
5.22.3 | CP.00004581 | Próprio | PLACA DE COMUNICAÇÃO VISUAL - PLACA DE SANITÁRIO (PPS) - 20X20CM - PADRÃO SESAB - FORNECIMENTO E INSTALAÇÃO | UN | 6 | 79.13 | 99.56 | 597.36 | 0.01861%
5.22.4 | CP.00004582 | Próprio | PLACA DE COMUNICAÇÃO VISUAL - PLACA DE SINALIZAÇÃO INTERNA (PSI) - 20X20CM - PADRÃO SESAB - FORNECIMENTO E INSTALAÇÃO | UN | 5 | 79.13 | 99.56 | 497.8 | 0.01551%
5.22.5 | CP.00004583 | Próprio | PLACA DE COMUNICAÇÃO VISUAL - PLACA DE SETOR (PSP) - 70X20CM - PADRÃO SESAB - FORNECIMENTO E INSTALAÇÃO | UN | 3 | 205.15 | 258.14 | 774.42 | 0.02413%
5.22.6 | CP.00004584 | Próprio | LETREIRO EM AÇO INOX NATURAL POLIDO 2MM "UNIDADE BÁSICA DE SAÚDE INDÍGENA" - PADRÃO SESAB - FORNECIMENTO E INSTALAÇÃO | UN | 1 | 4053 | 5099.88 | 5099.88 | 0.1589%
5.23 |  |  | SERVIÇOS COMPLEMENTARES |  | 1 |  | 30017.16 | 30017.16 | 0.9353%
5.23.1 | CP.00003373 | Próprio | GRADIL NYLOFOR, MALHA 5 X 20CM - FIO 5,0MM, COM FIXADORES DE POLIAMIDA EM POSTE 40 x 60 MM CHUMBADOS EM BASE DE CONCRETO, REVESTIDOS EM POLIESTER POR PROCESSO DE PINTURA ELETROSTÁTICA (GRADIL E POSTE), NAS CORES VERDE OU BRANCA - FORNECIMENTO E INSTALAÇÃO | m² | 35.32 | 352.68 | 443.77 | 15673.95 | 0.4884%
5.23.2 | CP.20000880 | Próprio | CORTINA HOSPITALAR EM TECIDO COM TELA INTEGRADA E TRILHO RETO EM ALUMÍNIO, INSTALADA A 30CM DO PISO ACABADO COM FIXAÇÃO DO TRILHO NO FORRO ATRAVÉS DE BUCHAS METÁLICAS E PARAFUSOS REMOVÍVEIS - FORNECIMENTO E INSTALAÇÃO | M | 5 | 606.03 | 762.56 | 3812.8 | 0.1188%
5.23.3 | CP.00003509 | Próprio | MAPA TATIL(BRAILLE/RELEVO) EM ACRILICO, MEDINDO 55X40CM, PARA SINALIZACAO E LOCALIZACAO DE AMBIENTES, FIXACAO COM FITA DUPLA FACE - FORNECIMENTO E COLOCACAO | UN | 1 | 1478.49 | 1860.38 | 1860.38 | 0.05796%
5.23.4 | CP.10000043 | Próprio | PEDESTAL EM CHAPA DE AÇO GALVANIZADO REVESTIDO EM ACM - FORNECIMENTO E INSTALAÇÃO | UN | 1 | 4557.75 | 5735.01 | 5735.01 | 0.1787%
5.23.5 | CP.00004569 | Próprio | FORNECIMENTO E INSTALAÇÃO DE BANCO DE MADEIRA COM ACABAMENTO ENVERNIZADO, ALTURA 55CM, ESPESSURA 7CM, INCLUINDO CALÇO DE MADEIRA | m² | 5.43 | 429.57 | 540.52 | 2935.02 | 0.09145%
6 |  |  | EDICULA DE SERVIÇOS |  | 1 |  | 94595.42 | 94595.42 | 2.947%
6.1 |  |  | INFRAESTRUTURA |  | 1 |  | 18554.8 | 18554.8 | 0.5781%
6.1.1 |  |  | SAPATAS E PILARES DE ARRANQUE |  | 1 |  | 18554.8 | 18554.8 | 0.5781%
6.1.1.1 | 105009 | SINAPI | LOCAÇÃO CONVENCIONAL DE OBRA, UTILIZANDO GABARITO DE TÁBUAS CORRIDAS PONTALETADAS A CADA 1,50M - 2 UTILIZAÇÕES. AF_03/2024 | M | 27.12 | 85.86 | 108.03 | 2929.77 | 0.09128%
6.1.1.2 | 96523 | SINAPI | ESCAVAÇÃO MANUAL PARA BLOCO DE COROAMENTO OU SAPATA (INCLUINDO ESCAVAÇÃO PARA COLOCAÇÃO DE FÔRMAS). AF_01/2024 | m³ | 39.6 | 110.54 | 139.09 | 5507.96 | 0.1716%
6.1.1.3 | 96619 | SINAPI | LASTRO DE CONCRETO MAGRO, APLICADO EM BLOCOS DE COROAMENTO OU SAPATAS, ESPESSURA DE 5 CM. AF_01/2024 | m² | 10.5 | 49.91 | 62.8 | 659.4 | 0.02055%
6.1.1.4 | CP.20000856 | Próprio | FABRICAÇÃO, MONTAGEM E DESMONTAGEM DE FÔRMA PARA SAPATA E PILARES DE ARRANQUE, EM MADEIRA SERRADA, E=25 MM, 4 UTILIZAÇÕES. AF_01/2024 | m² | 17.1 | 156.51 | 196.93 | 3367.5 | 0.1049%
6.1.1.5 | CP.00003715 | Próprio | ARMAÇÃO DE SAPATA E PILAR DE ARRANQUE UTILIZANDO AÇO CA-60 DE 5 MM - MONTAGEM. AF_06/2017 | KG | 12.1 | 18.48 | 23.25 | 281.32 | 0.008765%
6.1.1.6 | CP.00003716 | Próprio | ARMAÇÃO DE SAPATA E PILAR DE ARRANQUE UTILIZANDO AÇO CA-50 DE 8 MM - MONTAGEM. AF_06/2017 | KG | 49.8 | 14.5 | 18.24 | 908.35 | 0.0283%
6.1.1.7 | CP.00003717 | Próprio | ARMAÇÃO DE SAPATA E PILAR DE ARRANQUE UTILIZANDO AÇO CA-50 DE 10 MM - MONTAGEM. AF_06/2017 | KG | 52.4 | 12.58 | 15.82 | 828.96 | 0.02583%
6.1.1.8 | CP.10000312 | Próprio | CONCRETAGEM DE SAPATAS E PILARES DE ARRANQUE, FCK 35 MPA, COM USO DE BOMBA - LANÇAMENTO, ADENSAMENTO E ACABAMENTO. AF_11/2016 | m³ | 1.62 | 817.23 | 1028.32 | 1665.87 | 0.0519%
6.1.1.9 | 98557 | SINAPI | IMPERMEABILIZAÇÃO DE SUPERFÍCIE COM EMULSÃO ASFÁLTICA, 2 DEMÃOS. AF_09/2023 | m² | 17.1 | 47.34 | 59.56 | 1018.47 | 0.03173%
6.1.1.10 | 104737 | SINAPI | REATERRO MANUAL DE VALAS, COM PLACA VIBRATÓRIA. AF_08/2023 | m³ | 37.98 | 25.14 | 31.63 | 1201.3 | 0.03743%
6.1.1.11 | CP.20000857 | Próprio | CARGA, MANOBRA E DESCARGA DE MATERIAL EM CAMINHÃO BASCULANTE 10 M³ - CARGA COM ESCAVADEIRA HIDRÁULICA (CAÇAMBA DE 0,80 M³ / 111 HP) E DESCARGA LIVRE (UNIDADE: M3). AF_07/2020 | m³ | 1.62 | 10.28 | 12.93 | 20.94 | 0.0006524%
6.1.1.12 | 93588 | SINAPI | TRANSPORTE COM CAMINHÃO BASCULANTE DE 10 M³, EM VIA URBANA EM LEITO NATURAL (UNIDADE: M3XKM). AF_02/2026 | M3XKM | 30.38 | 4.32 | 5.43 | 164.96 | 0.00514%
6.2 |  |  | ESTRUTURA DE CONCRETO |  | 1 |  | 20023.25 | 20023.25 | 0.6239%
6.2.1 |  |  | VIGAS BALDRAME |  | 1 |  | 5691.28 | 5691.28 | 0.1773%
6.2.1.1 | 96527 | SINAPI | ESCAVAÇÃO MANUAL PARA VIGA BALDRAME OU SAPATA CORRIDA (INCLUINDO ESCAVAÇÃO PARA COLOCAÇÃO DE FÔRMAS). AF_01/2024 | m³ | 2.73 | 121.52 | 152.9 | 417.41 | 0.01301%
6.2.1.2 | CP.00000848 | Próprio | LASTRO DE CONCRETO MAGRO, APLICADO EM VIGAS BALDRAME, ESPESSURA DE 5 CM. AF_08/2017 | m² | 9.1 | 41.58 | 52.32 | 476.11 | 0.01483%
6.2.1.3 | 96536 | SINAPI | FABRICAÇÃO, MONTAGEM E DESMONTAGEM DE FÔRMA PARA VIGA BALDRAME, EM MADEIRA SERRADA, E=25 MM, 4 UTILIZAÇÕES. AF_01/2024 | m² | 15.23 | 79.58 | 100.13 | 1524.97 | 0.04751%
6.2.1.4 | 104916 | SINAPI | ARMAÇÃO DE SAPATA ISOLADA, VIGA BALDRAME E SAPATA CORRIDA UTILIZANDO AÇO CA-60 DE 5 MM - MONTAGEM. AF_01/2024 | KG | 19.4 | 17.31 | 21.78 | 422.53 | 0.01316%
6.2.1.5 | 104919 | SINAPI | ARMAÇÃO DE SAPATA ISOLADA, VIGA BALDRAME E SAPATA CORRIDA UTILIZANDO AÇO CA-50 DE 10 MM - MONTAGEM. AF_01/2024 | KG | 65.6 | 12.34 | 15.52 | 1018.11 | 0.03172%
6.2.1.6 | CP.00002872 | Próprio | CONCRETAGEM DE BLOCOS DE COROAMENTO E VIGAS BALDRAMES, FCK 35 MPA, COM USO DE BOMBA  LANÇAMENTO, ADENSAMENTO E ACABAMENTO. AF_06/2017 | m³ | 0.91 | 807.88 | 1016.55 | 925.06 | 0.02882%
6.2.1.7 | 98557 | SINAPI | IMPERMEABILIZAÇÃO DE SUPERFÍCIE COM EMULSÃO ASFÁLTICA, 2 DEMÃOS. AF_09/2023 | m² | 15.23 | 47.34 | 59.56 | 907.09 | 0.02826%
6.2.2 |  |  | PILARES |  | 1 |  | 5206.22 | 5206.22 | 0.1622%
6.2.2.1 | 92419 | SINAPI | MONTAGEM E DESMONTAGEM DE FÔRMA DE PILARES RETANGULARES E ESTRUTURAS SIMILARES, PÉ-DIREITO SIMPLES, EM CHAPA DE MADEIRA COMPENSADA RESINADA, 4 UTILIZAÇÕES. AF_09/2020 | m² | 21.92 | 96.74 | 121.72 | 2668.1 | 0.08313%
6.2.2.2 | 92759 | SINAPI | ARMAÇÃO DE PILAR OU VIGA DE ESTRUTURA CONVENCIONAL DE CONCRETO ARMADO UTILIZANDO AÇO CA-60 DE 5,0 MM - MONTAGEM. AF_06/2022 | KG | 30.7 | 14.2 | 17.86 | 548.3 | 0.01708%
6.2.2.3 | 92762 | SINAPI | ARMAÇÃO DE PILAR OU VIGA DE ESTRUTURA CONVENCIONAL DE CONCRETO ARMADO UTILIZANDO AÇO CA-50 DE 10,0 MM - MONTAGEM. AF_06/2022 | KG | 73.5 | 10.33 | 12.99 | 954.76 | 0.02975%
6.2.2.4 | CP.00004545 | Próprio | CONCRETAGEM DE PILARES, FCK = 35 MPA, COM USO DE BOMBA - LANÇAMENTO, ADENSAMENTO E ACABAMENTO. AF_02/2022_PS | m³ | 1.03 | 798.64 | 1004.92 | 1035.06 | 0.03225%
6.2.3 |  |  | VIGAS |  | 1 |  | 6027.62 | 6027.62 | 0.1878%
6.2.3.1 | 92456 | SINAPI | MONTAGEM E DESMONTAGEM DE FÔRMA DE VIGA, ESCORAMENTO METÁLICO, PÉ-DIREITO SIMPLES, EM CHAPA DE MADEIRA RESINADA, 4 UTILIZAÇÕES. AF_09/2020 | m² | 16.61 | 164.18 | 206.58 | 3431.29 | 0.1069%
6.2.3.2 | 92759 | SINAPI | ARMAÇÃO DE PILAR OU VIGA DE ESTRUTURA CONVENCIONAL DE CONCRETO ARMADO UTILIZANDO AÇO CA-60 DE 5,0 MM - MONTAGEM. AF_06/2022 | KG | 20 | 14.2 | 17.86 | 357.2 | 0.01113%
6.2.3.3 | 92762 | SINAPI | ARMAÇÃO DE PILAR OU VIGA DE ESTRUTURA CONVENCIONAL DE CONCRETO ARMADO UTILIZANDO AÇO CA-50 DE 10,0 MM - MONTAGEM. AF_06/2022 | KG | 71.8 | 10.33 | 12.99 | 932.68 | 0.02906%
6.2.3.4 | CP.00004546 | Próprio | CONCRETAGEM DE VIGAS E LAJES, FCK=35 MPA, PARA LAJES PREMOLDADAS COM USO DE BOMBA - LANÇAMENTO, ADENSAMENTO E ACABAMENTO. AF_02/2022_PS | m³ | 1.26 | 824.03 | 1036.87 | 1306.45 | 0.04071%
6.2.4 |  |  | LAJES |  | 1 |  | 3098.13 | 3098.13 | 0.09653%
6.2.4.1 | CP.00004547 | Próprio | LAJE PRÉ-MOLDADA UNIDIRECIONAL, BIAPOIADA, ENCHIMENTO EM EPS, VIGOTA TRELIÇADA, ALTURA TOTAL DA LAJE (ENCHIMENTO+CAPA) = (8+5), INCLUINDO MALHA POP. AF_11/2020 | m² | 12.73 | 186.74 | 234.97 | 2991.16 | 0.0932%
6.2.4.2 | 92768 | SINAPI | ARMAÇÃO DE LAJE DE ESTRUTURA CONVENCIONAL DE CONCRETO ARMADO UTILIZANDO AÇO CA-60 DE 5,0 MM - MONTAGEM. AF_06/2022 | KG | 6.3 | 13.5 | 16.98 | 106.97 | 0.003333%
6.3 |  |  | VEDAÇÕES |  | 1 |  | 9076.09 | 9076.09 | 0.2828%
6.3.1 | 103328 | SINAPI | ALVENARIA DE VEDAÇÃO DE BLOCOS CERÂMICOS FURADOS NA HORIZONTAL DE 9X19X19 CM (ESPESSURA 9 CM) E ARGAMASSA DE ASSENTAMENTO COM PREPARO EM BETONEIRA. AF_12/2021 | m² | 47.66 | 109.64 | 137.96 | 6575.17 | 0.2049%
6.3.2 | CP.00004577 | Próprio | ALVENARIA DE VEDAÇÃO COM ELEMENTO VAZADO DE CONCRETO TIPO VENEZIANA (COBOGÓ) DE 10X29X39CM E ARGAMASSA DE ASSENTAMENTO COM PREPARO EM BETONEIRA. AF_05/2020 | m² | 4.03 | 319.31 | 401.78 | 1619.17 | 0.05045%
6.3.3 | 93203 | SINAPI | FIXAÇÃO (ENCUNHAMENTO) DE ALVENARIA DE VEDAÇÃO COM ESPUMA DE POLIURETANO EXPANSIVA. AF_03/2024 | M | 43.16 | 16.24 | 20.43 | 881.75 | 0.02747%
6.4 |  |  | COBERTURA |  | 1 |  | 1286.1 | 1286.1 | 0.04007%
6.4.1 | 100327 | SINAPI | RUFO EXTERNO/INTERNO EM CHAPA DE AÇO GALVANIZADO NÚMERO 26, CORTE DE 33 CM, INCLUSO IÇAMENTO. AF_07/2019 | M | 17.98 | 56.85 | 71.53 | 1286.1 | 0.04007%
6.5 |  |  | IMPERMEABILIZAÇÃO |  | 1 |  | 4277.72 | 4277.72 | 0.1333%
6.5.1 | CP.00004588 | Próprio | FORNECIMENTO E EXECUÇÃO DE SISTEMA DE IMPERMEABILIZAÇÃO COM MANTA ASFÁLTICA 3MM, UMA CAMADA, INCLUSIVE APLICAÇÃO DE PRIMER ASFÁLTICO, CAMADA DE REGULARIZAÇÃO, TELA DE POLIÉSTER, SELANTE DE POLIURETANO E PROTEÇÃO MECÂNICA | m² | 12.73 | 199.77 | 251.37 | 3199.94 | 0.0997%
6.5.2 | CP.00004589 | Próprio | FORNECIMENTO E EXECUÇÃO DE SISTEMA DE IMPERMEABILIZAÇÃO COM ARGAMASSA POLIMÉRICA, INCLUSIVE CAMADA DE REGULARIZAÇÃO, TELA DE POLIÉSTER E SELANTE DE POLIURETANO | m² | 12.47 | 68.69 | 86.43 | 1077.78 | 0.03358%
6.6 |  |  | REVESTIMENTOS DE PISOS |  | 1 |  | 4708.78 | 4708.78 | 0.1467%
6.6.1 |  |  | PISO ARMADO EM CONTATO COM O SOLO |  | 1 |  | 1756.24 | 1756.24 | 0.05472%
6.6.1.1 | 97083 | SINAPI | COMPACTAÇÃO MECÂNICA DE SOLO PARA EXECUÇÃO DE RADIER, PISO DE CONCRETO OU LAJE SOBRE SOLO, COM COMPACTADOR DE SOLOS A PERCUSSÃO. AF_09/2021 | m² | 12.79 | 3.93 | 4.94 | 63.18 | 0.001969%
6.6.1.2 | 97087 | SINAPI | CAMADA SEPARADORA PARA EXECUÇÃO DE RADIER, PISO DE CONCRETO OU LAJE SOBRE SOLO, EM LONA PLÁSTICA. AF_09/2021 | m² | 12.79 | 2.65 | 3.33 | 42.59 | 0.001327%
6.6.1.3 | 97090 | SINAPI | ARMAÇÃO PARA EXECUÇÃO DE RADIER, PISO DE CONCRETO OU LAJE SOBRE SOLO, COM USO DE TELA Q-138. AF_09/2021 | KG | 30.95 | 12.44 | 15.65 | 484.36 | 0.01509%
6.6.1.4 | 97096 | SINAPI | CONCRETAGEM DE RADIER, PISO DE CONCRETO OU LAJE SOBRE SOLO, FCK 30 MPA - LANÇAMENTO, ADENSAMENTO E ACABAMENTO. AF_09/2021 | m³ | 1.28 | 724.02 | 911.03 | 1166.11 | 0.03633%
6.6.2 |  |  | ACABAMENTO FINAL |  | 1 |  | 2952.54 | 2952.54 | 0.09199%
6.6.2.1 | CP.00002623 | Próprio | CONTRAPISO EM ARGAMASSA TRAÇO 1:3 (CIMENTO E AREIA), PREPARO MECÂNICO COM BETONEIRA 400 L, APLICADO EM ÁREAS SECAS SOBRE LAJE, ADERIDO, ESPESSURA 2CM. AF_06/2014 | m² | 12.79 | 49.92 | 62.81 | 803.33 | 0.02503%
6.6.2.2 | CP.00004535 | Próprio | REVESTIMENTO CERÂMICO PARA PISO COM PLACAS TIPO PORCELANATO ACABAMENTO ACETINADO COM BEGE DE DIMENSÕES 60X60 CM. AF_02/2023_PE | m² | 12.79 | 118.7 | 149.36 | 1910.31 | 0.05952%
6.6.2.3 | CP.10000039 | Próprio | SOLEIRA/TABEIRA EM GRANITO CINZA ANDORINHA, ESPESSURA 2,0 CM. AF_09/2020 | m² | 0.42 | 452.06 | 568.82 | 238.9 | 0.007444%
6.7 |  |  | REVESTIMENTOS DE PAREDES |  | 1 |  | 13477.36 | 13477.36 | 0.4199%
6.7.1 | 87879 | SINAPI | CHAPISCO APLICADO EM ALVENARIAS E ESTRUTURAS DE CONCRETO INTERNAS, COM COLHER DE PEDREIRO. ARGAMASSA TRAÇO 1:3 COM PREPARO EM BETONEIRA 400L. AF_10/2022 | m² | 95.32 | 5.68 | 7.14 | 680.58 | 0.02121%
6.7.2 | CP.00004100 | Próprio | MASSA ÚNICA, EM ARGAMASSA TRAÇO 1:2:8 PREPARO MECÂNICO, APLICADA MANUALMENTE EM PAREDES INTERNAS, E = 20MM, COM TALISCAS. AF_03/2024 | m² | 95.32 | 38.49 | 48.43 | 4616.34 | 0.1438%
6.7.3 | CP.00004568 | Próprio | REVESTIMENTO CERÂMICO PARA PAREDE COM PLACAS TIPO PORCELANATO ACABAMENTO ACETINADO COM BEGE DE DIMENSÕES 60X60 CM. AF_02/2023_PE | m² | 54.77 | 118.7 | 149.36 | 8180.44 | 0.2549%
6.8 |  |  | REVESTIMENTOS DE TETO |  | 1 |  | 773.02 | 773.02 | 0.02409%
6.8.1 | 87882 | SINAPI | CHAPISCO APLICADO NO TETO OU EM ALVENARIA E ESTRUTURA, COM ROLO PARA TEXTURA ACRÍLICA. ARGAMASSA TRAÇO 1:4 E EMULSÃO POLIMÉRICA (ADESIVO) COM PREPARO EM BETONEIRA 400L. AF_10/2022 | m² | 12.79 | 7.07 | 8.89 | 113.7 | 0.003543%
6.8.2 | 90408 | SINAPI | MASSA ÚNICA, EM ARGAMASSA TRAÇO 1:2:8, PREPARO MECÂNICO, APLICADA MANUALMENTE EM TETO, E = 10MM, COM TALISCAS. AF_03/2024 | m² | 12.79 | 40.97 | 51.55 | 659.32 | 0.02054%
6.9 |  |  | ESQUADRIAS |  | 1 |  | 9790.14 | 9790.14 | 0.305%
6.9.1 |  |  | PORTAS |  | 1 |  | 9790.14 | 9790.14 | 0.305%
6.9.1.1 | CP.00004558 | Próprio | PA-05 - PORTA EM ALUMÍNIO COM ACABAMENTO AMADEIRADO TIPO VENEZIANA E TELA DE MOSQUITEIRO ALUMINIO NA COR PRETA, DIM 90X210CM - FORNECIDO E INSTALADO | UN | 3 | 2593.49 | 3263.38 | 9790.14 | 0.305%
6.10 |  |  | PINTURA |  | 1 |  | 3430.3 | 3430.3 | 0.1069%
6.10.1 |  |  | PAREDE |  | 1 |  | 2419.65 | 2419.65 | 0.07539%
6.10.1.1 | 88485 | SINAPI | FUNDO SELADOR ACRÍLICO, APLICAÇÃO MANUAL EM PAREDE, UMA DEMÃO. AF_04/2023 | m² | 32.04 | 4.8 | 6.03 | 193.2 | 0.00602%
6.10.1.2 | CP.00004123 | Próprio | APLICAÇÃO MANUAL DE MASSA ACRÍLICA EM PAREDES INTERNAS, DUAS DEMÃOS. AF_03/2024 | m² | 32.04 | 31.98 | 40.24 | 1289.28 | 0.04017%
6.10.1.3 | CP.00000108 | Próprio | APLICAÇÃO MANUAL DE PINTURA COM TINTA TEXTURIZADA ACRÍLICA EM PAREDES, UMA COR. AF_06/2014 | m² | 32.04 | 23.25 | 29.25 | 937.17 | 0.0292%
6.10.2 |  |  | TETO |  | 1 |  | 1010.65 | 1010.65 | 0.03149%
6.10.2.1 | CP.00004124 | Próprio | EMASSAMENTO COM MASSA ACRÍLICA, APLICAÇÃO EM TETO, DUAS DEMÃOS, LIXAMENTO MANUAL. AF_04/2023 | m² | 12.79 | 39.11 | 49.21 | 629.39 | 0.01961%
6.10.2.2 | 88484 | SINAPI | FUNDO SELADOR ACRÍLICO, APLICAÇÃO MANUAL EM TETO, UMA DEMÃO. AF_04/2023 | m² | 12.79 | 5.93 | 7.46 | 95.41 | 0.002973%
6.10.2.3 | 88488 | SINAPI | PINTURA LÁTEX ACRÍLICA PREMIUM, APLICAÇÃO MANUAL EM TETO, DUAS DEMÃOS. AF_04/2023 | m² | 12.79 | 17.77 | 22.35 | 285.85 | 0.008906%
6.11 |  |  | INSTALAÇÕES ELÉTRICAS (127-220V) |  | 1 |  | 1675.91 | 1675.91 | 0.05222%
6.11.1 |  |  | DUTOS E CALHAS |  | 1 |  | 343.46 | 343.46 | 0.0107%
6.11.1.1 | 95728 | SINAPI | ELETRODUTO RÍGIDO SOLDÁVEL, PVC, DN 32 MM (1"), APARENTE - FORNECIMENTO E INSTALAÇÃO. AF_01/2026 | M | 13 | 21 | 26.42 | 343.46 | 0.0107%
6.11.2 |  |  | CABOS |  | 1 |  | 941.7 | 941.7 | 0.02934%
6.11.2.1 | 91926 | SINAPI | CABO DE COBRE FLEXÍVEL ISOLADO, 2,5 MM², ANTI-CHAMA 450/750 V, PARA CIRCUITOS TERMINAIS - FORNECIMENTO E INSTALAÇÃO. AF_03/2023 | M | 146 | 5.13 | 6.45 | 941.7 | 0.02934%
6.11.3 |  |  | TOMADAS, INTERRUPTORES E PLACAS |  | 1 |  | 113.16 | 113.16 | 0.003526%
6.11.3.1 | 91953 | SINAPI | INTERRUPTOR SIMPLES (1 MÓDULO), 10A/250V, INCLUINDO SUPORTE E PLACA - FORNECIMENTO E INSTALAÇÃO. AF_03/2023 | UN | 3 | 29.98 | 37.72 | 113.16 | 0.003526%
6.11.4 |  |  | LUMINÁRIAS |  | 1 |  | 277.59 | 277.59 | 0.008649%
6.11.4.1 | 97605 | SINAPI | LUMINÁRIA ARANDELA TIPO MEIA LUA, DE SOBREPOR, COM 1 LÂMPADA LED DE 6 W, SEM REATOR - FORNECIMENTO E INSTALAÇÃO. AF_09/2024 | UN | 3 | 73.54 | 92.53 | 277.59 | 0.008649%
6.12 |  |  | INSTALAÇÕES DE ÁGUA FRIA |  | 1 |  | 1771.12 | 1771.12 | 0.05518%
6.12.1 |  |  | TUBOS |  | 1 |  | 220.29 | 220.29 | 0.006864%
6.12.1.1 | 89356 | SINAPI | TUBO, PVC, SOLDÁVEL, DE 25MM, INSTALADO EM RAMAL OU SUB-RAMAL DE ÁGUA - FORNECIMENTO E INSTALAÇÃO. AF_06/2022 | M | 6.57 | 26.65 | 33.53 | 220.29 | 0.006864%
6.12.2 |  |  | CONEXÕES |  | 1 |  | 267.37 | 267.37 | 0.008331%
6.12.2.1 | 89429 | SINAPI | ADAPTADOR CURTO COM BOLSA E ROSCA PARA REGISTRO, PVC, SOLDÁVEL, DN 25MM X 3/4, INSTALADO EM RAMAL DE DISTRIBUIÇÃO DE ÁGUA - FORNECIMENTO E INSTALAÇÃO. AF_06/2022 | UN | 8 | 6.76 | 8.5 | 68 | 0.002119%
6.12.2.2 | 94672 | SINAPI | JOELHO 90 GRAUS COM BUCHA DE LATÃO, PVC, SOLDÁVEL, DN 25 MM X 3/4", INSTALADO EM RESERVAÇÃO PREDIAL DE ÁGUA - FORNECIMENTO E INSTALAÇÃO. AF_04/2024 | UN | 4 | 6.31 | 7.93 | 31.72 | 0.0009883%
6.12.2.3 | 89362 | SINAPI | JOELHO 90 GRAUS, PVC, SOLDÁVEL, DN 25MM, INSTALADO EM RAMAL OU SUB-RAMAL DE ÁGUA - FORNECIMENTO E INSTALAÇÃO. AF_06/2022 | UN | 4 | 10.76 | 13.53 | 54.12 | 0.001686%
6.12.2.4 | 89363 | SINAPI | JOELHO 45 GRAUS, PVC, SOLDÁVEL, DN 25MM, INSTALADO EM RAMAL OU SUB-RAMAL DE ÁGUA - FORNECIMENTO E INSTALAÇÃO. AF_06/2022 | UN | 4 | 11.5 | 14.47 | 57.88 | 0.001803%
6.12.2.5 | 89395 | SINAPI | TE, PVC, SOLDÁVEL, DN 25MM, INSTALADO EM RAMAL OU SUB-RAMAL DE ÁGUA - FORNECIMENTO E INSTALAÇÃO. AF_06/2022 | UN | 3 | 14.75 | 18.55 | 55.65 | 0.001734%
6.12.3 |  |  | VÁLVULAS E REGISTROS |  | 1 |  | 516.44 | 516.44 | 0.01609%
6.12.3.1 | 89987 | SINAPI | REGISTRO DE GAVETA BRUTO, LATÃO, ROSCÁVEL, 3/4", COM ACABAMENTO E CANOPLA CROMADOS - FORNECIMENTO E INSTALAÇÃO. AF_08/2021 | UN | 4 | 102.61 | 129.11 | 516.44 | 0.01609%
6.12.4 |  |  | MOVIMENTAÇÃO DE TERRA |  | 1 |  | 767.02 | 767.02 | 0.0239%
6.12.4.1 | 93358 | SINAPI | ESCAVAÇÃO MANUAL DE VALA. AF_09/2024 | m³ | 4.98 | 98.53 | 123.98 | 617.42 | 0.01924%
6.12.4.2 | 104737 | SINAPI | REATERRO MANUAL DE VALAS, COM PLACA VIBRATÓRIA. AF_08/2023 | m³ | 4.73 | 25.14 | 31.63 | 149.6 | 0.004661%
6.13 |  |  | INSTALAÇÕES DE COMBATE A INCÊNDIO |  | 1 |  | 1163.32 | 1163.32 | 0.03625%
6.13.1 | CP.00000523 | Próprio | EXTINTOR DE CO2 6KG, INCLUINDO SUPORTE DE PAREDE - FORNECIMENTO E INSTALACAO | UN | 1 | 850.61 | 1070.32 | 1070.32 | 0.03335%
6.13.2 | CP.00002275 | Próprio | PLACA INDICATIVA "A2 - CUIDADO RISCO DE INCÊNDIO" FOTOLUMINESCENTE EM PVC TRIANGULAR, DIM.: 20 CM - FORNECIMENTO E INSTALAÇÃO | UN | 1 | 24.64 | 31 | 31 | 0.0009659%
6.13.3 | CP.00004517 | Próprio | PLACA INDICATIVA "A5- CUIDADO RISCO DE CHOQUE ELÉTRICO" FOTOLUMINESCENTE EM PVC TRIANGULAR, DIM.: 20 CM - FORNECIMENTO E INSTALAÇÃO | UN | 1 | 24.64 | 31 | 31 | 0.0009659%
6.13.4 | CP.00004518 | Próprio | PLACA INDICATIVA "E5- EXTINTOR" FOTOLUMINESCENTE EM PVC QUADRADO, DIM.: 20X20 CM - FORNECIMENTO E INSTALAÇÃO | UN | 1 | 24.64 | 31 | 31 | 0.0009659%
6.14 |  |  | INSTALAÇÕES DE ESGOTAMENTO SANITÁRIO |  | 1 |  | 3102.53 | 3102.53 | 0.09667%
6.14.1 |  |  | TUBOS |  | 1 |  | 517.44 | 517.44 | 0.01612%
6.14.1.1 | 89712 | SINAPI | TUBO PVC, SERIE NORMAL, ESGOTO PREDIAL, DN 50 MM, FORNECIDO E INSTALADO EM RAMAL DE DESCARGA OU RAMAL DE ESGOTO SANITÁRIO. AF_08/2022 | M | 14.2 | 28.96 | 36.44 | 517.44 | 0.01612%
6.14.2 |  |  | CONEXÕES |  | 1 |  | 31.99 | 31.99 | 0.0009967%
6.14.2.1 | 89731 | SINAPI | JOELHO 90 GRAUS, PVC, SERIE NORMAL, ESGOTO PREDIAL, DN 50 MM, JUNTA ELÁSTICA, FORNECIDO E INSTALADO EM RAMAL DE DESCARGA OU RAMAL DE ESGOTO SANITÁRIO. AF_08/2022 | UN | 1 | 15.66 | 19.7 | 19.7 | 0.0006138%
6.14.2.2 | 89753 | SINAPI | LUVA SIMPLES, PVC, SERIE NORMAL, ESGOTO PREDIAL, DN 50 MM, JUNTA ELÁSTICA, FORNECIDO E INSTALADO EM RAMAL DE DESCARGA OU RAMAL DE ESGOTO SANITÁRIO. AF_08/2022 | UN | 1 | 9.77 | 12.29 | 12.29 | 0.0003829%
6.14.3 |  |  | ACESSÓRIOS |  | 1 |  | 365.91 | 365.91 | 0.0114%
6.14.3.1 | 104328 | SINAPI | CAIXA SIFONADA, COM GRELHA QUADRADA, PVC, DN 150 X 150 X 50 MM, JUNTA SOLDÁVEL, FORNECIDA E INSTALADA EM RAMAL DE DESCARGA OU EM RAMAL DE ESGOTO SANITÁRIO. AF_08/2022 | UN | 3 | 69.18 | 87.04 | 261.12 | 0.008136%
6.14.3.2 | CP.00004528 | Próprio | GRELHA/PORTA GRELHA AÇO INOX FECHO GIRATÓRIO 150X150MM - FORNECIMENTO E INSTALAÇÃO | UN | 3 | 27.76 | 34.93 | 104.79 | 0.003265%
6.14.4 |  |  | MOVIMENTAÇÃO DE TERRA |  | 1 |  | 2187.19 | 2187.19 | 0.06815%
6.14.4.1 | 93358 | SINAPI | ESCAVAÇÃO MANUAL DE VALA. AF_09/2024 | m³ | 14.2 | 98.53 | 123.98 | 1760.51 | 0.05485%
6.14.4.2 | 104737 | SINAPI | REATERRO MANUAL DE VALAS, COM PLACA VIBRATÓRIA. AF_08/2023 | m³ | 13.49 | 25.14 | 31.63 | 426.68 | 0.01329%
6.15 |  |  | INSTALAÇÕES DE ÁGUAS PLUVIAIS |  | 1 |  | 792.46 | 792.46 | 0.02469%
6.15.1 |  |  | TUBOS |  | 1 |  | 300.32 | 300.32 | 0.009357%
6.15.1.1 | 89512 | SINAPI | TUBO PVC, SÉRIE R, ÁGUA PLUVIAL, DN 100 MM, FORNECIDO E INSTALADO EM RAMAL DE ENCAMINHAMENTO. AF_06/2022 | M | 4.78 | 49.94 | 62.83 | 300.32 | 0.009357%
6.15.2 |  |  | CONEXÕES |  | 1 |  | 348.08 | 348.08 | 0.01085%
6.15.2.1 | 89587 | SINAPI | CURVA 87 GRAUS E 30 MINUTOS, PVC, SERIE R, ÁGUA PLUVIAL, DN 100 MM, JUNTA ELÁSTICA, FORNECIDO E INSTALADO EM CONDUTORES VERTICAIS DE ÁGUAS PLUVIAIS. AF_06/2022 | UN | 2 | 48.77 | 61.36 | 122.72 | 0.003824%
6.15.2.2 | 89585 | SINAPI | JOELHO 45 GRAUS, PVC, SERIE R, ÁGUA PLUVIAL, DN 100 MM, JUNTA ELÁSTICA, FORNECIDO E INSTALADO EM CONDUTORES VERTICAIS DE ÁGUAS PLUVIAIS. AF_06/2022 | UN | 4 | 44.78 | 56.34 | 225.36 | 0.007022%
6.15.3 |  |  | ACESSÓRIOS E DEMAIS ITENS |  | 1 |  | 144.06 | 144.06 | 0.004489%
6.15.3.1 | CP.00003558 | Próprio | RALO HEMISFÉRICO TIPO ABACAXI DN 100 MM EM FERRO FUNDIDO - FORNECIMENTO E INSTALAÇÃO | UN | 2 | 57.25 | 72.03 | 144.06 | 0.004489%
6.16 |  |  | ÁREAS MOLHADAS |  | 1 |  | 370.05 | 370.05 | 0.01153%
6.16.1 |  |  | METAIS |  | 1 |  | 370.05 | 370.05 | 0.01153%
6.16.1.1 | 86914 | SINAPI | TORNEIRA CROMADA 1/2" OU 3/4" PARA TANQUE, PADRÃO MÉDIO - FORNECIMENTO E INSTALAÇÃO. AF_02/2026 | UN | 3 | 98.03 | 123.35 | 370.05 | 0.01153%
6.17 |  |  | COMUNICAÇÃO VISUAL |  | 1 |  | 322.47 | 322.47 | 0.01005%
6.17.1 | CP.00004579 | Próprio | PLACA DE COMUNICAÇÃO VISUAL - PLACA DE PAREDE/PORTA (PP) - 30X15CM - PADRÃO SESAB - FORNECIMENTO E INSTALAÇÃO | UN | 3 | 85.43 | 107.49 | 322.47 | 0.01005%
7 |  |  | CASA DE BOMBAS E RESERVATÓRIO |  | 1 |  | 131217 | 131217 | 4.088%
7.1 |  |  | INFRAESTRUTURA |  | 1 |  | 12640.94 | 12640.94 | 0.3939%
7.1.1 |  |  | SAPATAS E PILARES DE ARRANQUE |  | 1 |  | 12640.94 | 12640.94 | 0.3939%
7.1.1.1 | 105009 | SINAPI | LOCAÇÃO CONVENCIONAL DE OBRA, UTILIZANDO GABARITO DE TÁBUAS CORRIDAS PONTALETADAS A CADA 1,50M - 2 UTILIZAÇÕES. AF_03/2024 | M | 23.76 | 85.86 | 108.03 | 2566.79 | 0.07997%
7.1.1.2 | 96523 | SINAPI | ESCAVAÇÃO MANUAL PARA BLOCO DE COROAMENTO OU SAPATA (INCLUINDO ESCAVAÇÃO PARA COLOCAÇÃO DE FÔRMAS). AF_01/2024 | m³ | 25.8 | 110.54 | 139.09 | 3588.52 | 0.1118%
7.1.1.3 | 96619 | SINAPI | LASTRO DE CONCRETO MAGRO, APLICADO EM BLOCOS DE COROAMENTO OU SAPATAS, ESPESSURA DE 5 CM. AF_01/2024 | m² | 8.68 | 49.91 | 62.8 | 545.1 | 0.01698%
7.1.1.4 | CP.20000856 | Próprio | FABRICAÇÃO, MONTAGEM E DESMONTAGEM DE FÔRMA PARA SAPATA E PILARES DE ARRANQUE, EM MADEIRA SERRADA, E=25 MM, 4 UTILIZAÇÕES. AF_01/2024 | m² | 7.4 | 156.51 | 196.93 | 1457.28 | 0.04541%
7.1.1.5 | CP.00003715 | Próprio | ARMAÇÃO DE SAPATA E PILAR DE ARRANQUE UTILIZANDO AÇO CA-60 DE 5 MM - MONTAGEM. AF_06/2017 | KG | 4.4 | 18.48 | 23.25 | 102.3 | 0.003187%
7.1.1.6 | CP.00003716 | Próprio | ARMAÇÃO DE SAPATA E PILAR DE ARRANQUE UTILIZANDO AÇO CA-50 DE 8 MM - MONTAGEM. AF_06/2017 | KG | 43.1 | 14.5 | 18.24 | 786.14 | 0.02449%
7.1.1.7 | CP.00003718 | Próprio | ARMAÇÃO DE SAPATA E PILAR DE ARRANQUE UTILIZANDO AÇO CA-50 DE 12,5 MM - MONTAGEM. AF_06/2017 | KG | 50.9 | 10.48 | 13.18 | 670.86 | 0.0209%
7.1.1.8 | CP.10000312 | Próprio | CONCRETAGEM DE SAPATAS E PILARES DE ARRANQUE, FCK 35 MPA, COM USO DE BOMBA - LANÇAMENTO, ADENSAMENTO E ACABAMENTO. AF_11/2016 | m³ | 1.5 | 817.23 | 1028.32 | 1542.48 | 0.04806%
7.1.1.9 | 98557 | SINAPI | IMPERMEABILIZAÇÃO DE SUPERFÍCIE COM EMULSÃO ASFÁLTICA, 2 DEMÃOS. AF_09/2023 | m² | 7.4 | 47.34 | 59.56 | 440.74 | 0.01373%
7.1.1.10 | 104737 | SINAPI | REATERRO MANUAL DE VALAS, COM PLACA VIBRATÓRIA. AF_08/2023 | m³ | 24.3 | 25.14 | 31.63 | 768.6 | 0.02395%
7.1.1.11 | CP.20000857 | Próprio | CARGA, MANOBRA E DESCARGA DE MATERIAL EM CAMINHÃO BASCULANTE 10 M³ - CARGA COM ESCAVADEIRA HIDRÁULICA (CAÇAMBA DE 0,80 M³ / 111 HP) E DESCARGA LIVRE (UNIDADE: M3). AF_07/2020 | m³ | 1.5 | 10.28 | 12.93 | 19.39 | 0.0006041%
7.1.1.12 | 93588 | SINAPI | TRANSPORTE COM CAMINHÃO BASCULANTE DE 10 M³, EM VIA URBANA EM LEITO NATURAL (UNIDADE: M3XKM). AF_02/2026 | M3XKM | 28.13 | 4.32 | 5.43 | 152.74 | 0.004759%
7.2 |  |  | ESTRUTURA DE CONCRETO |  | 1 |  | 27201.18 | 27201.18 | 0.8475%
7.2.1 |  |  | VIGAS BALDRAME |  | 1 |  | 3642.71 | 3642.71 | 0.1135%
7.2.1.1 | 96527 | SINAPI | ESCAVAÇÃO MANUAL PARA VIGA BALDRAME OU SAPATA CORRIDA (INCLUINDO ESCAVAÇÃO PARA COLOCAÇÃO DE FÔRMAS). AF_01/2024 | m³ | 1.8 | 121.52 | 152.9 | 275.22 | 0.008575%
7.2.1.2 | CP.00000848 | Próprio | LASTRO DE CONCRETO MAGRO, APLICADO EM VIGAS BALDRAME, ESPESSURA DE 5 CM. AF_08/2017 | m² | 4.5 | 41.58 | 52.32 | 235.44 | 0.007336%
7.2.1.3 | 96536 | SINAPI | FABRICAÇÃO, MONTAGEM E DESMONTAGEM DE FÔRMA PARA VIGA BALDRAME, EM MADEIRA SERRADA, E=25 MM, 4 UTILIZAÇÕES. AF_01/2024 | m² | 10.05 | 79.58 | 100.13 | 1006.3 | 0.03135%
7.2.1.4 | 104916 | SINAPI | ARMAÇÃO DE SAPATA ISOLADA, VIGA BALDRAME E SAPATA CORRIDA UTILIZANDO AÇO CA-60 DE 5 MM - MONTAGEM. AF_01/2024 | KG | 12.4 | 17.31 | 21.78 | 270.07 | 0.008415%
7.2.1.5 | 104919 | SINAPI | ARMAÇÃO DE SAPATA ISOLADA, VIGA BALDRAME E SAPATA CORRIDA UTILIZANDO AÇO CA-50 DE 10 MM - MONTAGEM. AF_01/2024 | KG | 41.7 | 12.34 | 15.52 | 647.18 | 0.02016%
7.2.1.6 | CP.00002872 | Próprio | CONCRETAGEM DE BLOCOS DE COROAMENTO E VIGAS BALDRAMES, FCK 35 MPA, COM USO DE BOMBA  LANÇAMENTO, ADENSAMENTO E ACABAMENTO. AF_06/2017 | m³ | 0.6 | 807.88 | 1016.55 | 609.93 | 0.019%
7.2.1.7 | 98557 | SINAPI | IMPERMEABILIZAÇÃO DE SUPERFÍCIE COM EMULSÃO ASFÁLTICA, 2 DEMÃOS. AF_09/2023 | m² | 10.05 | 47.34 | 59.56 | 598.57 | 0.01865%
7.2.2 |  |  | PILARES |  | 1 |  | 7576.27 | 7576.27 | 0.2361%
7.2.2.1 | 92419 | SINAPI | MONTAGEM E DESMONTAGEM DE FÔRMA DE PILARES RETANGULARES E ESTRUTURAS SIMILARES, PÉ-DIREITO SIMPLES, EM CHAPA DE MADEIRA COMPENSADA RESINADA, 4 UTILIZAÇÕES. AF_09/2020 | m² | 23.18 | 96.74 | 121.72 | 2821.46 | 0.08791%
7.2.2.2 | 92759 | SINAPI | ARMAÇÃO DE PILAR OU VIGA DE ESTRUTURA CONVENCIONAL DE CONCRETO ARMADO UTILIZANDO AÇO CA-60 DE 5,0 MM - MONTAGEM. AF_06/2022 | KG | 34.1 | 14.2 | 17.86 | 609.02 | 0.01898%
7.2.2.3 | 92764 | SINAPI | ARMAÇÃO DE PILAR OU VIGA DE ESTRUTURA CONVENCIONAL DE CONCRETO ARMADO UTILIZANDO AÇO CA-50 DE 16,0 MM - MONTAGEM. AF_06/2022 | KG | 287.1 | 8.25 | 10.38 | 2980.09 | 0.09285%
7.2.2.4 | CP.00004545 | Próprio | CONCRETAGEM DE PILARES, FCK = 35 MPA, COM USO DE BOMBA - LANÇAMENTO, ADENSAMENTO E ACABAMENTO. AF_02/2022_PS | m³ | 1.16 | 798.64 | 1004.92 | 1165.7 | 0.03632%
7.2.3 |  |  | VIGAS |  | 1 |  | 10015.9 | 10015.9 | 0.3121%
7.2.3.1 | 92456 | SINAPI | MONTAGEM E DESMONTAGEM DE FÔRMA DE VIGA, ESCORAMENTO METÁLICO, PÉ-DIREITO SIMPLES, EM CHAPA DE MADEIRA RESINADA, 4 UTILIZAÇÕES. AF_09/2020 | m² | 28.27 | 164.18 | 206.58 | 5840.01 | 0.182%
7.2.3.2 | 92759 | SINAPI | ARMAÇÃO DE PILAR OU VIGA DE ESTRUTURA CONVENCIONAL DE CONCRETO ARMADO UTILIZANDO AÇO CA-60 DE 5,0 MM - MONTAGEM. AF_06/2022 | KG | 36.3 | 14.2 | 17.86 | 648.31 | 0.0202%
7.2.3.3 | 92761 | SINAPI | ARMAÇÃO DE PILAR OU VIGA DE ESTRUTURA CONVENCIONAL DE CONCRETO ARMADO UTILIZANDO AÇO CA-50 DE 8,0 MM - MONTAGEM. AF_06/2022 | KG | 4.8 | 11.77 | 14.81 | 71.08 | 0.002215%
7.2.3.4 | 92762 | SINAPI | ARMAÇÃO DE PILAR OU VIGA DE ESTRUTURA CONVENCIONAL DE CONCRETO ARMADO UTILIZANDO AÇO CA-50 DE 10,0 MM - MONTAGEM. AF_06/2022 | KG | 37.9 | 10.33 | 12.99 | 492.32 | 0.01534%
7.2.3.5 | 92763 | SINAPI | ARMAÇÃO DE PILAR OU VIGA DE ESTRUTURA CONVENCIONAL DE CONCRETO ARMADO UTILIZANDO AÇO CA-50 DE 12,5 MM - MONTAGEM. AF_06/2022 | KG | 60.2 | 8.61 | 10.83 | 651.96 | 0.02031%
7.2.3.6 | CP.00004546 | Próprio | CONCRETAGEM DE VIGAS E LAJES, FCK=35 MPA, PARA LAJES PREMOLDADAS COM USO DE BOMBA - LANÇAMENTO, ADENSAMENTO E ACABAMENTO. AF_02/2022_PS | m³ | 2.23 | 824.03 | 1036.87 | 2312.22 | 0.07204%
7.2.4 |  |  | LAJES |  | 1 |  | 5966.3 | 5966.3 | 0.1859%
7.2.4.1 | CP.00004547 | Próprio | LAJE PRÉ-MOLDADA UNIDIRECIONAL, BIAPOIADA, ENCHIMENTO EM EPS, VIGOTA TRELIÇADA, ALTURA TOTAL DA LAJE (ENCHIMENTO+CAPA) = (8+5), INCLUINDO MALHA POP. AF_11/2020 | m² | 11.25 | 186.74 | 234.97 | 2643.41 | 0.08236%
7.2.4.2 | 92510 | SINAPI | MONTAGEM E DESMONTAGEM DE FÔRMA DE LAJE MACIÇA, PÉ-DIREITO SIMPLES, EM CHAPA DE MADEIRA COMPENSADA RESINADA, 2 UTILIZAÇÕES. AF_09/2020 | m² | 11.25 | 67.16 | 84.5 | 950.62 | 0.02962%
7.2.4.3 | 92770 | SINAPI | ARMAÇÃO DE LAJE DE ESTRUTURA CONVENCIONAL DE CONCRETO ARMADO UTILIZANDO AÇO CA-50 DE 8,0 MM - MONTAGEM. AF_06/2022 | KG | 26.5 | 11.17 | 14.05 | 372.32 | 0.0116%
7.2.4.4 | 92771 | SINAPI | ARMAÇÃO DE LAJE DE ESTRUTURA CONVENCIONAL DE CONCRETO ARMADO UTILIZANDO AÇO CA-50 DE 10,0 MM - MONTAGEM. AF_06/2022 | KG | 51.3 | 9.8 | 12.33 | 632.52 | 0.01971%
7.2.4.5 | 92772 | SINAPI | ARMAÇÃO DE LAJE DE ESTRUTURA CONVENCIONAL DE CONCRETO ARMADO UTILIZANDO AÇO CA-50 DE 12,5 MM - MONTAGEM. AF_06/2022 | KG | 133.8 | 8.13 | 10.22 | 1367.43 | 0.04261%
7.3 |  |  | VEDAÇÕES |  | 1 |  | 11363.31 | 11363.31 | 0.3541%
7.3.1 | 103328 | SINAPI | ALVENARIA DE VEDAÇÃO DE BLOCOS CERÂMICOS FURADOS NA HORIZONTAL DE 9X19X19 CM (ESPESSURA 9 CM) E ARGAMASSA DE ASSENTAMENTO COM PREPARO EM BETONEIRA. AF_12/2021 | m² | 75.2 | 109.64 | 137.96 | 10374.59 | 0.3232%
7.3.2 | 105037 | SINAPI | VERGA PRÉ-FABRICADA COM ATÉ 1,5 M DE VÃO, ESPESSURA DE *10* CM. AF_03/2024 | M | 1.21 | 37.52 | 47.21 | 57.12 | 0.00178%
7.3.3 | 93203 | SINAPI | FIXAÇÃO (ENCUNHAMENTO) DE ALVENARIA DE VEDAÇÃO COM ESPUMA DE POLIURETANO EXPANSIVA. AF_03/2024 | M | 45.6 | 16.24 | 20.43 | 931.6 | 0.02903%
7.4 |  |  | COBERTURA |  | 1 |  | 992.83 | 992.83 | 0.03093%
7.4.1 | 100327 | SINAPI | RUFO EXTERNO/INTERNO EM CHAPA DE AÇO GALVANIZADO NÚMERO 26, CORTE DE 33 CM, INCLUSO IÇAMENTO. AF_07/2019 | M | 13.88 | 56.85 | 71.53 | 992.83 | 0.03093%
7.5 |  |  | IMPERMEABILIZAÇÃO |  | 1 |  | 3761.35 | 3761.35 | 0.1172%
7.5.1 | CP.00004588 | Próprio | FORNECIMENTO E EXECUÇÃO DE SISTEMA DE IMPERMEABILIZAÇÃO COM MANTA ASFÁLTICA 3MM, UMA CAMADA, INCLUSIVE APLICAÇÃO DE PRIMER ASFÁLTICO, CAMADA DE REGULARIZAÇÃO, TELA DE POLIÉSTER, SELANTE DE POLIURETANO E PROTEÇÃO MECÂNICA | m² | 11.25 | 199.77 | 251.37 | 2827.91 | 0.08811%
7.5.2 | CP.00004589 | Próprio | FORNECIMENTO E EXECUÇÃO DE SISTEMA DE IMPERMEABILIZAÇÃO COM ARGAMASSA POLIMÉRICA, INCLUSIVE CAMADA DE REGULARIZAÇÃO, TELA DE POLIÉSTER E SELANTE DE POLIURETANO | m² | 10.8 | 68.69 | 86.43 | 933.44 | 0.02908%
7.6 |  |  | REVESTIMENTOS DE PISOS |  | 1 |  | 6136.07 | 6136.07 | 0.1912%
7.6.1 |  |  | PISO ARMADO EM CONTATO COM O SOLO |  | 1 |  | 3169.38 | 3169.38 | 0.09875%
7.6.1.1 | 97083 | SINAPI | COMPACTAÇÃO MECÂNICA DE SOLO PARA EXECUÇÃO DE RADIER, PISO DE CONCRETO OU LAJE SOBRE SOLO, COM COMPACTADOR DE SOLOS A PERCUSSÃO. AF_09/2021 | m² | 23.08 | 3.93 | 4.94 | 114.01 | 0.003552%
7.6.1.2 | 97087 | SINAPI | CAMADA SEPARADORA PARA EXECUÇÃO DE RADIER, PISO DE CONCRETO OU LAJE SOBRE SOLO, EM LONA PLÁSTICA. AF_09/2021 | m² | 23.08 | 2.65 | 3.33 | 76.85 | 0.002394%
7.6.1.3 | 97090 | SINAPI | ARMAÇÃO PARA EXECUÇÃO DE RADIER, PISO DE CONCRETO OU LAJE SOBRE SOLO, COM USO DE TELA Q-138. AF_09/2021 | KG | 55.85 | 12.44 | 15.65 | 874.05 | 0.02723%
7.6.1.4 | 97096 | SINAPI | CONCRETAGEM DE RADIER, PISO DE CONCRETO OU LAJE SOBRE SOLO, FCK 30 MPA - LANÇAMENTO, ADENSAMENTO E ACABAMENTO. AF_09/2021 | m³ | 2.31 | 724.02 | 911.03 | 2104.47 | 0.06557%
7.6.2 |  |  | ACABAMENTO FINAL |  | 1 |  | 2966.69 | 2966.69 | 0.09243%
7.6.2.1 | CP.00002623 | Próprio | CONTRAPISO EM ARGAMASSA TRAÇO 1:3 (CIMENTO E AREIA), PREPARO MECÂNICO COM BETONEIRA 400 L, APLICADO EM ÁREAS SECAS SOBRE LAJE, ADERIDO, ESPESSURA 2CM. AF_06/2014 | m² | 23.08 | 49.92 | 62.81 | 1449.65 | 0.04517%
7.6.2.2 | CP.00004532 | Próprio | PISO EM CIMENTADO SARRAFEADO E DESEMPENADO, COM JUNTAS DE DILATAÇÃO, CORTE SECO - FORNECIMENTO E EXECUÇÃO | m² | 23.08 | 52.24 | 65.73 | 1517.04 | 0.04727%
7.7 |  |  | REVESTIMENTOS DE PAREDES |  | 1 |  | 8357.72 | 8357.72 | 0.2604%
7.7.1 | 87879 | SINAPI | CHAPISCO APLICADO EM ALVENARIAS E ESTRUTURAS DE CONCRETO INTERNAS, COM COLHER DE PEDREIRO. ARGAMASSA TRAÇO 1:3 COM PREPARO EM BETONEIRA 400L. AF_10/2022 | m² | 150.4 | 5.68 | 7.14 | 1073.85 | 0.03346%
7.7.2 | CP.00004100 | Próprio | MASSA ÚNICA, EM ARGAMASSA TRAÇO 1:2:8 PREPARO MECÂNICO, APLICADA MANUALMENTE EM PAREDES INTERNAS, E = 20MM, COM TALISCAS. AF_03/2024 | m² | 150.4 | 38.49 | 48.43 | 7283.87 | 0.2269%
7.8 |  |  | REVESTIMENTOS DE TETO |  | 1 |  | 1394.95 | 1394.95 | 0.04346%
7.8.1 | 87882 | SINAPI | CHAPISCO APLICADO NO TETO OU EM ALVENARIA E ESTRUTURA, COM ROLO PARA TEXTURA ACRÍLICA. ARGAMASSA TRAÇO 1:4 E EMULSÃO POLIMÉRICA (ADESIVO) COM PREPARO EM BETONEIRA 400L. AF_10/2022 | m² | 23.08 | 7.07 | 8.89 | 205.18 | 0.006393%
7.8.2 | 90408 | SINAPI | MASSA ÚNICA, EM ARGAMASSA TRAÇO 1:2:8, PREPARO MECÂNICO, APLICADA MANUALMENTE EM TETO, E = 10MM, COM TALISCAS. AF_03/2024 | m² | 23.08 | 40.97 | 51.55 | 1189.77 | 0.03707%
7.9 |  |  | ESQUADRIAS |  | 1 |  | 20223.73 | 20223.73 | 0.6301%
7.9.1 |  |  | PORTAS |  | 1 |  | 5376.69 | 5376.69 | 0.1675%
7.9.1.1 | CP.00004559 | Próprio | PA-06 - PORTA EM ALUMÍNIO COM ACABAMENTO AMADEIRADO TIPO VENEZIANA, 2 FOLHAS, DIM 156X210CM - FORNECIDO E INSTALADO | UN | 1 | 4272.98 | 5376.69 | 5376.69 | 0.1675%
7.9.2 |  |  | DEMAIS |  | 1 |  | 14847.04 | 14847.04 | 0.4626%
7.9.2.1 | CP.10000042 | Próprio | BRISE EM PERFIL C DE ALUMÍNIO DOBRADO ANODIZADO BRANCO - FORNECIMENTO E INSTALAÇÃO | m² | 17.2 | 686.01 | 863.2 | 14847.04 | 0.4626%
7.10 |  |  | PINTURA |  | 1 |  | 11064.38 | 11064.38 | 0.3447%
7.10.1 |  |  | PAREDE |  | 1 |  | 9240.62 | 9240.62 | 0.2879%
7.10.1.1 | 88485 | SINAPI | FUNDO SELADOR ACRÍLICO, APLICAÇÃO MANUAL EM PAREDE, UMA DEMÃO. AF_04/2023 | m² | 122.36 | 4.8 | 6.03 | 737.83 | 0.02299%
7.10.1.2 | CP.00004123 | Próprio | APLICAÇÃO MANUAL DE MASSA ACRÍLICA EM PAREDES INTERNAS, DUAS DEMÃOS. AF_03/2024 | m² | 122.36 | 31.98 | 40.24 | 4923.76 | 0.1534%
7.10.1.3 | CP.00000108 | Próprio | APLICAÇÃO MANUAL DE PINTURA COM TINTA TEXTURIZADA ACRÍLICA EM PAREDES, UMA COR. AF_06/2014 | m² | 122.36 | 23.25 | 29.25 | 3579.03 | 0.1115%
7.10.2 |  |  | TETO |  | 1 |  | 1823.76 | 1823.76 | 0.05682%
7.10.2.1 | CP.00004124 | Próprio | EMASSAMENTO COM MASSA ACRÍLICA, APLICAÇÃO EM TETO, DUAS DEMÃOS, LIXAMENTO MANUAL. AF_04/2023 | m² | 23.08 | 39.11 | 49.21 | 1135.76 | 0.03539%
7.10.2.2 | 88484 | SINAPI | FUNDO SELADOR ACRÍLICO, APLICAÇÃO MANUAL EM TETO, UMA DEMÃO. AF_04/2023 | m² | 23.08 | 5.93 | 7.46 | 172.17 | 0.005364%
7.10.2.3 | 88488 | SINAPI | PINTURA LÁTEX ACRÍLICA PREMIUM, APLICAÇÃO MANUAL EM TETO, DUAS DEMÃOS. AF_04/2023 | m² | 23.08 | 17.77 | 22.35 | 515.83 | 0.01607%
7.11 |  |  | INSTALAÇÕES ELÉTRICAS (127-220V) |  | 1 |  | 1856.84 | 1856.84 | 0.05785%
7.11.1 |  |  | QUADROS ELETRICOS |  | 1 |  | 587.32 | 587.32 | 0.0183%
7.11.1.1 | CP.10000829 | Próprio | CHAVE DE PARTIDA COMUTADORA PARA 2 MOTORES ELÉTRICOS DE 0,50CV 380V, COM CONTACTORES E DISJUNTOR MOTOR, CONFORME DIAGRAMA DE COMANDO - FORNECIMENTO E INSTALAÇÃO | UN | 1 | 466.76 | 587.32 | 587.32 | 0.0183%
7.11.2 |  |  | DUTOS E CALHAS |  | 1 |  | 396.3 | 396.3 | 0.01235%
7.11.2.1 | 95728 | SINAPI | ELETRODUTO RÍGIDO SOLDÁVEL, PVC, DN 32 MM (1"), APARENTE - FORNECIMENTO E INSTALAÇÃO. AF_01/2026 | M | 15 | 21 | 26.42 | 396.3 | 0.01235%
7.11.3 |  |  | CABOS |  | 1 |  | 697.9 | 697.9 | 0.02174%
7.11.3.1 | 91928 | SINAPI | CABO DE COBRE FLEXÍVEL ISOLADO, 4 MM², ANTI-CHAMA 450/750 V, PARA CIRCUITOS TERMINAIS - FORNECIMENTO E INSTALAÇÃO. AF_03/2023 | M | 70 | 7.93 | 9.97 | 697.9 | 0.02174%
7.11.4 |  |  | CAIXAS |  | 1 |  | 45.07 | 45.07 | 0.001404%
7.11.4.1 | 95818 | SINAPI | CONDULETE DE PVC, TIPO X, PARA ELETRODUTO DE PVC SOLDÁVEL DN 32 MM (1''), APARENTE - FORNECIMENTO E INSTALAÇÃO. AF_01/2026 | UN | 1 | 35.82 | 45.07 | 45.07 | 0.001404%
7.11.5 |  |  | TOMADAS, INTERRUPTORES E PLACAS |  | 1 |  | 37.72 | 37.72 | 0.001175%
7.11.5.1 | 91953 | SINAPI | INTERRUPTOR SIMPLES (1 MÓDULO), 10A/250V, INCLUINDO SUPORTE E PLACA - FORNECIMENTO E INSTALAÇÃO. AF_03/2023 | UN | 1 | 29.98 | 37.72 | 37.72 | 0.001175%
7.11.6 |  |  | LUMINÁRIAS |  | 1 |  | 92.53 | 92.53 | 0.002883%
7.11.6.1 | 97605 | SINAPI | LUMINÁRIA ARANDELA TIPO MEIA LUA, DE SOBREPOR, COM 1 LÂMPADA LED DE 6 W, SEM REATOR - FORNECIMENTO E INSTALAÇÃO. AF_09/2024 | UN | 1 | 73.54 | 92.53 | 92.53 | 0.002883%
7.12 |  |  | INSTALAÇÕES DE ÁGUA FRIA |  | 1 |  | 14404.72 | 14404.72 | 0.4488%
7.12.1 |  |  | TUBOS |  | 1 |  | 1260.23 | 1260.23 | 0.03927%
7.12.1.1 | 89402 | SINAPI | TUBO, PVC, SOLDÁVEL, DE 25MM, INSTALADO EM RAMAL DE DISTRIBUIÇÃO DE ÁGUA - FORNECIMENTO E INSTALAÇÃO. AF_06/2022 | M | 25.7 | 13.55 | 17.04 | 437.92 | 0.01364%
7.12.1.2 | 103979 | SINAPI | TUBO, PVC, SOLDÁVEL, DE 50MM, INSTALADO EM RAMAL DE DISTRIBUIÇÃO DE ÁGUA - FORNECIMENTO E INSTALAÇÃO. AF_06/2022 | M | 10.56 | 31.33 | 39.42 | 416.27 | 0.01297%
7.12.1.3 | CP.00000338 | Próprio | TUBO, PVC, SOLDÁVEL, DN 60MM, INSTALADO EM RAMAL DE DISTRIBUIÇÃO DE ÁGUA - FORNECIMENTO E INSTALAÇÃO. AF_12/2014 | M | 8.59 | 37.57 | 47.27 | 406.04 | 0.01265%
7.12.2 |  |  | CONEXÕES |  | 1 |  | 2612.35 | 2612.35 | 0.08139%
7.12.2.1 | 89429 | SINAPI | ADAPTADOR CURTO COM BOLSA E ROSCA PARA REGISTRO, PVC, SOLDÁVEL, DN 25MM X 3/4, INSTALADO EM RAMAL DE DISTRIBUIÇÃO DE ÁGUA - FORNECIMENTO E INSTALAÇÃO. AF_06/2022 | UN | 12 | 6.76 | 8.5 | 102 | 0.003178%
7.12.2.2 | 104001 | SINAPI | ADAPTADOR CURTO COM BOLSA E ROSCA PARA REGISTRO, PVC, SOLDÁVEL, DN 50MM X 1.1/2", INSTALADO EM RAMAL DE DISTRIBUIÇÃO DE ÁGUA - FORNECIMENTO E INSTALAÇÃO. AF_06/2022 | UN | 6 | 14.56 | 18.32 | 109.92 | 0.003425%
7.12.2.3 | 94664 | SINAPI | ADAPTADOR CURTO COM BOLSA E ROSCA PARA REGISTRO, PVC, SOLDÁVEL, DN 60 MM X 2", INSTALADO EM RESERVAÇÃO PREDIAL DE ÁGUA - FORNECIMENTO E INSTALAÇÃO. AF_04/2024 | UN | 4 | 20.15 | 25.35 | 101.4 | 0.003159%
7.12.2.4 | 94703 | SINAPI | ADAPTADOR COM FLANGE E ANEL DE VEDAÇÃO, PVC, SOLDÁVEL, DN 25 MM X 3/4", INSTALADO EM RESERVAÇÃO PREDIAL DE ÁGUA - FORNECIMENTO E INSTALAÇÃO. AF_04/2024 | UN | 7 | 20.21 | 25.43 | 178.01 | 0.005546%
7.12.2.5 | 94706 | SINAPI | ADAPTADOR COM FLANGE E ANEL DE VEDAÇÃO, PVC, SOLDÁVEL, DN 50 MM X 1 1/2", INSTALADO EM RESERVAÇÃO PREDIAL DE ÁGUA - FORNECIMENTO E INSTALAÇÃO. AF_04/2024 | UN | 6 | 35.21 | 44.3 | 265.8 | 0.008282%
7.12.2.6 | 94707 | SINAPI | ADAPTADOR COM FLANGE E ANEL DE VEDAÇÃO, PVC, SOLDÁVEL, DN 60 MM X 2", INSTALADO EM RESERVAÇÃO PREDIAL DE ÁGUA - FORNECIMENTO E INSTALAÇÃO. AF_04/2024 | UN | 2 | 54.83 | 68.99 | 137.98 | 0.004299%
7.12.2.7 | 89362 | SINAPI | JOELHO 90 GRAUS, PVC, SOLDÁVEL, DN 25MM, INSTALADO EM RAMAL OU SUB-RAMAL DE ÁGUA - FORNECIMENTO E INSTALAÇÃO. AF_06/2022 | UN | 22 | 10.76 | 13.53 | 297.66 | 0.009274%
7.12.2.8 | 103984 | SINAPI | JOELHO 90 GRAUS, PVC, SOLDÁVEL, DN 50MM, INSTALADO EM RAMAL DE DISTRIBUIÇÃO DE ÁGUA - FORNECIMENTO E INSTALAÇÃO. AF_06/2022 | UN | 5 | 21.13 | 26.58 | 132.9 | 0.004141%
7.12.2.9 | 94680 | SINAPI | JOELHO 90 GRAUS, PVC, SOLDÁVEL, DN 60 MM INSTALADO EM RESERVAÇÃO PREDIAL DE ÁGUA - FORNECIMENTO E INSTALAÇÃO. AF_04/2024 | UN | 4 | 42.6 | 53.6 | 214.4 | 0.00668%
7.12.2.10 | 89363 | SINAPI | JOELHO 45 GRAUS, PVC, SOLDÁVEL, DN 25MM, INSTALADO EM RAMAL OU SUB-RAMAL DE ÁGUA - FORNECIMENTO E INSTALAÇÃO. AF_06/2022 | UN | 1 | 11.5 | 14.47 | 14.47 | 0.0004508%
7.12.2.11 | 89395 | SINAPI | TE, PVC, SOLDÁVEL, DN 25MM, INSTALADO EM RAMAL OU SUB-RAMAL DE ÁGUA - FORNECIMENTO E INSTALAÇÃO. AF_06/2022 | UN | 5 | 14.75 | 18.55 | 92.75 | 0.00289%
7.12.2.12 | 104004 | SINAPI | TE, PVC, SOLDÁVEL, DN 50MM, INSTALADO EM RAMAL DE DISTRIBUIÇÃO DE ÁGUA - FORNECIMENTO E INSTALAÇÃO. AF_06/2022 | UN | 3 | 31.51 | 39.64 | 118.92 | 0.003705%
7.12.2.13 | CP.00000333 | Próprio | TE, PVC, SOLDÁVEL, DN 60MM, INSTALADO EM RAMAL OU SUB-RAMAL DE ÁGUA - FORNECIMENTO E INSTALAÇÃO. AF_12/2014 | UN | 1 | 51.79 | 65.16 | 65.16 | 0.00203%
7.12.2.14 | 105138 | SINAPI | BUCHA DE REDUÇÃO PVC, SOLDÁVEL, LONGA, DN 60 X 25 MM, INSTALADO EM RESERVAÇÃO PREDIAL DE ÁGUA - FORNECIMENTO E INSTALAÇÃO. AF_04/2024 | UN | 1 | 16.99 | 21.37 | 21.37 | 0.0006658%
7.12.2.15 | CP.00004538 | Próprio | NIPLE, EM FERRO GALVANIZADO, CONEXÃO ROSQUEADA, DN 20 (3/4"), INSTALADO EM RAMAIS DE ÁGUA- FORNECIMENTO E INSTALAÇÃO. AF_10/2020 | UN | 6 | 25.09 | 31.57 | 189.42 | 0.005902%
7.12.2.16 | 89428 | SINAPI | UNIÃO, PVC, SOLDÁVEL, DN 25MM, INSTALADO EM RAMAL DE DISTRIBUIÇÃO DE ÁGUA - FORNECIMENTO E INSTALAÇÃO. AF_06/2022 | UN | 9 | 14.11 | 17.75 | 159.75 | 0.004977%
7.12.2.17 | 103997 | SINAPI | UNIÃO, PVC, SOLDÁVEL, DN 50MM, INSTALADO EM RAMAL DE DISTRIBUIÇÃO DE ÁGUA - FORNECIMENTO E INSTALAÇÃO. AF_06/2022 | UN | 6 | 38.39 | 48.3 | 289.8 | 0.009029%
7.12.2.18 | CP.10000005 | Próprio | UNIÃO, EM FERRO GALVANIZADO, CONEXÃO ROSQUEADA, DN 20 (3/4"), INSTALADO EM RAMAIS E SUB-RAMAIS DE ÁGUA - FORNECIMENTO E INSTALAÇÃO. AF_10/2020 | UN | 2 | 47.94 | 60.32 | 120.64 | 0.003759%
7.12.3 |  |  | ACESSÓRIOS |  | 1 |  | 5951.32 | 5951.32 | 0.1854%
7.12.3.1 | 102609 | SINAPI | CAIXA D´ÁGUA EM POLIETILENO, 2000 LITROS - FORNECIMENTO E INSTALAÇÃO. AF_06/2021 | UN | 4 | 1140.64 | 1435.26 | 5741.04 | 0.1789%
7.12.3.2 | 94796 | SINAPI | TORNEIRA DE BOIA PARA CAIXA D'ÁGUA, ROSCÁVEL, 3/4" - FORNECIMENTO E INSTALAÇÃO. AF_08/2021 | UN | 4 | 41.78 | 52.57 | 210.28 | 0.006552%
7.12.4 |  |  | VÁLVULAS E REGISTROS |  | 1 |  | 1807.48 | 1807.48 | 0.05632%
7.12.4.1 | 94497 | SINAPI | REGISTRO DE GAVETA BRUTO, LATÃO, ROSCÁVEL, 1 1/2" - FORNECIMENTO E INSTALAÇÃO. AF_08/2021 | UN | 3 | 115.35 | 145.14 | 435.42 | 0.01357%
7.12.4.2 | 94498 | SINAPI | REGISTRO DE GAVETA BRUTO, LATÃO, ROSCÁVEL, 2" - FORNECIMENTO E INSTALAÇÃO. AF_08/2021 | UN | 2 | 159.05 | 200.13 | 400.26 | 0.01247%
7.12.4.3 | 89987 | SINAPI | REGISTRO DE GAVETA BRUTO, LATÃO, ROSCÁVEL, 3/4", COM ACABAMENTO E CANOPLA CROMADOS - FORNECIMENTO E INSTALAÇÃO. AF_08/2021 | UN | 6 | 102.61 | 129.11 | 774.66 | 0.02414%
7.12.4.4 | 99628 | SINAPI | VÁLVULA DE RETENÇÃO VERTICAL, DE BRONZE, ROSCÁVEL, 3/4" - FORNECIMENTO E INSTALAÇÃO. AF_08/2021 | UN | 2 | 78.34 | 98.57 | 197.14 | 0.006142%
7.12.5 |  |  | EQUIPAMENTOS |  | 1 |  | 2132.34 | 2132.34 | 0.06644%
7.12.5.1 | 102111 | SINAPI | BOMBA CENTRÍFUGA, MONOFÁSICA, 0,5 CV OU 0,49 HP, HM 6 A 20 M, Q 1,2 A 8,3 M3/H - FORNECIMENTO E INSTALAÇÃO. AF_11/2025_PS | UN | 2 | 847.31 | 1066.17 | 2132.34 | 0.06644%
7.12.6 |  |  | MOVIMENTAÇÃO DE TERRA |  | 1 |  | 641 | 641 | 0.01997%
7.12.6.1 | 93358 | SINAPI | ESCAVAÇÃO MANUAL DE VALA. AF_09/2024 | m³ | 4.16 | 98.53 | 123.98 | 515.75 | 0.01607%
7.12.6.2 | 104737 | SINAPI | REATERRO MANUAL DE VALAS, COM PLACA VIBRATÓRIA. AF_08/2023 | m³ | 3.96 | 25.14 | 31.63 | 125.25 | 0.003902%
7.13 |  |  | INSTALAÇÕES DE COMBATE A INCÊNDIO |  | 1 |  | 31 | 31 | 0.0009659%
7.13.1 | CP.00002275 | Próprio | PLACA INDICATIVA "A2 - CUIDADO RISCO DE INCÊNDIO" FOTOLUMINESCENTE EM PVC TRIANGULAR, DIM.: 20 CM - FORNECIMENTO E INSTALAÇÃO | UN | 1 | 24.64 | 31 | 31 | 0.0009659%
7.14 |  |  | INSTALAÇÕES DE ÁGUAS PLUVIAIS |  | 1 |  | 546.29 | 546.29 | 0.01702%
7.14.1 |  |  | TUBOS |  | 1 |  | 429.75 | 429.75 | 0.01339%
7.14.1.1 | 89512 | SINAPI | TUBO PVC, SÉRIE R, ÁGUA PLUVIAL, DN 100 MM, FORNECIDO E INSTALADO EM RAMAL DE ENCAMINHAMENTO. AF_06/2022 | M | 6.84 | 49.94 | 62.83 | 429.75 | 0.01339%
7.14.2 |  |  | CONEXÕES |  | 1 |  | 116.54 | 116.54 | 0.003631%
7.14.2.1 | 89587 | SINAPI | CURVA 87 GRAUS E 30 MINUTOS, PVC, SERIE R, ÁGUA PLUVIAL, DN 100 MM, JUNTA ELÁSTICA, FORNECIDO E INSTALADO EM CONDUTORES VERTICAIS DE ÁGUAS PLUVIAIS. AF_06/2022 | UN | 1 | 48.77 | 61.36 | 61.36 | 0.001912%
7.14.2.2 | 89584 | SINAPI | JOELHO 90 GRAUS, PVC, SERIE R, ÁGUA PLUVIAL, DN 100 MM, JUNTA ELÁSTICA, FORNECIDO E INSTALADO EM CONDUTORES VERTICAIS DE ÁGUAS PLUVIAIS. AF_06/2022 | UN | 1 | 43.86 | 55.18 | 55.18 | 0.001719%
7.15 |  |  | COMUNICAÇÃO VISUAL |  | 1 |  | 107.49 | 107.49 | 0.003349%
7.15.1 | CP.00004579 | Próprio | PLACA DE COMUNICAÇÃO VISUAL - PLACA DE PAREDE/PORTA (PP) - 30X15CM - PADRÃO SESAB - FORNECIMENTO E INSTALAÇÃO | UN | 1 | 85.43 | 107.49 | 107.49 | 0.003349%
7.16 |  |  | SERVIÇOS COMPLEMENTARES |  | 1 |  | 11134.2 | 11134.2 | 0.3469%
7.16.1 | 102092 | SINAPI | ESCADA TIPO MARINHEIRO EM TUBO AÇO GALVANIZADO 1 1/2", COM GUARDA-CORPO, PARA ALTURAS DE ATÉ 3 M, FIXADA COM CHUMBADOR MECÂNICO. AF_11/2020 | M | 3.88 | 2280.57 | 2869.64 | 11134.2 | 0.3469%
8 |  |  | SERVIÇOS FINAIS |  | 1 |  | 7116.78 | 7116.78 | 0.2217%
8.1 | CP.00004275 | Próprio | DESMOBILIZAÇÃO DE CANTEIRO DE OBRAS | UN | 1 | 1816.32 | 2285.47 | 2285.47 | 0.07121%
8.2 | CP.20001120 | Próprio | LIMPEZA FINAL PARA ENTREGA DA OBRA | m² | 365.74 | 5.83 | 7.33 | 2680.87 | 0.08353%
8.3 | 97637 | SINAPI | REMOÇÃO DE TAPUME/ CHAPAS METÁLICAS E DE MADEIRA, DE FORMA MANUAL, SEM REAPROVEITAMENTO. AF_09/2023 | m² | 308 | 3.57 | 4.49 | 1382.92 | 0.04309%
8.4 | CP.00002074 | Próprio | REMOÇÃO DE ENTULHO COM CAÇAMBA METÁLICA TIPO CONTÊINER , INCLUSIVE CARGA MANUAL, TRANSPORTE, DESCARGA EM BOTA-FORA E TAXA PARA DESCARGA EM LOCAIS AUTORIZADOS | UN | 1 | 609.97 | 767.52 | 767.52 | 0.02391%
[5 empty] | Total sem BDI |  | 2550897.87
[5 empty] | Total do BDI |  | 658602.23
[5 empty] | Total Geral |  | 3209500.1
II - UNIDADE BÁSICA DE SAÚDE INDÍGENA (UBSI) TIPO 1 - ALDEIA MAMÃO
1 |  |  | SERVIÇOS INICIAIS |  | 1 |  | 27112.68 | 27112.68 | 0.9942%
1.1 | CP.10000427 | Próprio | MOBILIZAÇÃO OU DESMOBILIZAÇÃO DE OBRAS - EQUIPAMENTOS E PESSOAL - CONFORME MANUAL DE CUSTOS DE INFRAESTRUTURA DE TRANSPORTES - DNIT - PARA OBRAS DE CONSTRUÇÃO DAS UBS INDIGENAS (KM) | KM | 742 | 29.04 | 36.54 | 27112.68 | 0.9942%
2 |  |  | ADMINISTRAÇÃO LOCAL |  | 1 |  | 506502.8 | 506502.8 | 18.57%
2.1 | CP.10000123 | Próprio | ADMINISTRAÇÃO (OBRA, SESMT E CONSUMO MENSAL) PARA 9 MESES DE OBRA | UN | 1 | 402529.45 | 506502.8 | 506502.8 | 18.57%
3 |  |  | CANTEIRO DE OBRAS |  | 1 |  | 164096.93 | 164096.93 | 6.017%
3.1 | 98459 | SINAPI | TAPUME COM TELHA METÁLICA. AF_03/2024 | m² | 287.28 | 93.62 | 117.8 | 33841.58 | 1.241%
3.2 | 103689 | SINAPI | FORNECIMENTO E INSTALAÇÃO DE PLACA DE OBRA COM CHAPA GALVANIZADA E ESTRUTURA DE MADEIRA. AF_03/2022_PS | m² | 8 | 447.55 | 563.15 | 4505.2 | 0.1652%
3.3 | CP.10000431 | Próprio | BARRACÃO PARA ESCRITÓRIO DE OBRA PORTE PEQUENO S=25,41M2 COM MATERIAIS NOVOS | UN | 1 | 16376.5 | 20606.54 | 20606.54 | 0.7556%
3.4 | CP.10000432 | Próprio | BARRACÃO PARA BANHEIRO E VESTIÁRIO DE OBRA, S=35,10M², CAPACIDADE 20 OPERÁRIOS COM MATERIAIS NOVOS | UN | 1 | 21720.76 | 27331.23 | 27331.23 | 1.002%
3.5 | CP.10000433 | Próprio | BARRACÃO ABERTO PARA REFEITÓRIO DE OBRA (CAPACIDADE 24 REFEIÇÕES SIMULTÂNEAS)-S=61,60M2 COM MATERIAIS NOVOS | UN | 1 | 17812.01 | 22412.85 | 22412.85 | 0.8219%
3.6 | CP.10000436 | Próprio | BARRACÃO ABERTO PARA APOIO À PRODUÇÃO (CARPINTARIA, CENTRAL DE ARMAÇÃO, OFICINA, ETC...) C/ TESOURAS, TELHA 4MM, PISO EM CONCRETO DESEMPOLADO | m² | 15 | 163.21 | 205.36 | 3080.4 | 0.113%
3.7 | CP.10000437 | Próprio | BARRACÃO FECHADO PORTE PEQUENO PARA DEPÓSITO DE CIMENTO E ALMOXARIFADO (S=38,72 M²) COM MATERIAIS NOVOS | UN | 1 | 14230.39 | 17906.09 | 17906.09 | 0.6566%
3.8 | CP.10000438 | Próprio | BAIAS EM TÁBUAS DE MADEIRA, COM 04 MÓDULOS, COM DIMENSÕES 3,00 X 3,00M CADA, ÚTIL = 0,90M, DESTINADAS AO ARMAZENAMENTO DE RESÍDUOS SÓLIDOS CLASSES 1, 2, 3 E 4. | UN | 1 | 481.52 | 605.89 | 605.89 | 0.02222%
3.9 | CP.00004271 | Próprio | LIGAÇÃO PREDIAL DE ÁGUA PARA CANTEIRO, INCLUINDO KIT CAVALETE PARA MEDIÇÃO DE ÁGUA - ENTRADA INDIVIDUALIZADA, EM PVC 32 MM (1"), PARA 1 MEDIDOR - FORNECIMENTO E INSTALAÇÃO (EXCLUSIVE HIDRÔMETRO). AF_03/2024 | UN | 1 | 235 | 295.7 | 295.7 | 0.01084%
3.10 | CP.00004270 | Próprio | ENTRADA PROVISÓRIA DE ENERGIA ELÉTRICA PARA CANTEIRO, AÉREA, TRIFÁSICA, COM CAIXA DE EMBUTIR, CABO DE 25 MM2 E DISJUNTOR DIN 50A, INCLUSO O POSTE DE CONCRETO. AF_07/2020 | UN | 1 | 3078.25 | 3873.36 | 3873.36 | 0.142%
3.11 | 98052 | SINAPI | TANQUE SÉPTICO CIRCULAR, EM CONCRETO PRÉ-MOLDADO, DIÂMETRO INTERNO = 1,10 M, ALTURA INTERNA = 2,50 M, VOLUME ÚTIL: 2138,2 L (PARA 5 CONTRIBUINTES). AF_12/2020 | UN | 1 | 2312.24 | 2909.49 | 2909.49 | 0.1067%
3.12 | 98094 | SINAPI | SUMIDOURO RETANGULAR, EM ALVENARIA COM BLOCOS DE CONCRETO, DIMENSÕES INTERNAS: 0,8 X 1,4 X H=3,0 M, ÁREA DE INFILTRAÇÃO: 13,2 M² (PARA 5 CONTRIBUINTES). AF_12/2020 | UN | 1 | 2866.83 | 3607.33 | 3607.33 | 0.1323%
3.13 | CP.20001264 | Próprio | LOCAÇÃO DE EQUIPAMENTOS PARA MONITORAMENTO DAS OBRAS (GRAVAÇÃO EM FULL HD 30 DIAS, CAMERAS IP FIXA, ALARME INTELIGENTE, TIME LAPSE, MANUTENÇÃO DAS CAMERAS, FORNECIMENTO DE LINK DAS CAMERAS PARA EXIBIÇÃO NO SITE) | MÊS | 9 | 2041.67 | 2569.03 | 23121.27 | 0.8478%
4 |  |  | IMPLANTAÇÃO (ÁREA EXTERNA) |  | 1 |  | 541251.72 | 541251.72 | 19.85%
4.1 |  |  | SERVIÇOS PRELIMINARES |  | 1 |  | 41742.06 | 41742.06 | 1.531%
4.1.1 | 98525 | SINAPI | LIMPEZA MECANIZADA DE CAMADA VEGETAL, VEGETAÇÃO E PEQUENAS ÁRVORES (DIÂMETRO DE TRONCO MENOR QUE 0,20 M), COM TRATOR DE ESTEIRAS. AF_03/2024 | m² | 1231.45 | 0.76 | 0.95 | 1169.87 | 0.0429%
4.1.2 | CP.20001236 | Próprio | CORTE, RECORTE E REMOÇAO DE ARVORES INCL. RAIZES DIAM>40<100CM | UN | 9 | 782.02 | 984.01 | 8856.09 | 0.3247%
4.1.3 | 100982 | SINAPI | CARGA, MANOBRA E DESCARGA DE ENTULHO EM CAMINHÃO BASCULANTE 10 M³ - CARGA COM ESCAVADEIRA HIDRÁULICA (CAÇAMBA DE 0,80 M³ / 111 HP) E DESCARGA LIVRE (UNIDADE: M3). AF_02/2026 | m³ | 330.36 | 10.21 | 12.84 | 4241.82 | 0.1555%
4.1.4 | 93588 | SINAPI | TRANSPORTE COM CAMINHÃO BASCULANTE DE 10 M³, EM VIA URBANA EM LEITO NATURAL (UNIDADE: M3XKM). AF_02/2026 | M3XKM | 4955.4 | 4.32 | 5.43 | 26907.82 | 0.9867%
4.1.5 | CP.10000298 | Próprio | LOCAÇÃO DO TERRENO COM AUXÍLIO TOPOGRÁFICO (ÁREA ATÉ 5000M2) | m² | 1231.45 | 0.37 | 0.46 | 566.46 | 0.02077%
4.2 |  |  | MOVIMENTAÇÃO DE TERRA |  | 1 |  | 46676.71 | 46676.71 | 1.712%
4.2.1 | 101266 | SINAPI | ESCAVAÇÃO VERTICAL PARA INFRAESTRUTURA, COM CARGA, DESCARGA E TRANSPORTE DE SOLO DE 1ª CATEGORIA, COM ESCAVADEIRA HIDRÁULICA (CAÇAMBA: 0,8 M³ / 111HP), FROTA DE 3 CAMINHÕES BASCULANTES DE 10 M³, DMT ATÉ 1 KM E VELOCIDADE MÉDIA14 KM/H. AF_05/2020 | m³ | 353.64 | 13.17 | 16.57 | 5859.81 | 0.2149%
4.2.2 | 100978 | SINAPI | CARGA, MANOBRA E DESCARGA DE SOLOS E MATERIAIS GRANULARES EM CAMINHÃO BASCULANTE 10 M³ - CARGA COM ESCAVADEIRA HIDRÁULICA (CAÇAMBA DE 1,20 M³ / 155 HP) E DESCARGA LIVRE (UNIDADE: M3). AF_02/2026 | m³ | 442.05 | 7.84 | 9.86 | 4358.61 | 0.1598%
4.2.3 | 93588 | SINAPI | TRANSPORTE COM CAMINHÃO BASCULANTE DE 10 M³, EM VIA URBANA EM LEITO NATURAL (UNIDADE: M3XKM). AF_02/2026 | M3XKM | 6630.75 | 4.32 | 5.43 | 36004.97 | 1.32%
4.2.4 | CP.00004054 | Próprio | FORNECIMENTO DE AREIA PARA ATERRO POSTO JAZIDA | m³ | 2.93 | 72.4 | 91.1 | 266.92 | 0.009788%
4.2.5 | 95875 | SINAPI | TRANSPORTE COM CAMINHÃO BASCULANTE DE 10 M³, EM VIA URBANA PAVIMENTADA, DMT ATÉ 30 KM (UNIDADE: M3XKM). AF_02/2026 | M3XKM | 43.88 | 3 | 3.77 | 165.42 | 0.006066%
4.2.6 | CP.00004053 | Próprio | EXECUÇÃO E COMPACTAÇÃO DE CAMADA DE ATERRO (100% DE ENERGIA DO PROCTOR NORMAL) COM SOLO PREDOMINANTEMENTE ARENOSO, EM CAMADAS COM ESPESSURA DE 20 CM - EXCLUSIVE ESCAVAÇÃO, CARGA E TRANSPORTE E SOLO. AF_09/2024 | m³ | 2.34 | 7.13 | 8.97 | 20.98 | 0.0007693%
4.3 |  |  | PAVIMENTAÇÃO - INTERNA LOTE |  | 1 |  | 44433.48 | 44433.48 | 1.629%
4.3.1 |  |  | INTERTRAVADO |  | 1 |  | 12290.86 | 12290.86 | 0.4507%
4.3.1.1 | CP.10000300 | Próprio | EXECUÇÃO E COMPACTAÇÃO DE BASE EM LASTRO DE AREIA PARA ASSENTAMENTO DE PAVIMENTAÇÃO INTERTRAVADA, ESP. 15CM - (COM MATERIAL POSTO OBRA). AF_11/2019 | m³ | 12.26 | 168.58 | 212.12 | 2600.59 | 0.09536%
4.3.1.2 | 92398 | SINAPI | EXECUÇÃO DE PAVIMENTO EM PISO INTERTRAVADO, COM BLOCO RETANGULAR COR NATURAL DE 20 X 10 CM, ESPESSURA 8 CM. AF_10/2022 | m² | 81.74 | 94.22 | 118.55 | 9690.27 | 0.3553%
4.3.2 |  |  | PASSEIO |  | 1 |  | 21626.96 | 21626.96 | 0.7931%
4.3.2.1 | CP.10000301 | Próprio | EXECUÇÃO E COMPACTAÇÃO DE BASE EM LASTRO DE AREIA PARA ASSENTAMENTO DE PAVIMENTAÇÃO EM CONCRETO, ESP. 10CM - (COM MATERIAL POSTO OBRA). AF_11/2019 | m³ | 17.07 | 168.58 | 212.12 | 3620.88 | 0.1328%
4.3.2.2 | CP.10000302 | Próprio | EXECUÇÃO DE PASSEIO (CALÇADA), RAMPA OU PISO DE CONCRETO COM CONCRETO MOLDADO IN LOCO FCK 25MPA, FEITO EM OBRA, ACABAMENTO CONVENCIONAL, ESPESSURA 6 CM, ARMADO COM TELA Q138, INCLUINDO CAMADA DE LONA. AF_08/2022 | m² | 170.69 | 83.84 | 105.49 | 18006.08 | 0.6603%
4.3.3 |  |  | RAMPA |  | 1 |  | 2818.06 | 2818.06 | 0.1033%
4.3.3.1 | CP.10000301 | Próprio | EXECUÇÃO E COMPACTAÇÃO DE BASE EM LASTRO DE AREIA PARA ASSENTAMENTO DE PAVIMENTAÇÃO EM CONCRETO, ESP. 10CM - (COM MATERIAL POSTO OBRA). AF_11/2019 | m³ | 2.23 | 168.58 | 212.12 | 473.02 | 0.01735%
4.3.3.2 | CP.10000302 | Próprio | EXECUÇÃO DE PASSEIO (CALÇADA), RAMPA OU PISO DE CONCRETO COM CONCRETO MOLDADO IN LOCO FCK 25MPA, FEITO EM OBRA, ACABAMENTO CONVENCIONAL, ESPESSURA 6 CM, ARMADO COM TELA Q138, INCLUINDO CAMADA DE LONA. AF_08/2022 | m² | 22.23 | 83.84 | 105.49 | 2345.04 | 0.08599%
4.3.4 |  |  | ESCADAS |  | 1 |  | 377.52 | 377.52 | 0.01384%
4.3.4.1 | CP.10000301 | Próprio | EXECUÇÃO E COMPACTAÇÃO DE BASE EM LASTRO DE AREIA PARA ASSENTAMENTO DE PAVIMENTAÇÃO EM CONCRETO, ESP. 10CM - (COM MATERIAL POSTO OBRA). AF_11/2019 | m³ | 0.23 | 168.58 | 212.12 | 48.78 | 0.001789%
4.3.4.2 | CP.10000303 | Próprio | EXECUÇÃO DE ESCADA DE CONCRETO COM CONCRETO MOLDADO IN LOCO FCK 25MPA, FEITO EM OBRA, ACABAMENTO CONVENCIONAL, ESPESSURA 6 CM, ARMADO COM TELA Q138, INCLUINDO CAMADA DE LONA E ESPELHO EM TIJOLINHO. AF_08/2022 | m² | 2.25 | 116.12 | 146.11 | 328.74 | 0.01205%
4.3.5 |  |  | MEIO FIO E DEMAIS ITENS |  | 1 |  | 7320.08 | 7320.08 | 0.2684%
4.3.5.1 | CP.10000304 | Próprio | ASSENTAMENTO DE GUIA (MEIO-FIO) EM TRECHO RETO/CURVO, CONFECCIONADA EM CONCRETO PRÉ-FABRICADO, DIMENSÕES 80X10X10X30 CM (COMPRIMENTO X BASE INFERIOR X BASE SUPERIOR X ALTURA). AF_01/2024 | M | 69.42 | 34.82 | 43.81 | 3041.29 | 0.1115%
4.3.5.2 | CP.10000305 | Próprio | ASSENTAMENTO DE GUIA (MEIO-FIO) EM TRECHO RETO/CURVO, CONFECCIONADA EM CONCRETO PRÉ-FABRICADO, DIMENSÕES 100X15X13X30 CM (COMPRIMENTO X BASE INFERIOR X BASE SUPERIOR X ALTURA). AF_01/2024 | M | 81.75 | 41.6 | 52.34 | 4278.79 | 0.1569%
4.4 |  |  | PAVIMENTAÇÃO - EXTERNO AO LOTE |  | 1 |  | 11028.23 | 11028.23 | 0.4044%
4.4.1 |  |  | PASSEIO |  | 1 |  | 8941.98 | 8941.98 | 0.3279%
4.4.1.1 | CP.10000301 | Próprio | EXECUÇÃO E COMPACTAÇÃO DE BASE EM LASTRO DE AREIA PARA ASSENTAMENTO DE PAVIMENTAÇÃO EM CONCRETO, ESP. 10CM - (COM MATERIAL POSTO OBRA). AF_11/2019 | m³ | 7.06 | 168.58 | 212.12 | 1497.56 | 0.05491%
4.4.1.2 | CP.10000302 | Próprio | EXECUÇÃO DE PASSEIO (CALÇADA), RAMPA OU PISO DE CONCRETO COM CONCRETO MOLDADO IN LOCO FCK 25MPA, FEITO EM OBRA, ACABAMENTO CONVENCIONAL, ESPESSURA 6 CM, ARMADO COM TELA Q138, INCLUINDO CAMADA DE LONA. AF_08/2022 | m² | 70.57 | 83.84 | 105.49 | 7444.42 | 0.273%
4.4.2 |  |  | RAMPA |  | 1 |  | 425.51 | 425.51 | 0.0156%
4.4.2.1 | CP.10000301 | Próprio | EXECUÇÃO E COMPACTAÇÃO DE BASE EM LASTRO DE AREIA PARA ASSENTAMENTO DE PAVIMENTAÇÃO EM CONCRETO, ESP. 10CM - (COM MATERIAL POSTO OBRA). AF_11/2019 | m³ | 0.34 | 168.58 | 212.12 | 72.12 | 0.002645%
4.4.2.2 | CP.10000302 | Próprio | EXECUÇÃO DE PASSEIO (CALÇADA), RAMPA OU PISO DE CONCRETO COM CONCRETO MOLDADO IN LOCO FCK 25MPA, FEITO EM OBRA, ACABAMENTO CONVENCIONAL, ESPESSURA 6 CM, ARMADO COM TELA Q138, INCLUINDO CAMADA DE LONA. AF_08/2022 | m² | 3.35 | 83.84 | 105.49 | 353.39 | 0.01296%
4.4.3 |  |  | MEIO FIO |  | 1 |  | 1660.74 | 1660.74 | 0.0609%
4.4.3.1 | CP.10000305 | Próprio | ASSENTAMENTO DE GUIA (MEIO-FIO) EM TRECHO RETO/CURVO, CONFECCIONADA EM CONCRETO PRÉ-FABRICADO, DIMENSÕES 100X15X13X30 CM (COMPRIMENTO X BASE INFERIOR X BASE SUPERIOR X ALTURA). AF_01/2024 | M | 31.73 | 41.6 | 52.34 | 1660.74 | 0.0609%
4.5 |  |  | FECHAMENTOS E ESQUADRIAS |  | 1 |  | 137587.1 | 137587.1 | 5.045%
4.5.1 | CP.20000980 | Próprio | CERCA/GRADIL NYLOFOR COM POSTE DE BASE PARAFUSADA H= 1,58M E PAINEL H=1,53M, MALHA 5X20CM - FIO 5MM, REVESTIDO EM POLIÉSTER POR PROCESSO DE PINTURA ELETROESTÁTICA COR VERDE. FIXAÇÃO EM MURETA (H=42CM) DE ALVENARIA DE BLOCO CERÂMICO (14X19X29CM), PILARETES DE CONCRETO PRÉ-MOLDADO (SEÇÃO DE 15X15CM PARA FIXAÇÃO DOS POSTES, ACABAMENTO EM PINTURA PVA COR CINZA CLARO SOBRE SUPERFÍCIE REBOCADA - EXECUÇÃO | M | 130.58 | 803.88 | 1011.52 | 132084.28 | 4.843%
4.5.2 | CP.10000306 | Próprio | PORTÃO DE ACESSO, DUAS FOLHAS DE GIRO, 2,00X2,48M, NYLOFOR COM MALHA 5X20CM - FIO 5MM, REVESTIDO EM POLIÉSTER POR PROCESSO DE PINTURA ELETROESTÁTICA - FORNECIMENTO E INSTALAÇÃO | UN | 1 | 1749.29 | 2201.13 | 2201.13 | 0.08071%
4.5.3 | CP.10000307 | Próprio | PORTÃO DE ACESSO, DUAS FOLHAS DE GIRO, 3,00X2,48M, NYLOFOR COM MALHA 5X20CM - FIO 5MM, REVESTIDO EM POLIÉSTER POR PROCESSO DE PINTURA ELETROESTÁTICA COR VERDE - FORNECIMENTO E INSTALAÇÃO | UN | 1 | 2623.93 | 3301.69 | 3301.69 | 0.1211%
4.6 |  |  | ACESSIBILIDADE |  | 1 |  | 60121.31 | 60121.31 | 2.205%
4.6.1 | CP.10000308 | Próprio | PISO PODOTÁTIL, ALERTA OU DIRECIONAL, DE CONCRETO, COLORIDO, 30 X 30 CM, ASSENTADO COM ARGAMASSA - FORNECIMENTO E INSTALAÇÃO | m² | 16.74 | 137.28 | 172.73 | 2891.5 | 0.106%
4.6.2 | CP.00001052 | Próprio | PISO PODOTÁTIL, ALERTA OU DIRECIONAL, EM BORRACHA SINTÉTICA, 25 X 25 CM, E = 5CM, ASSENTADO COM COLA - FORNECIMENTO E INSTALAÇÃO | m² | 1.69 | 396.15 | 498.47 | 842.41 | 0.03089%
4.6.3 | CP.20001132 | Próprio | GUARDA-CORPO EM AÇO INOX POLIDO DE Ø=2" E Ø=3/4" COM ALTURA DE 110CM E CORRIMÃO EM AÇO INOX POLIDO DE Ø=1 1/2 COM ALTURAS DE 92CM E 70CM FIXADO NOS MONTANTES DO GUARDA-CORPO - FORNECIMENTO E INSTALAÇÃO | M | 36.31 | 1228.39 | 1545.68 | 56123.64 | 2.058%
4.6.4 | CP.10000439 | Próprio | FAIXA FOTOLUMINESCENTE PARA EXTREMIDADE DE DEGRAUS, 3 X 7CM NA COR AMARELA A SER COLOCADO NA LATERAL DO DEGRAU - FORNECIMENTO E INSTALAÇÃO | UN | 12 | 17.47 | 21.98 | 263.76 | 0.009672%
4.7 |  |  | COMUNICAÇÃO VISUAL |  | 1 |  | 6218.1 | 6218.1 | 0.228%
4.7.1 | CP.10000311 | Próprio | TOTEM DE CAIXARIA DE CHAPA DE ALUMÍNIO COMPOSTO NA COR MARROM, DIM.: (80X220CM), FIXADA SOBRE ESTRUTURA DE METALON, INCLUINDO TEXTOS E SIMBOLOS EM ADESIVO VINÍLICO AUTOCOLANTE NA COR BRANCA, INCLUINDO BASE EM CONCRETO - FORNECIMENTO E EXECUÇÃO | UN | 1 | 4941.67 | 6218.1 | 6218.1 | 0.228%
4.8 |  |  | PAISAGISMO |  | 1 |  | 25562.67 | 25562.67 | 0.9374%
4.8.1 | CP.20000897 | Próprio | FORNECIMENTO E PLANTIO DE MUDA DE ERVA-CIDREIRA, INCLUINDO TERRA VEGETAL . AF_07/2024 | UN | 7 | 109.75 | 138.09 | 966.63 | 0.03545%
4.8.2 | CP.20000898 | Próprio | FORNECIMENTO E PLANTIO DE MUDA DE BOLDO-DO-BRASIL, INCLUINDO TERRA VEGETAL . AF_07/2024 | UN | 12 | 109.75 | 138.09 | 1657.08 | 0.06076%
4.8.3 | CP.20000887 | Próprio | FORNECIMENTO E PLANTIO DE MUDA DE CAPIM-SANTO/CAPIM-LIMÃO, INCLUINDO TERRA VEGETAL . AF_07/2024 | UN | 7 | 109.75 | 138.09 | 966.63 | 0.03545%
4.8.4 | CP.20000888 | Próprio | FORNECIMENTO E PLANTIO DE MUDA DE BABOSA, INCLUINDO TERRA VEGETAL . AF_07/2024 | UN | 7 | 109.75 | 138.09 | 966.63 | 0.03545%
4.8.5 | CP.20000889 | Próprio | FORNECIMENTO E PLANTIO DE MUDA DE BROMÉLIA NATIVA, INCLUINDO TERRA VEGETAL . AF_07/2024 | UN | 5 | 109.75 | 138.09 | 690.45 | 0.02532%
4.8.6 | CP.20000890 | Próprio | FORNECIMENTO E PLANTIO DE MUDA DE DIANELA, INCLUINDO TERRA VEGETAL . AF_07/2024 | UN | 38 | 109.75 | 138.09 | 5247.42 | 0.1924%
4.8.7 | CP.20000891 | Próprio | FORNECIMENTO E PLANTIO DE MUDA DE BROMÉLIA NATIVA (AECHMEA BLANCHETIANA), INCLUINDO TERRA VEGETAL . AF_07/2024 | UN | 5 | 109.75 | 138.09 | 690.45 | 0.02532%
4.8.8 | CP.00004065 | Próprio | PLANTIO DE GRAMA BATATAIS EM PLACAS, INCLUINDO TERRA VEGETAL. AF_07/2024 | m² | 510.51 | 17.88 | 22.49 | 11481.36 | 0.421%
4.8.9 | CP.20000988 | Próprio | FORNECIMENTO E APLICACAO DE SEIXO ROLADO | KG | 265.5 | 0.51 | 0.64 | 169.92 | 0.006231%
4.8.10 | CP.20000892 | Próprio | FORNECIMENTO E ASSENTAMENTO DE BRITA 0 | TON | 3.1 | 241.09 | 303.36 | 940.41 | 0.03448%
4.8.11 | CP.20000893 | Próprio | FORNECIMENTO E INSTALAÇÃO DE LIMITADOR DE GRAMA | M | 78.32 | 18.12 | 22.8 | 1785.69 | 0.06548%
4.9 |  |  | REDE EXTERNA DE INSTALAÇÕES ELÉTRICAS |  | 1 |  | 59469.78 | 59469.78 | 2.181%
4.9.1 |  |  | QUADROS ELÉTRICOS |  | 1 |  | 440.46 | 440.46 | 0.01615%
4.9.1.1 | CP.00002287 | Próprio | DISJUNTOR TERMOMAGNETICO TRIPOLAR EM CAIXA MOLDADA 50A - 10KA - FORNECIMENTO E INSTALACAO | UN | 1 | 139.97 | 176.12 | 176.12 | 0.006458%
4.9.1.2 | CP.00002966 | Próprio | CAIXA DE PROTEÇÃO PARA MEDIDOR POLIFÁSICO PADRÃO COELBA - FORNECIMENTO E INSTALAÇÃO. AF_10/2020 | UN | 1 | 210.08 | 264.34 | 264.34 | 0.009693%
4.9.2 |  |  | LUMINÁRIAS |  | 1 |  | 31306.21 | 31306.21 | 1.148%
4.9.2.1 | CP.00000117 | Próprio | POSTE DE ACO CONICO CONTINUO RETO, FLANGEADO E PINTADO, H=4M - FORNECIMENTO E INSTALACAO. AF_11/2019 | UN | 10 | 1075.45 | 1353.23 | 13532.3 | 0.4962%
4.9.2.2 | 101632 | SINAPI | RELÉ FOTOELÉTRICO PARA COMANDO DE ILUMINAÇÃO EXTERNA 1000 W - FORNECIMENTO E INSTALAÇÃO. AF_02/2025 | UN | 21 | 30.31 | 38.13 | 800.73 | 0.02936%
4.9.2.3 | 101656 | SINAPI | LUMINÁRIA DE LED PARA ILUMINAÇÃO PÚBLICA, DE 68 W ATÉ 97 W - FORNECIMENTO E INSTALAÇÃO. AF_02/2025_PS | UN | 20 | 285.98 | 359.84 | 7196.8 | 0.2639%
4.9.2.4 | CP.00001114 | Próprio | CHUMBADOR FORMATO L Ø 1/2" COMP. 250 MM COM DUAS PORCAS E DUAS ARRUELAS ZN FOGO - FORNECIMENTO E INSTALAÇÃO | UN | 40 | 53.24 | 66.99 | 2679.6 | 0.09826%
4.9.2.5 | CP.00001115 | Próprio | BASE DE CONCRETO PARA FIXAÇÃO DE POSTES (400X400X500)MM, INCLUINDO ESCAVAÇÃO E REATERRO | UN | 10 | 145.63 | 183.24 | 1832.4 | 0.06719%
4.9.2.6 | 96985 | SINAPI | HASTE DE ATERRAMENTO, DIÂMETRO 5/8", COM 3 METROS - FORNECIMENTO E INSTALAÇÃO. AF_08/2023 | UN | 11 | 88.33 | 111.14 | 1222.54 | 0.04483%
4.9.2.7 | 98111 | SINAPI | CAIXA DE INSPEÇÃO PARA ATERRAMENTO, CIRCULAR, EM POLIETILENO, DIÂMETRO INTERNO = 0,3 M. AF_12/2020 | UN | 11 | 49.61 | 62.42 | 686.62 | 0.02518%
4.9.2.8 | CP.00000124 | Próprio | TAMPAO DE FERRO FUNDIDO 300 MM - FORNECIMENTO E ASSENTAMENTO | UN | 11 | 242.41 | 305.02 | 3355.22 | 0.123%
4.9.3 |  |  | DUTOS |  | 1 |  | 4110.96 | 4110.96 | 0.1507%
4.9.3.1 | CP.00000270 | Próprio | ELETRODUTO RÍGIDO ROSCÁVEL, PVC, DN 60 MM (2"), INSTALADO EM PISO - FORNECIMENTO E INSTALAÇÃO. AF_12/2015 | M | 18 | 27.85 | 35.04 | 630.72 | 0.02313%
4.9.3.2 | 97668 | SINAPI | ELETRODUTO FLEXÍVEL CORRUGADO, PEAD, DN 63 (2"), PARA REDE ENTERRADA DE DISTRIBUIÇÃO DE ENERGIA ELÉTRICA - FORNECIMENTO E INSTALAÇÃO. AF_12/2021 | M | 150 | 13.36 | 16.81 | 2521.5 | 0.09246%
4.9.3.3 | 95727 | SINAPI | ELETRODUTO RÍGIDO SOLDÁVEL, PVC, DN 25 MM (3/4"), APARENTE - FORNECIMENTO E INSTALAÇÃO. AF_01/2026 | M | 12 | 18.7 | 23.53 | 282.36 | 0.01035%
4.9.3.4 | 95740 | SINAPI | CURVA 90 GRAUS PARA ELETRODUTO, PVC, SOLDÁVEL, DN 25 MM (3/4''), APARENTE - FORNECIMENTO E INSTALAÇÃO. AF_01/2026 | UN | 10 | 12.13 | 15.26 | 152.6 | 0.005596%
4.9.3.5 | 93020 | SINAPI | CURVA 90 GRAUS PARA ELETRODUTO, PVC, ROSCÁVEL, DN 60 MM (2"), PARA REDE ENTERRADA DE DISTRIBUIÇÃO DE ENERGIA ELÉTRICA - FORNECIMENTO E INSTALAÇÃO. AF_12/2021 | UN | 11 | 31.7 | 39.88 | 438.68 | 0.01609%
4.9.3.6 | CP.20001003 | Próprio | CURVA 180 GRAUS PARA ELETRODUTO, PVC, ROSCÁVEL, DN 60 MM (2") - FORNECIMENTO E INSTALAÇÃO. AF_12/2015 | UN | 2 | 33.82 | 42.55 | 85.1 | 0.003121%
4.9.4 |  |  | CABOS |  | 1 |  | 11077.92 | 11077.92 | 0.4062%
4.9.4.1 | CP.00003796 | Próprio | CORDOALHA DE COBRE NU 6 MM², ENTERRADA, SEM ISOLADOR - FORNECIMENTO E INSTALAÇÃO. AF_12/2017 | M | 10 | 12.23 | 15.38 | 153.8 | 0.00564%
4.9.4.2 | CP.00001963 | Próprio | CORDOALHA DE COBRE NU 16 MM², ENTERRADA, SEM ISOLADOR - FORNECIMENTO E INSTALAÇÃO. AF_12/2017 | M | 4 | 28.04 | 35.28 | 141.12 | 0.005175%
4.9.4.3 | CP.00001685 | Próprio | TERMINAL DE COMPRESSÃO PARA CABO DE 6 MM2 - FORNECIMENTO E INSTALAÇÃO | UN | 10 | 2.86 | 3.59 | 35.9 | 0.001316%
4.9.4.4 | CP.00001510 | Próprio | TERMINAL DE COMPRESSÃO PARA CABO DE 16 MM2 - FORNECIMENTO E INSTALAÇÃO | UN | 2 | 3.25 | 4.08 | 8.16 | 0.0002992%
4.9.4.5 | CP.10000192 | Próprio | TERMINAL DE COMPRESSÃO PARA CABO DE 25 MM2 - FORNECIMENTO E INSTALAÇÃO | UN | 8 | 3.93 | 4.94 | 39.52 | 0.001449%
4.9.4.6 | 91927 | SINAPI | CABO DE COBRE FLEXÍVEL ISOLADO, 2,5 MM², ANTI-CHAMA 0,6/1,0 KV, PARA CIRCUITOS TERMINAIS - FORNECIMENTO E INSTALAÇÃO. AF_03/2023 | M | 780 | 5.75 | 7.23 | 5639.4 | 0.2068%
4.9.4.7 | 91935 | SINAPI | CABO DE COBRE FLEXÍVEL ISOLADO, 16 MM², ANTI-CHAMA 0,6/1,0 KV, PARA CIRCUITOS TERMINAIS - FORNECIMENTO E INSTALAÇÃO. AF_03/2023 | M | 17 | 30.06 | 37.82 | 642.94 | 0.02358%
4.9.4.8 | 92984 | SINAPI | CABO DE COBRE FLEXÍVEL ISOLADO, 25 MM², ANTI-CHAMA 0,6/1,0 KV, PARA REDE ENTERRADA DE DISTRIBUIÇÃO DE ENERGIA ELÉTRICA - FORNECIMENTO E INSTALAÇÃO. AF_12/2021 | M | 68 | 32.99 | 41.51 | 2822.68 | 0.1035%
4.9.4.9 | CP.00000199 | Próprio | CABO PP CORDPLAST 3 CONDUTORES 450/750V 2,50MM, FORNECIMENTO E INSTALAÇÃO | M | 80 | 15.84 | 19.93 | 1594.4 | 0.05847%
4.9.5 |  |  | CAIXA |  | 1 |  | 4197.82 | 4197.82 | 0.1539%
4.9.5.1 | 97887 | SINAPI | CAIXA ENTERRADA ELÉTRICA RETANGULAR, EM ALVENARIA COM TIJOLOS CERÂMICOS MACIÇOS, FUNDO COM BRITA, DIMENSÕES INTERNAS: 0,4X0,4X0,4 M. AF_12/2020 | UN | 11 | 303.29 | 381.62 | 4197.82 | 0.1539%
4.9.6 |  |  | ENTRADA DE ENERGIA |  | 1 |  | 2850.44 | 2850.44 | 0.1045%
4.9.6.1 | 96985 | SINAPI | HASTE DE ATERRAMENTO, DIÂMETRO 5/8", COM 3 METROS - FORNECIMENTO E INSTALAÇÃO. AF_08/2023 | UN | 1 | 88.33 | 111.14 | 111.14 | 0.004075%
4.9.6.2 | CP.10000194 | Próprio | FORNECIMENTO E ASSENTAMENTO DE POSTE DE CONCRETO COM COMPRIMENTO NOMINAL DE 7,5 M, CARGA NOMINAL DE 300 DAN, ENGASTAMENTO BASE CONCRETADA COM 1 M DE CONCRETO E 0,5 M DE SOLO. AF_04/2025 | UN | 1 | 1815.3 | 2284.19 | 2284.19 | 0.08376%
4.9.6.3 | 101538 | SINAPI | ARMAÇÃO SECUNDÁRIA, COM 1 ESTRIBO E 1 ISOLADOR - FORNECIMENTO E INSTALAÇÃO. AF_12/2025 | UN | 1 | 69.68 | 87.67 | 87.67 | 0.003215%
4.9.6.4 | 98111 | SINAPI | CAIXA DE INSPEÇÃO PARA ATERRAMENTO, CIRCULAR, EM POLIETILENO, DIÂMETRO INTERNO = 0,3 M. AF_12/2020 | UN | 1 | 49.61 | 62.42 | 62.42 | 0.002289%
4.9.6.5 | CP.00000124 | Próprio | TAMPAO DE FERRO FUNDIDO 300 MM - FORNECIMENTO E ASSENTAMENTO | UN | 1 | 242.41 | 305.02 | 305.02 | 0.01118%
4.9.7 |  |  | SERVIÇOS CIVIL |  | 1 |  | 5485.97 | 5485.97 | 0.2012%
4.9.7.1 | 90092 | SINAPI | ESCAVAÇÃO MECANIZADA DE VALA COM PROF. MAIOR QUE 1,5 M E ATÉ 3,0 M(MÉDIA MONTANTE E JUSANTE/UMA COMPOSIÇÃO POR TRECHO), ESCAVADEIRA (0,8 M3), LARG. MENOR QUE 1,5 M, EM SOLO DE 1A CATEGORIA, LOCAIS COM BAIXO NÍVEL DE INTERFERÊNCIA. AF_09/2024 | m³ | 108 | 6.33 | 7.96 | 859.68 | 0.03152%
4.9.7.2 | 104737 | SINAPI | REATERRO MANUAL DE VALAS, COM PLACA VIBRATÓRIA. AF_08/2023 | m³ | 102.6 | 25.14 | 31.63 | 3245.23 | 0.119%
4.9.7.3 | CP.20001118 | Próprio | ESPALHAMENTO E APILOAMENTO DE MATERIAL PROVENIENTE DE ESCAVAÇÕES | m² | 5.41 | 42.09 | 52.96 | 286.51 | 0.01051%
4.9.7.4 | CP.10000195 | Próprio | MURETA EM ALVENARIA PARA INTALAÇÃO DO QUADRO DE MEDIÇÃO, INCLUSIVE LAJE PRÉ MOLDADA, DIM 1500X1800X300MM.- FORNECIMENTO E EXECUÇÃO. | UN | 1 | 869.87 | 1094.55 | 1094.55 | 0.04014%
4.10 |  |  | REDE EXTERNA DE CABEAMENTO ESTRUTURADO E CFTV |  | 1 |  | 2736.72 | 2736.72 | 0.1004%
4.10.1 |  |  | DUTOS |  | 1 |  | 631.94 | 631.94 | 0.02317%
4.10.1.1 | 95727 | SINAPI | ELETRODUTO RÍGIDO SOLDÁVEL, PVC, DN 25 MM (3/4"), APARENTE - FORNECIMENTO E INSTALAÇÃO. AF_01/2026 | M | 12 | 18.7 | 23.53 | 282.36 | 0.01035%
4.10.1.2 | 97669 | SINAPI | ELETRODUTO FLEXÍVEL CORRUGADO, PEAD, DN 90 (3"), PARA REDE ENTERRADA DE DISTRIBUIÇÃO DE ENERGIA ELÉTRICA - FORNECIMENTO E INSTALAÇÃO. AF_12/2021 | M | 14 | 19.85 | 24.97 | 349.58 | 0.01282%
4.10.2 |  |  | CONEXÕES |  | 1 |  | 159.41 | 159.41 | 0.005845%
4.10.2.1 | 93024 | SINAPI | CURVA 90 GRAUS PARA ELETRODUTO, PVC, ROSCÁVEL, DN 85 MM (3"), PARA REDE ENTERRADA DE DISTRIBUIÇÃO DE ENERGIA ELÉTRICA - FORNECIMENTO E INSTALAÇÃO. AF_12/2021 | UN | 1 | 52.26 | 65.75 | 65.75 | 0.002411%
4.10.2.2 | 95740 | SINAPI | CURVA 90 GRAUS PARA ELETRODUTO, PVC, SOLDÁVEL, DN 25 MM (3/4''), APARENTE - FORNECIMENTO E INSTALAÇÃO. AF_01/2026 | UN | 1 | 12.13 | 15.26 | 15.26 | 0.0005596%
4.10.2.3 | CP.20001160 | Próprio | CURVA 180 GRAUS PARA ELETRODUTO, PVC, ROSCÁVEL, DN 85 MM (3"), PARA CIRCUITOS TERMINAIS - FORNECIMENTO E INSTALAÇÃO. AF_03/2023 | UN | 1 | 62.31 | 78.4 | 78.4 | 0.002875%
4.10.3 |  |  | CAIXAS E DEMAIS ITENS |  | 1 |  | 1310.62 | 1310.62 | 0.04806%
4.10.3.1 | 97887 | SINAPI | CAIXA ENTERRADA ELÉTRICA RETANGULAR, EM ALVENARIA COM TIJOLOS CERÂMICOS MACIÇOS, FUNDO COM BRITA, DIMENSÕES INTERNAS: 0,4X0,4X0,4 M. AF_12/2020 | UN | 1 | 303.29 | 381.62 | 381.62 | 0.01399%
4.10.3.2 | 100561 | SINAPI | QUADRO DE DISTRIBUICÃO PARA TELEFONE N.3, 40X40X12CM EM CHAPA METÁLICA, DE EMBUTIR, SEM ACESSÓRIOS, PADRÃO TELEBRAS - FORNECIMENTO E INSTALAÇÃO. AF_08/2025 | UN | 2 | 163.85 | 206.17 | 412.34 | 0.01512%
4.10.3.3 | CP.00001963 | Próprio | CORDOALHA DE COBRE NU 16 MM², ENTERRADA, SEM ISOLADOR - FORNECIMENTO E INSTALAÇÃO. AF_12/2017 | M | 2 | 28.04 | 35.28 | 70.56 | 0.002587%
4.10.3.4 | CP.20000137 | Próprio | HASTE DE ATERRAMENTO, DIÂMETRO 5/8", COM 2,40 METROS - FORNECIMENTO E INSTALAÇÃO. AF_08/2023 | UN | 1 | 62.52 | 78.66 | 78.66 | 0.002884%
4.10.3.5 | 98111 | SINAPI | CAIXA DE INSPEÇÃO PARA ATERRAMENTO, CIRCULAR, EM POLIETILENO, DIÂMETRO INTERNO = 0,3 M. AF_12/2020 | UN | 1 | 49.61 | 62.42 | 62.42 | 0.002289%
4.10.3.6 | CP.00000124 | Próprio | TAMPAO DE FERRO FUNDIDO 300 MM - FORNECIMENTO E ASSENTAMENTO | UN | 1 | 242.41 | 305.02 | 305.02 | 0.01118%
4.10.4 |  |  | SERVIÇOS CIVIL |  | 1 |  | 634.75 | 634.75 | 0.02328%
4.10.4.1 | 90092 | SINAPI | ESCAVAÇÃO MECANIZADA DE VALA COM PROF. MAIOR QUE 1,5 M E ATÉ 3,0 M(MÉDIA MONTANTE E JUSANTE/UMA COMPOSIÇÃO POR TRECHO), ESCAVADEIRA (0,8 M3), LARG. MENOR QUE 1,5 M, EM SOLO DE 1A CATEGORIA, LOCAIS COM BAIXO NÍVEL DE INTERFERÊNCIA. AF_09/2024 | m³ | 15.6 | 6.33 | 7.96 | 124.17 | 0.004553%
4.10.4.2 | 104737 | SINAPI | REATERRO MANUAL DE VALAS, COM PLACA VIBRATÓRIA. AF_08/2023 | m³ | 14.82 | 25.14 | 31.63 | 468.75 | 0.01719%
4.10.4.3 | CP.20001118 | Próprio | ESPALHAMENTO E APILOAMENTO DE MATERIAL PROVENIENTE DE ESCAVAÇÕES | m² | 0.79 | 42.09 | 52.96 | 41.83 | 0.001534%
4.11 |  |  | REDE EXTERNA DE INSTALAÇÕES DE ÁGUA FRIA |  | 1 |  | 4381.66 | 4381.66 | 0.1607%
4.11.1 |  |  | TUBOS E CONEXÕES |  | 1 |  | 1496.5 | 1496.5 | 0.05488%
4.11.1.1 | 89401 | SINAPI | TUBO, PVC, SOLDÁVEL, DE 20MM, INSTALADO EM RAMAL DE DISTRIBUIÇÃO DE ÁGUA - FORNECIMENTO E INSTALAÇÃO. AF_06/2022 | M | 36 | 11.78 | 14.82 | 533.52 | 0.01956%
4.11.1.2 | 89402 | SINAPI | TUBO, PVC, SOLDÁVEL, DE 25MM, INSTALADO EM RAMAL DE DISTRIBUIÇÃO DE ÁGUA - FORNECIMENTO E INSTALAÇÃO. AF_06/2022 | M | 12 | 13.55 | 17.04 | 204.48 | 0.007498%
4.11.1.3 | 103979 | SINAPI | TUBO, PVC, SOLDÁVEL, DE 50MM, INSTALADO EM RAMAL DE DISTRIBUIÇÃO DE ÁGUA - FORNECIMENTO E INSTALAÇÃO. AF_06/2022 | M | 6 | 31.33 | 39.42 | 236.52 | 0.008673%
4.11.1.4 | CP.00000338 | Próprio | TUBO, PVC, SOLDÁVEL, DN 60MM, INSTALADO EM RAMAL DE DISTRIBUIÇÃO DE ÁGUA - FORNECIMENTO E INSTALAÇÃO. AF_12/2014 | M | 6 | 37.57 | 47.27 | 283.62 | 0.0104%
4.11.1.5 | 89417 | SINAPI | LUVA, PVC, SOLDÁVEL, DN 20MM, INSTALADO EM RAMAL DE DISTRIBUIÇÃO DE ÁGUA - FORNECIMENTO E INSTALAÇÃO. AF_06/2022 | UN | 4 | 6.12 | 7.7 | 30.8 | 0.001129%
4.11.1.6 | 89424 | SINAPI | LUVA, PVC, SOLDÁVEL, DN 25MM, INSTALADO EM RAMAL DE DISTRIBUIÇÃO DE ÁGUA - FORNECIMENTO E INSTALAÇÃO. AF_06/2022 | UN | 1 | 7.23 | 9.09 | 9.09 | 0.0003333%
4.11.1.7 | 89404 | SINAPI | JOELHO 90 GRAUS, PVC, SOLDÁVEL, DN 20MM, INSTALADO EM RAMAL DE DISTRIBUIÇÃO DE ÁGUA - FORNECIMENTO E INSTALAÇÃO. AF_06/2022 | UN | 3 | 8.24 | 10.36 | 31.08 | 0.00114%
4.11.1.8 | 89408 | SINAPI | JOELHO 90 GRAUS, PVC, SOLDÁVEL, DN 25MM, INSTALADO EM RAMAL DE DISTRIBUIÇÃO DE ÁGUA - FORNECIMENTO E INSTALAÇÃO. AF_06/2022 | UN | 1 | 9.8 | 12.33 | 12.33 | 0.0004521%
4.11.1.9 | CP.00000344 | Próprio | JOELHO 90 GRAUS, PVC, SOLDÁVEL, DN 60MM, INSTALADO EM RAMAL DE DISTRIBUIÇÃO DE ÁGUA - FORNECIMENTO E INSTALAÇÃO. AF_12/2014 | UN | 1 | 39 | 49.07 | 49.07 | 0.001799%
4.11.1.10 | CP.00000900 | Próprio | BUCHA DE REDUÇÃO, PVC, SOLDÁVEL, DN 60MM X 25MM, INSTALADO EM RAMAL DE DISTRIBUIÇÃO DE ÁGUA - FORNECIMENTO E INSTALAÇÃO. AF_12/2014 | UN | 1 | 17.48 | 21.99 | 21.99 | 0.0008064%
4.11.1.11 | CP.00000362 | Próprio | LUVA DE REDUÇÃO, PVC, SOLDÁVEL, DN 60MM X 50MM, INSTALADO EM RAMAL DE DISTRIBUIÇÃO DE ÁGUA - FORNECIMENTO E INSTALAÇÃO. AF_12/2014 | UN | 1 | 20.47 | 25.75 | 25.75 | 0.0009442%
4.11.1.12 | CP.00000371 | Próprio | TE, PVC, SOLDÁVEL, DN 60MM, INSTALADO EM RAMAL DE DISTRIBUIÇÃO DE ÁGUA - FORNECIMENTO E INSTALAÇÃO. AF_12/2014 | UN | 1 | 46.3 | 58.25 | 58.25 | 0.002136%
4.11.2 |  |  | ENTRADA DE ÁGUA |  | 1 |  | 1421.54 | 1421.54 | 0.05213%
4.11.2.1 | CP.10000601 | Próprio | KIT CAVALETE PARA MEDIÇÃO DE ÁGUA - ENTRADA PRINCIPAL, EM PVC 25 MM (3/4") - FORNECIMENTO E INSTALAÇÃO (EXCLUSIVE HIDRÔMETRO). AF_03/2024 | UN | 1 | 210.19 | 264.48 | 264.48 | 0.009698%
4.11.2.2 | CP.00000520 | Próprio | HIDRÔMETRO MULTIJATO MAGNÉTICO, DN 1.1/4", 2,0 M³/H - FORNECIMENTO E INSTALAÇÃO. AF_11/2016 | UN | 1 | 769.51 | 968.27 | 968.27 | 0.03551%
4.11.2.3 | CP.00000903 | Próprio | CAIXA EM CONCRETO PRÉ-MOLDADO PARA ABRIGO DE HIDRÔMETRO - FORNECIMENTO E INSTALAÇÃO. AF_11/2016 | UN | 1 | 150.04 | 188.79 | 188.79 | 0.006923%
4.11.3 |  |  | SERVIÇOS CIVIL |  | 1 |  | 1463.62 | 1463.62 | 0.05367%
4.11.3.1 | 90092 | SINAPI | ESCAVAÇÃO MECANIZADA DE VALA COM PROF. MAIOR QUE 1,5 M E ATÉ 3,0 M(MÉDIA MONTANTE E JUSANTE/UMA COMPOSIÇÃO POR TRECHO), ESCAVADEIRA (0,8 M3), LARG. MENOR QUE 1,5 M, EM SOLO DE 1A CATEGORIA, LOCAIS COM BAIXO NÍVEL DE INTERFERÊNCIA. AF_09/2024 | m³ | 36 | 6.33 | 7.96 | 286.56 | 0.01051%
4.11.3.2 | 104737 | SINAPI | REATERRO MANUAL DE VALAS, COM PLACA VIBRATÓRIA. AF_08/2023 | m³ | 34.2 | 25.14 | 31.63 | 1081.74 | 0.03967%
4.11.3.3 | CP.20001118 | Próprio | ESPALHAMENTO E APILOAMENTO DE MATERIAL PROVENIENTE DE ESCAVAÇÕES | m² | 1.8 | 42.09 | 52.96 | 95.32 | 0.003495%
4.12 |  |  | REDE EXTERNA DE INSTALAÇÕES DE ESGOTAMENTO SANITÁRIO |  | 1 |  | 35004.84 | 35004.84 | 1.284%
4.12.1 |  |  | TUBOS E CONEXÕES |  | 1 |  | 2258.67 | 2258.67 | 0.08282%
4.12.1.1 | 89714 | SINAPI | TUBO PVC, SERIE NORMAL, ESGOTO PREDIAL, DN 100 MM, FORNECIDO E INSTALADO EM RAMAL DE DESCARGA OU RAMAL DE ESGOTO SANITÁRIO. AF_08/2022 | M | 42 | 40.35 | 50.77 | 2132.34 | 0.07819%
4.12.1.2 | 89779 | SINAPI | LUVA DE CORRER, PVC, SERIE NORMAL, ESGOTO PREDIAL, DN 100 MM, JUNTA ELÁSTICA, FORNECIDO E INSTALADO EM RAMAL DE DESCARGA OU RAMAL DE ESGOTO SANITÁRIO. AF_08/2022 | UN | 3 | 33.47 | 42.11 | 126.33 | 0.004632%
4.12.2 |  |  | DESTINAÇÃO FINAL ESGOTO |  | 1 |  | 31721.64 | 31721.64 | 1.163%
4.12.2.1 |  |  | TANQUE SEPTICO |  | 1 |  | 3899.82 | 3899.82 | 0.143%
4.12.2.1.1 | 98052 | SINAPI | TANQUE SÉPTICO CIRCULAR, EM CONCRETO PRÉ-MOLDADO, DIÂMETRO INTERNO = 1,10 M, ALTURA INTERNA = 2,50 M, VOLUME ÚTIL: 2138,2 L (PARA 5 CONTRIBUINTES). AF_12/2020 | UN | 1 | 2312.24 | 2909.49 | 2909.49 | 0.1067%
4.12.2.1.2 | 90694 | SINAPI | TUBO DE PVC PARA REDE COLETORA DE ESGOTO DE PAREDE MACIÇA, DN 100 MM, JUNTA ELÁSTICA - FORNECIMENTO E ASSENTAMENTO. AF_01/2021 | M | 1.8 | 42.46 | 53.42 | 96.15 | 0.003526%
4.12.2.1.3 | 90694 | SINAPI | TUBO DE PVC PARA REDE COLETORA DE ESGOTO DE PAREDE MACIÇA, DN 100 MM, JUNTA ELÁSTICA - FORNECIMENTO E ASSENTAMENTO. AF_01/2021 | M | 1.5 | 42.46 | 53.42 | 80.13 | 0.002938%
4.12.2.1.4 | 104084 | SINAPI | CAP, PVC OCRE, JUNTA ELÁSTICA, DN 150 MM, PARA COLETOR PREDIAL DE ESGOTO. AF_06/2022 | UN | 1 | 75.68 | 95.22 | 95.22 | 0.003492%
4.12.2.1.5 | 98051 | SINAPI | CHAMINÉ CIRCULAR PARA POÇO DE VISITA PARA ESGOTO, EM ALVENARIA COM TIJOLOS CERÂMICOS MACIÇOS, DIÂMETRO INTERNO = 0,6 M. AF_12/2020 | M | 0.4 | 1141.55 | 1436.41 | 574.56 | 0.02107%
4.12.2.1.6 | 98115 | SINAPI | TAMPA CIRCULAR PARA ESGOTO E DRENAGEM, EM CONCRETO PRÉ-MOLDADO, DIÂMETRO INTERNO = 0,60 M E ALTURA = 0,10 M. AF_12/2020 | UN | 1 | 114.66 | 144.27 | 144.27 | 0.00529%
4.12.2.2 |  |  | FILTRO ANAEROBIO |  | 1 |  | 7103.86 | 7103.86 | 0.2605%
4.12.2.2.1 | 98059 | SINAPI | FILTRO ANAERÓBIO CIRCULAR, EM CONCRETO PRÉ-MOLDADO, DIÂMETRO INTERNO = 1,88 M, ALTURA INTERNA = 1,50 M, VOLUME ÚTIL: 3331,1 L (PARA 19 CONTRIBUINTES). AF_12/2020 | UN | 1 | 4251.44 | 5349.58 | 5349.58 | 0.1962%
4.12.2.2.2 | 90696 | SINAPI | TUBO DE PVC PARA REDE COLETORA DE ESGOTO DE PAREDE MACIÇA, DN 200 MM, JUNTA ELÁSTICA - FORNECIMENTO E ASSENTAMENTO. AF_01/2021 | M | 2.3 | 133.05 | 167.41 | 385.04 | 0.01412%
4.12.2.2.3 | 90694 | SINAPI | TUBO DE PVC PARA REDE COLETORA DE ESGOTO DE PAREDE MACIÇA, DN 100 MM, JUNTA ELÁSTICA - FORNECIMENTO E ASSENTAMENTO. AF_01/2021 | M | 3 | 42.46 | 53.42 | 160.26 | 0.005877%
4.12.2.2.4 | 89860 | SINAPI | TE, PVC, SERIE NORMAL, ESGOTO PREDIAL, DN 100 X 100 MM, JUNTA ELÁSTICA, FORNECIDO E INSTALADO EM SUBCOLETOR AÉREO DE ESGOTO SANITÁRIO. AF_08/2022 | UN | 1 | 50.04 | 62.96 | 62.96 | 0.002309%
4.12.2.2.5 | CP.00004541 | Próprio | CAP, PVC, SERIE NORMAL, ESGOTO PREDIAL, DN 200 MM, JUNTA ELÁSTICA, FORNECIDO E INSTALADO EM RAMAL DE DESCARGA OU RAMAL DE ESGOTO SANITÁRIO. AF_12/2014 | UN | 1 | 225.35 | 283.55 | 283.55 | 0.0104%
4.12.2.2.6 | 98051 | SINAPI | CHAMINÉ CIRCULAR PARA POÇO DE VISITA PARA ESGOTO, EM ALVENARIA COM TIJOLOS CERÂMICOS MACIÇOS, DIÂMETRO INTERNO = 0,6 M. AF_12/2020 | M | 0.5 | 1141.55 | 1436.41 | 718.2 | 0.02634%
4.12.2.2.7 | 98115 | SINAPI | TAMPA CIRCULAR PARA ESGOTO E DRENAGEM, EM CONCRETO PRÉ-MOLDADO, DIÂMETRO INTERNO = 0,60 M E ALTURA = 0,10 M. AF_12/2020 | UN | 1 | 114.66 | 144.27 | 144.27 | 0.00529%
4.12.2.3 |  |  | SUMIDOURO |  | 1 |  | 13752.84 | 13752.84 | 0.5043%
4.12.2.3.1 | CP.10000564 | Próprio | SUMIDOURO CIRCULAR, EM CONCRETO PRÉ-MOLDADO, DIÂMETRO INTERNO = 1,88 M, ALTURA INTERNA = 3,55 M. AF_12/2020 | UN | 2 | 5425.85 | 6827.34 | 13654.68 | 0.5007%
4.12.2.3.2 | 6087 | SINAPI | TAMPA EM CONCRETO ARMADO 60X60X5CM P/CX INSPECAO/FOSSA SEPTICA | UN | 2 | 39.01 | 49.08 | 98.16 | 0.003599%
4.12.2.4 |  |  | CAIXAS |  | 1 |  | 6965.12 | 6965.12 | 0.2554%
4.12.2.4.1 | CP.10000583 | Próprio | CAIXA DE GORDURA/SABÃO ENTERRADA ESGOTO QUADRADA, EM ALVENARIA COM TIJOLOS CERÂMICOS MACIÇOS, ACABAMENTO INTERNO EM REBOCO, TAMPA EM CONCRETO, FUNDO EM CONCRETO, DIMENSÕES INTERNAS: 0,6X0,7X0,6 M. AF_05/2018 | UN | 2 | 439.2 | 552.64 | 1105.28 | 0.04053%
4.12.2.4.2 | CP.10000567 | Próprio | CAIXA ENTERRADA HIDRÁULICA RETANGULAR, EM ALVENARIA COM BLOCOS DE CONCRETO, DIMENSÕES INTERNAS: 0,6X0,6XVAR M PARA REDE DE ESGOTO. AF_12/2020 | UN | 6 | 776.16 | 976.64 | 5859.84 | 0.2149%
4.12.3 |  |  | SERVIÇOS CIVIL |  | 1 |  | 1024.53 | 1024.53 | 0.03757%
4.12.3.1 | 90092 | SINAPI | ESCAVAÇÃO MECANIZADA DE VALA COM PROF. MAIOR QUE 1,5 M E ATÉ 3,0 M(MÉDIA MONTANTE E JUSANTE/UMA COMPOSIÇÃO POR TRECHO), ESCAVADEIRA (0,8 M3), LARG. MENOR QUE 1,5 M, EM SOLO DE 1A CATEGORIA, LOCAIS COM BAIXO NÍVEL DE INTERFERÊNCIA. AF_09/2024 | m³ | 25.2 | 6.33 | 7.96 | 200.59 | 0.007356%
4.12.3.2 | 104737 | SINAPI | REATERRO MANUAL DE VALAS, COM PLACA VIBRATÓRIA. AF_08/2023 | m³ | 23.94 | 25.14 | 31.63 | 757.22 | 0.02777%
4.12.3.3 | CP.20001118 | Próprio | ESPALHAMENTO E APILOAMENTO DE MATERIAL PROVENIENTE DE ESCAVAÇÕES | m² | 1.26 | 42.09 | 52.96 | 66.72 | 0.002447%
4.13 |  |  | REDE EXTERNA DE PLUVIAIS |  | 1 |  | 66289.06 | 66289.06 | 2.431%
4.13.1 |  |  | TUBOS E CONEXÕES |  | 1 |  | 14521.64 | 14521.64 | 0.5325%
4.13.1.1 | 89512 | SINAPI | TUBO PVC, SÉRIE R, ÁGUA PLUVIAL, DN 100 MM, FORNECIDO E INSTALADO EM RAMAL DE ENCAMINHAMENTO. AF_06/2022 | M | 220 | 49.94 | 62.83 | 13822.6 | 0.5069%
4.13.1.2 | 89556 | SINAPI | LUVA DE CORRER, PVC, SERIE R, ÁGUA PLUVIAL, DN 100 MM, JUNTA ELÁSTICA, FORNECIDO E INSTALADO EM RAMAL DE ENCAMINHAMENTO. AF_06/2022 | UN | 10 | 37.49 | 47.17 | 471.7 | 0.0173%
4.13.1.3 | 89531 | SINAPI | JOELHO 45 GRAUS, PVC, SERIE R, ÁGUA PLUVIAL, DN 100 MM, JUNTA ELÁSTICA, FORNECIDO E INSTALADO EM RAMAL DE ENCAMINHAMENTO. AF_06/2022 | UN | 4 | 36.32 | 45.7 | 182.8 | 0.006703%
4.13.1.4 | 89529 | SINAPI | JOELHO 90 GRAUS, PVC, SERIE R, ÁGUA PLUVIAL, DN 100 MM, JUNTA ELÁSTICA, FORNECIDO E INSTALADO EM RAMAL DE ENCAMINHAMENTO. AF_06/2022 | UN | 1 | 35.4 | 44.54 | 44.54 | 0.001633%
4.13.2 |  |  | VALAS DE INFILTRAÇÃO |  | 1 |  | 6232.1 | 6232.1 | 0.2285%
4.13.2.1 | CP.10000571 | Próprio | VALA DE INFILTRAÇÃO (SEÇÃO 0,40 X 0,60 M), ENCHIMENTO DE BRITA, ENVOLVIDO COM MANTA GEOTÊXTIL. AF_07/2021 | M | 70 | 70.76 | 89.03 | 6232.1 | 0.2285%
4.13.3 |  |  | POÇO DE INFILTRAÇÃO |  | 1 |  | 25951.66 | 25951.66 | 0.9516%
4.13.3.1 | CP.10000556 | Próprio | BASE PARA POÇO DE VISITA CIRCULAR PARA DRENAGEM, EM CONCRETO PRÉ-MOLDADO, DIÂMETRO INTERNO = 2,0 M, PROFUNDIDADE = 1,75 M, EXCLUINDO TAMPÃO. AF_12/2020 | UN | 3 | 6726.91 | 8464.47 | 25393.41 | 0.9312%
4.13.3.2 | 99318 | SINAPI | CHAMINÉ CIRCULAR PARA POÇO DE VISITA PARA DRENAGEM, EM CONCRETO PRÉ-MOLDADO, DIÂMETRO INTERNO = 0,6 M. AF_12/2020 | M | 1.35 | 328.64 | 413.52 | 558.25 | 0.02047%
4.13.4 |  |  | CAIXAS |  | 1 |  | 15924.58 | 15924.58 | 0.5839%
4.13.4.1 | CP.10000582 | Próprio | CAIXA ENTERRADA HIDRÁULICA RETANGULAR EM ALVENARIA COM TIJOLOS CERÂMICOS MACIÇOS, TAMPA EM CONCRETO E FUNDO EM BRITA, DIMENSÕES INTERNAS: 0,6X0,6XVAR M PARA REDE DE DRENAGEM. AF_12/2020 | UN | 14 | 903.98 | 1137.47 | 15924.58 | 0.5839%
4.13.5 |  |  | SERVIÇOS CIVIL |  | 1 |  | 3659.08 | 3659.08 | 0.1342%
4.13.5.1 | 90092 | SINAPI | ESCAVAÇÃO MECANIZADA DE VALA COM PROF. MAIOR QUE 1,5 M E ATÉ 3,0 M(MÉDIA MONTANTE E JUSANTE/UMA COMPOSIÇÃO POR TRECHO), ESCAVADEIRA (0,8 M3), LARG. MENOR QUE 1,5 M, EM SOLO DE 1A CATEGORIA, LOCAIS COM BAIXO NÍVEL DE INTERFERÊNCIA. AF_09/2024 | m³ | 90 | 6.33 | 7.96 | 716.4 | 0.02627%
4.13.5.2 | 104737 | SINAPI | REATERRO MANUAL DE VALAS, COM PLACA VIBRATÓRIA. AF_08/2023 | m³ | 85.5 | 25.14 | 31.63 | 2704.36 | 0.09917%
4.13.5.3 | CP.20001118 | Próprio | ESPALHAMENTO E APILOAMENTO DE MATERIAL PROVENIENTE DE ESCAVAÇÕES | m² | 4.5 | 42.09 | 52.96 | 238.32 | 0.008739%
5 |  |  | EDIFICAÇÃO PRINCIPAL |  | 1 |  | 1247697.59 | 1247697.59 | 45.75%
5.1 |  |  | INFRAESTRUTURA |  | 1 |  | 83067.42 | 83067.42 | 3.046%
5.1.1 |  |  | SAPATAS E PILARES DE ARRANQUE |  | 1 |  | 83067.42 | 83067.42 | 3.046%
5.1.1.1 | 105009 | SINAPI | LOCAÇÃO CONVENCIONAL DE OBRA, UTILIZANDO GABARITO DE TÁBUAS CORRIDAS PONTALETADAS A CADA 1,50M - 2 UTILIZAÇÕES. AF_03/2024 | M | 79.9 | 85.86 | 108.03 | 8631.59 | 0.3165%
5.1.1.2 | 96523 | SINAPI | ESCAVAÇÃO MANUAL PARA BLOCO DE COROAMENTO OU SAPATA (INCLUINDO ESCAVAÇÃO PARA COLOCAÇÃO DE FÔRMAS). AF_01/2024 | m³ | 167.17 | 110.54 | 139.09 | 23251.67 | 0.8526%
5.1.1.3 | 96619 | SINAPI | LASTRO DE CONCRETO MAGRO, APLICADO EM BLOCOS DE COROAMENTO OU SAPATAS, ESPESSURA DE 5 CM. AF_01/2024 | m² | 61.84 | 49.91 | 62.8 | 3883.55 | 0.1424%
5.1.1.4 | CP.20000856 | Próprio | FABRICAÇÃO, MONTAGEM E DESMONTAGEM DE FÔRMA PARA SAPATA E PILARES DE ARRANQUE, EM MADEIRA SERRADA, E=25 MM, 4 UTILIZAÇÕES. AF_01/2024 | m² | 57.12 | 156.51 | 196.93 | 11248.64 | 0.4125%
5.1.1.5 | CP.00003715 | Próprio | ARMAÇÃO DE SAPATA E PILAR DE ARRANQUE UTILIZANDO AÇO CA-60 DE 5 MM - MONTAGEM. AF_06/2017 | KG | 62.3 | 18.48 | 23.25 | 1448.47 | 0.05311%
5.1.1.6 | CP.00003716 | Próprio | ARMAÇÃO DE SAPATA E PILAR DE ARRANQUE UTILIZANDO AÇO CA-50 DE 8 MM - MONTAGEM. AF_06/2017 | KG | 192.6 | 14.5 | 18.24 | 3513.02 | 0.1288%
5.1.1.7 | CP.00003717 | Próprio | ARMAÇÃO DE SAPATA E PILAR DE ARRANQUE UTILIZANDO AÇO CA-50 DE 10 MM - MONTAGEM. AF_06/2017 | KG | 256.1 | 12.58 | 15.82 | 4051.5 | 0.1486%
5.1.1.8 | CP.00003718 | Próprio | ARMAÇÃO DE SAPATA E PILAR DE ARRANQUE UTILIZANDO AÇO CA-50 DE 12,5 MM - MONTAGEM. AF_06/2017 | KG | 64.9 | 10.48 | 13.18 | 855.38 | 0.03137%
5.1.1.9 | CP.10000312 | Próprio | CONCRETAGEM DE SAPATAS E PILARES DE ARRANQUE, FCK 35 MPA, COM USO DE BOMBA - LANÇAMENTO, ADENSAMENTO E ACABAMENTO. AF_11/2016 | m³ | 15.74 | 817.23 | 1028.32 | 16185.75 | 0.5935%
5.1.1.10 | 98557 | SINAPI | IMPERMEABILIZAÇÃO DE SUPERFÍCIE COM EMULSÃO ASFÁLTICA, 2 DEMÃOS. AF_09/2023 | m² | 57.12 | 47.34 | 59.56 | 3402.06 | 0.1248%
5.1.1.11 | 104737 | SINAPI | REATERRO MANUAL DE VALAS, COM PLACA VIBRATÓRIA. AF_08/2023 | m³ | 151.43 | 25.14 | 31.63 | 4789.73 | 0.1756%
5.1.1.12 | CP.20000857 | Próprio | CARGA, MANOBRA E DESCARGA DE MATERIAL EM CAMINHÃO BASCULANTE 10 M³ - CARGA COM ESCAVADEIRA HIDRÁULICA (CAÇAMBA DE 0,80 M³ / 111 HP) E DESCARGA LIVRE (UNIDADE: M3). AF_07/2020 | m³ | 15.74 | 10.28 | 12.93 | 203.51 | 0.007463%
5.1.1.13 | 93588 | SINAPI | TRANSPORTE COM CAMINHÃO BASCULANTE DE 10 M³, EM VIA URBANA EM LEITO NATURAL (UNIDADE: M3XKM). AF_02/2026 | M3XKM | 295.13 | 4.32 | 5.43 | 1602.55 | 0.05876%
5.2 |  |  | ESTRUTURA DE CONCRETO |  | 1 |  | 186940.03 | 186940.03 | 6.855%
5.2.1 |  |  | VIGAS BALDRAME |  | 1 |  | 73731.52 | 73731.52 | 2.704%
5.2.1.1 | 96527 | SINAPI | ESCAVAÇÃO MANUAL PARA VIGA BALDRAME OU SAPATA CORRIDA (INCLUINDO ESCAVAÇÃO PARA COLOCAÇÃO DE FÔRMAS). AF_01/2024 | m³ | 41.61 | 121.52 | 152.9 | 6362.16 | 0.2333%
5.2.1.2 | CP.00000848 | Próprio | LASTRO DE CONCRETO MAGRO, APLICADO EM VIGAS BALDRAME, ESPESSURA DE 5 CM. AF_08/2017 | m² | 83.22 | 41.58 | 52.32 | 4354.07 | 0.1597%
5.2.1.3 | 96536 | SINAPI | FABRICAÇÃO, MONTAGEM E DESMONTAGEM DE FÔRMA PARA VIGA BALDRAME, EM MADEIRA SERRADA, E=25 MM, 4 UTILIZAÇÕES. AF_01/2024 | m² | 211.97 | 79.58 | 100.13 | 21224.55 | 0.7783%
5.2.1.4 | 104916 | SINAPI | ARMAÇÃO DE SAPATA ISOLADA, VIGA BALDRAME E SAPATA CORRIDA UTILIZANDO AÇO CA-60 DE 5 MM - MONTAGEM. AF_01/2024 | KG | 207 | 17.31 | 21.78 | 4508.46 | 0.1653%
5.2.1.5 | 104917 | SINAPI | ARMAÇÃO DE SAPATA ISOLADA, VIGA BALDRAME E SAPATA CORRIDA UTILIZANDO AÇO CA-50 DE 6,3 MM - MONTAGEM. AF_01/2024 | KG | 47.6 | 15.55 | 19.56 | 931.05 | 0.03414%
5.2.1.6 | 104918 | SINAPI | ARMAÇÃO DE SAPATA ISOLADA, VIGA BALDRAME E SAPATA CORRIDA UTILIZANDO AÇO CA-50 DE 8 MM - MONTAGEM. AF_01/2024 | KG | 39.1 | 14.03 | 17.65 | 690.11 | 0.02531%
5.2.1.7 | 104919 | SINAPI | ARMAÇÃO DE SAPATA ISOLADA, VIGA BALDRAME E SAPATA CORRIDA UTILIZANDO AÇO CA-50 DE 10 MM - MONTAGEM. AF_01/2024 | KG | 313.5 | 12.34 | 15.52 | 4865.52 | 0.1784%
5.2.1.8 | 104920 | SINAPI | ARMAÇÃO DE BLOCO, SAPATA ISOLADA, VIGA BALDRAME E SAPATA CORRIDA UTILIZANDO AÇO CA-50 DE 12,5 MM - MONTAGEM. AF_01/2024 | KG | 310.3 | 10.43 | 13.12 | 4071.13 | 0.1493%
5.2.1.9 | CP.00002872 | Próprio | CONCRETAGEM DE BLOCOS DE COROAMENTO E VIGAS BALDRAMES, FCK 35 MPA, COM USO DE BOMBA  LANÇAMENTO, ADENSAMENTO E ACABAMENTO. AF_06/2017 | m³ | 13.87 | 807.88 | 1016.55 | 14099.54 | 0.517%
5.2.1.10 | 98557 | SINAPI | IMPERMEABILIZAÇÃO DE SUPERFÍCIE COM EMULSÃO ASFÁLTICA, 2 DEMÃOS. AF_09/2023 | m² | 211.97 | 47.34 | 59.56 | 12624.93 | 0.463%
5.2.2 |  |  | PILARES |  | 1 |  | 29486.21 | 29486.21 | 1.081%
5.2.2.1 | 96252 | SINAPI | FABRICAÇÃO DE FÔRMA PARA PILARES CIRCULARES, EM CHAPA DE MADEIRA COMPENSADA RESINADA, PÉ-DIREITO SIMPLES. AF_05/2024 | m² | 3.02 | 165.61 | 208.38 | 629.3 | 0.02308%
5.2.2.2 | 92419 | SINAPI | MONTAGEM E DESMONTAGEM DE FÔRMA DE PILARES RETANGULARES E ESTRUTURAS SIMILARES, PÉ-DIREITO SIMPLES, EM CHAPA DE MADEIRA COMPENSADA RESINADA, 4 UTILIZAÇÕES. AF_09/2020 | m² | 104.64 | 96.74 | 121.72 | 12736.78 | 0.4671%
5.2.2.3 | 92759 | SINAPI | ARMAÇÃO DE PILAR OU VIGA DE ESTRUTURA CONVENCIONAL DE CONCRETO ARMADO UTILIZANDO AÇO CA-60 DE 5,0 MM - MONTAGEM. AF_06/2022 | KG | 195.7 | 14.2 | 17.86 | 3495.2 | 0.1282%
5.2.2.4 | 92762 | SINAPI | ARMAÇÃO DE PILAR OU VIGA DE ESTRUTURA CONVENCIONAL DE CONCRETO ARMADO UTILIZANDO AÇO CA-50 DE 10,0 MM - MONTAGEM. AF_06/2022 | KG | 271.7 | 10.33 | 12.99 | 3529.38 | 0.1294%
5.2.2.5 | 92763 | SINAPI | ARMAÇÃO DE PILAR OU VIGA DE ESTRUTURA CONVENCIONAL DE CONCRETO ARMADO UTILIZANDO AÇO CA-50 DE 12,5 MM - MONTAGEM. AF_06/2022 | KG | 113.3 | 8.61 | 10.83 | 1227.03 | 0.04499%
5.2.2.6 | CP.00004545 | Próprio | CONCRETAGEM DE PILARES, FCK = 35 MPA, COM USO DE BOMBA - LANÇAMENTO, ADENSAMENTO E ACABAMENTO. AF_02/2022_PS | m³ | 7.83 | 798.64 | 1004.92 | 7868.52 | 0.2885%
5.2.3 |  |  | VIGAS |  | 1 |  | 48128.22 | 48128.22 | 1.765%
5.2.3.1 | 92456 | SINAPI | MONTAGEM E DESMONTAGEM DE FÔRMA DE VIGA, ESCORAMENTO METÁLICO, PÉ-DIREITO SIMPLES, EM CHAPA DE MADEIRA RESINADA, 4 UTILIZAÇÕES. AF_09/2020 | m² | 107.13 | 164.18 | 206.58 | 22130.91 | 0.8115%
5.2.3.2 | 92759 | SINAPI | ARMAÇÃO DE PILAR OU VIGA DE ESTRUTURA CONVENCIONAL DE CONCRETO ARMADO UTILIZANDO AÇO CA-60 DE 5,0 MM - MONTAGEM. AF_06/2022 | KG | 268.9 | 14.2 | 17.86 | 4802.55 | 0.1761%
5.2.3.3 | 92760 | SINAPI | ARMAÇÃO DE PILAR OU VIGA DE ESTRUTURA CONVENCIONAL DE CONCRETO ARMADO UTILIZANDO AÇO CA-50 DE 6,3 MM - MONTAGEM. AF_06/2022 | KG | 39.8 | 12.92 | 16.25 | 646.75 | 0.02372%
5.2.3.4 | 92761 | SINAPI | ARMAÇÃO DE PILAR OU VIGA DE ESTRUTURA CONVENCIONAL DE CONCRETO ARMADO UTILIZANDO AÇO CA-50 DE 8,0 MM - MONTAGEM. AF_06/2022 | KG | 14.1 | 11.77 | 14.81 | 208.82 | 0.007657%
5.2.3.5 | 92762 | SINAPI | ARMAÇÃO DE PILAR OU VIGA DE ESTRUTURA CONVENCIONAL DE CONCRETO ARMADO UTILIZANDO AÇO CA-50 DE 10,0 MM - MONTAGEM. AF_06/2022 | KG | 181.4 | 10.33 | 12.99 | 2356.38 | 0.08641%
5.2.3.6 | 92763 | SINAPI | ARMAÇÃO DE PILAR OU VIGA DE ESTRUTURA CONVENCIONAL DE CONCRETO ARMADO UTILIZANDO AÇO CA-50 DE 12,5 MM - MONTAGEM. AF_06/2022 | KG | 273.9 | 8.61 | 10.83 | 2966.33 | 0.1088%
5.2.3.7 | 92764 | SINAPI | ARMAÇÃO DE PILAR OU VIGA DE ESTRUTURA CONVENCIONAL DE CONCRETO ARMADO UTILIZANDO AÇO CA-50 DE 16,0 MM - MONTAGEM. AF_06/2022 | KG | 414.8 | 8.25 | 10.38 | 4305.62 | 0.1579%
5.2.3.8 | CP.00004546 | Próprio | CONCRETAGEM DE VIGAS E LAJES, FCK=35 MPA, PARA LAJES PREMOLDADAS COM USO DE BOMBA - LANÇAMENTO, ADENSAMENTO E ACABAMENTO. AF_02/2022_PS | m³ | 10.33 | 824.03 | 1036.87 | 10710.86 | 0.3928%
5.2.4 |  |  | LAJES |  | 1 |  | 35594.08 | 35594.08 | 1.305%
5.2.4.1 | CP.00004547 | Próprio | LAJE PRÉ-MOLDADA UNIDIRECIONAL, BIAPOIADA, ENCHIMENTO EM EPS, VIGOTA TRELIÇADA, ALTURA TOTAL DA LAJE (ENCHIMENTO+CAPA) = (8+5), INCLUINDO MALHA POP. AF_11/2020 | m² | 134.67 | 186.74 | 234.97 | 31643.4 | 1.16%
5.2.4.2 | 92510 | SINAPI | MONTAGEM E DESMONTAGEM DE FÔRMA DE LAJE MACIÇA, PÉ-DIREITO SIMPLES, EM CHAPA DE MADEIRA COMPENSADA RESINADA, 2 UTILIZAÇÕES. AF_09/2020 | m² | 5.11 | 67.16 | 84.5 | 431.79 | 0.01583%
5.2.4.3 | CP.00004548 | Próprio | CONCRETAGEM DE VIGAS E LAJES, FCK=35 MPA, PARA LAJES MACIÇAS OU NERVURADAS COM USO DE BOMBA - LANÇAMENTO, ADENSAMENTO E ACABAMENTO. AF_02/2022_PS | m³ | 1.05 | 800.36 | 1007.09 | 1057.44 | 0.03878%
5.2.4.4 | 92768 | SINAPI | ARMAÇÃO DE LAJE DE ESTRUTURA CONVENCIONAL DE CONCRETO ARMADO UTILIZANDO AÇO CA-60 DE 5,0 MM - MONTAGEM. AF_06/2022 | KG | 71.4 | 13.5 | 16.98 | 1212.37 | 0.04446%
5.2.4.5 | 92769 | SINAPI | ARMAÇÃO DE LAJE DE ESTRUTURA CONVENCIONAL DE CONCRETO ARMADO UTILIZANDO AÇO CA-50 DE 6,3 MM - MONTAGEM. AF_06/2022 | KG | 19.6 | 12.26 | 15.42 | 302.23 | 0.01108%
5.2.4.6 | 92770 | SINAPI | ARMAÇÃO DE LAJE DE ESTRUTURA CONVENCIONAL DE CONCRETO ARMADO UTILIZANDO AÇO CA-50 DE 8,0 MM - MONTAGEM. AF_06/2022 | KG | 47.1 | 11.17 | 14.05 | 661.75 | 0.02427%
5.2.4.7 | 92771 | SINAPI | ARMAÇÃO DE LAJE DE ESTRUTURA CONVENCIONAL DE CONCRETO ARMADO UTILIZANDO AÇO CA-50 DE 10,0 MM - MONTAGEM. AF_06/2022 | KG | 5.8 | 9.8 | 12.33 | 71.51 | 0.002622%
5.2.4.8 | 92772 | SINAPI | ARMAÇÃO DE LAJE DE ESTRUTURA CONVENCIONAL DE CONCRETO ARMADO UTILIZANDO AÇO CA-50 DE 12,5 MM - MONTAGEM. AF_06/2022 | KG | 20.9 | 8.13 | 10.22 | 213.59 | 0.007832%
5.3 |  |  | VEDAÇÕES |  | 1 |  | 95787.25 | 95787.25 | 3.512%
5.3.1 | 103328 | SINAPI | ALVENARIA DE VEDAÇÃO DE BLOCOS CERÂMICOS FURADOS NA HORIZONTAL DE 9X19X19 CM (ESPESSURA 9 CM) E ARGAMASSA DE ASSENTAMENTO COM PREPARO EM BETONEIRA. AF_12/2021 | m² | 627.1 | 109.64 | 137.96 | 86514.71 | 3.172%
5.3.2 | CP.00004550 | Próprio | ALVENARIA DE VEDAÇÃO COM ELEMENTO VAZADO DE CERÂMICA (COBOGÓ) DE 25X18X6,8CM E ARGAMASSA DE ASSENTAMENTO COM PREPARO EM BETONEIRA. AF_05/2020 | m² | 1.77 | 196.45 | 247.19 | 437.52 | 0.01604%
5.3.3 | 105037 | SINAPI | VERGA PRÉ-FABRICADA COM ATÉ 1,5 M DE VÃO, ESPESSURA DE *10* CM. AF_03/2024 | M | 71.32 | 37.52 | 47.21 | 3367.01 | 0.1235%
5.3.4 | 105040 | SINAPI | CONTRAVERGA PRÉ-FABRICADA, ESPESSURA DE *10* CM. AF_03/2024 | M | 39.58 | 37.34 | 46.98 | 1859.46 | 0.06819%
5.3.5 | 93203 | SINAPI | FIXAÇÃO (ENCUNHAMENTO) DE ALVENARIA DE VEDAÇÃO COM ESPUMA DE POLIURETANO EXPANSIVA. AF_03/2024 | M | 176.63 | 16.24 | 20.43 | 3608.55 | 0.1323%
5.4 |  |  | COBERTURA |  | 1 |  | 71880.1 | 71880.1 | 2.636%
5.4.1 | 92541 | SINAPI | TRAMA DE MADEIRA COMPOSTA POR RIPAS, CAIBROS E TERÇAS PARA TELHADOS DE ATÉ 2 ÁGUAS PARA TELHA CERÂMICA CAPA-CANAL, INCLUSO TRANSPORTE VERTICAL. AF_07/2019 | m² | 339 | 84.16 | 105.89 | 35896.71 | 1.316%
5.4.2 | CP.00004537 | Próprio | TELHAMENTO COM TELHA CERÂMICA, TIPO AMERICANA, COM MAIS DE 2 ÁGUAS, INCLUSO TRANSPORTE VERTICAL. AF_07/2019 | m² | 339 | 46.12 | 58.03 | 19672.17 | 0.7214%
5.4.3 | 94221 | SINAPI | CUMEEIRA PARA TELHA CERÂMICA EMBOÇADA COM ARGAMASSA TRAÇO 1:2:9 (CIMENTO, CAL E AREIA) PARA TELHADOS COM ATÉ 2 ÁGUAS, INCLUSO TRANSPORTE VERTICAL. AF_07/2019 | M | 15.18 | 29.61 | 37.25 | 565.45 | 0.02073%
5.4.4 | 102234 | SINAPI | PINTURA IMUNIZANTE PARA MADEIRA, 2 DEMÃOS. AF_01/2021 | m² | 339 | 25.67 | 32.3 | 10949.7 | 0.4015%
5.4.5 | CP.10000038 | Próprio | CALHA EM CHAPA DE AÇO GALVANIZADO NÚMERO 26, DESENVOLVIMENTO DE 150 CM, INCLUSO TRANSPORTE VERTICAL. AF_07/2019 | M | 44.28 | 73.8 | 92.86 | 4111.84 | 0.1508%
5.4.6 | CP.00004549 | Próprio | TELA PASSARINHEIRA EM POLIPROPILENO UNIVERSAL PARA PROTEÇÃO DE TELHADO - FORNECIMENTO E INSTALAÇÃO | M | 38.14 | 14.26 | 17.94 | 684.23 | 0.02509%
5.5 |  |  | IMPERMEABILIZAÇÃO |  | 1 |  | 5382.86 | 5382.86 | 0.1974%
5.5.1 | CP.00004589 | Próprio | FORNECIMENTO E EXECUÇÃO DE SISTEMA DE IMPERMEABILIZAÇÃO COM ARGAMASSA POLIMÉRICA, INCLUSIVE CAMADA DE REGULARIZAÇÃO, TELA DE POLIÉSTER E SELANTE DE POLIURETANO | m² | 62.28 | 68.69 | 86.43 | 5382.86 | 0.1974%
5.6 |  |  | REVESTIMENTOS DE PISOS |  | 1 |  | 78555.98 | 78555.98 | 2.881%
5.6.1 |  |  | PISO ARMADO EM CONTATO COM O SOLO |  | 1 |  | 24648.54 | 24648.54 | 0.9039%
5.6.1.1 | 97083 | SINAPI | COMPACTAÇÃO MECÂNICA DE SOLO PARA EXECUÇÃO DE RADIER, PISO DE CONCRETO OU LAJE SOBRE SOLO, COM COMPACTADOR DE SOLOS A PERCUSSÃO. AF_09/2021 | m² | 179.58 | 3.93 | 4.94 | 887.12 | 0.03253%
5.6.1.2 | 97087 | SINAPI | CAMADA SEPARADORA PARA EXECUÇÃO DE RADIER, PISO DE CONCRETO OU LAJE SOBRE SOLO, EM LONA PLÁSTICA. AF_09/2021 | m² | 179.58 | 2.65 | 3.33 | 598 | 0.02193%
5.6.1.3 | 97090 | SINAPI | ARMAÇÃO PARA EXECUÇÃO DE RADIER, PISO DE CONCRETO OU LAJE SOBRE SOLO, COM USO DE TELA Q-138. AF_09/2021 | KG | 434.59 | 12.44 | 15.65 | 6801.33 | 0.2494%
5.6.1.4 | 97096 | SINAPI | CONCRETAGEM DE RADIER, PISO DE CONCRETO OU LAJE SOBRE SOLO, FCK 30 MPA - LANÇAMENTO, ADENSAMENTO E ACABAMENTO. AF_09/2021 | m³ | 17.96 | 724.02 | 911.03 | 16362.09 | 0.6%
5.6.2 |  |  | ACABAMENTO FINAL |  | 1 |  | 53907.44 | 53907.44 | 1.977%
5.6.2.1 | CP.00002623 | Próprio | CONTRAPISO EM ARGAMASSA TRAÇO 1:3 (CIMENTO E AREIA), PREPARO MECÂNICO COM BETONEIRA 400 L, APLICADO EM ÁREAS SECAS SOBRE LAJE, ADERIDO, ESPESSURA 2CM. AF_06/2014 | m² | 179.58 | 49.92 | 62.81 | 11279.41 | 0.4136%
5.6.2.2 | CP.00004534 | Próprio | REVESTIMENTO CERÂMICO PARA PISO COM PLACAS TIPO PORCELANATO COM PADRÃO AMADEIRADO TIPO DECK IMBUÍA, ACABAMENTO GRANILHADO DE DIMENSÕES 60X60 CM. AF_02/2023_PE | m² | 13.25 | 138.36 | 174.09 | 2306.69 | 0.08459%
5.6.2.3 | CP.00004532 | Próprio | PISO EM CIMENTADO SARRAFEADO E DESEMPENADO, COM JUNTAS DE DILATAÇÃO, CORTE SECO - FORNECIMENTO E EXECUÇÃO | m² | 3 | 52.24 | 65.73 | 197.19 | 0.007231%
5.6.2.4 | 104162 | SINAPI | PISO EM GRANILITE, MARMORITE OU GRANITINA EM AMBIENTES INTERNOS, COM ESPESSURA DE 8 MM, INCLUSO MISTURA EM BETONEIRA, COLOCAÇÃO DAS JUNTAS, APLICAÇÃO DO PISO, 4 POLIMENTOS COM POLITRIZ, ESTUCAMENTO, SELADOR E CERA. AF_02/2026_PE | m² | 133.84 | 120.82 | 152.02 | 20346.35 | 0.7461%
5.6.2.5 | CP.00004535 | Próprio | REVESTIMENTO CERÂMICO PARA PISO COM PLACAS TIPO PORCELANATO ACABAMENTO ACETINADO COM BEGE DE DIMENSÕES 60X60 CM. AF_02/2023_PE | m² | 29.49 | 118.7 | 149.36 | 4404.62 | 0.1615%
5.6.2.6 | CP.00004533 | Próprio | RODAPÉ EM GRANITO CINZA ANDORINHA, ALTURA 15 CM. AF_09/2020 | M | 130.49 | 58.45 | 73.54 | 9596.23 | 0.3519%
5.6.2.7 | CP.10000039 | Próprio | SOLEIRA/TABEIRA EM GRANITO CINZA ANDORINHA, ESPESSURA 2,0 CM. AF_09/2020 | m² | 2.73 | 452.06 | 568.82 | 1552.87 | 0.05694%
5.6.2.8 | CP.10000040 | Próprio | SOLEIRA/TABEIRA EM GRANITO BRANCO ITAÚNAS, ESPESSURA 2,0 CM. AF_09/2020 | m² | 4.63 | 371.69 | 467.69 | 2165.4 | 0.0794%
5.6.2.9 | CP.00001052 | Próprio | PISO PODOTÁTIL, ALERTA OU DIRECIONAL, EM BORRACHA SINTÉTICA, 25 X 25 CM, E = 5CM, ASSENTADO COM COLA - FORNECIMENTO E INSTALAÇÃO | m² | 4.13 | 396.15 | 498.47 | 2058.68 | 0.07549%
5.7 |  |  | REVESTIMENTOS DE PAREDES |  | 1 |  | 99448.96 | 99448.96 | 3.647%
5.7.1 | 87879 | SINAPI | CHAPISCO APLICADO EM ALVENARIAS E ESTRUTURAS DE CONCRETO INTERNAS, COM COLHER DE PEDREIRO. ARGAMASSA TRAÇO 1:3 COM PREPARO EM BETONEIRA 400L. AF_10/2022 | m² | 1246.97 | 5.68 | 7.14 | 8903.36 | 0.3265%
5.7.2 | CP.00004100 | Próprio | MASSA ÚNICA, EM ARGAMASSA TRAÇO 1:2:8 PREPARO MECÂNICO, APLICADA MANUALMENTE EM PAREDES INTERNAS, E = 20MM, COM TALISCAS. AF_03/2024 | m² | 1246.97 | 38.49 | 48.43 | 60390.75 | 2.215%
5.7.3 | CP.00004536 | Próprio | CANTONEIRA DE ALUMINIO ABAS IGUAIS 1", E = 1/8", PARA PROTECAO DE QUINA DE PAREDE - FORNECIMENTO E INSTALAÇÃO | M | 4.5 | 58.03 | 73.01 | 328.54 | 0.01205%
5.7.4 | CP.00004567 | Próprio | REVESTIMENTO CERÂMICO PARA PAREDE COM PLACAS TIPO PORCELANATO COM PADRÃO AMADEIRADO TIPO DECK IMBUÍA, ACABAMENTO GRANILHADO DE DIMENSÕES 60X60 CM. AF_02/2023_PE | m² | 5.34 | 138.36 | 174.09 | 929.64 | 0.03409%
5.7.5 | CP.00004568 | Próprio | REVESTIMENTO CERÂMICO PARA PAREDE COM PLACAS TIPO PORCELANATO ACABAMENTO ACETINADO COM BEGE DE DIMENSÕES 60X60 CM. AF_02/2023_PE | m² | 193.47 | 118.7 | 149.36 | 28896.67 | 1.06%
5.8 |  |  | REVESTIMENTOS DE TETO |  | 1 |  | 26297.65 | 26297.65 | 0.9643%
5.8.1 | 87882 | SINAPI | CHAPISCO APLICADO NO TETO OU EM ALVENARIA E ESTRUTURA, COM ROLO PARA TEXTURA ACRÍLICA. ARGAMASSA TRAÇO 1:4 E EMULSÃO POLIMÉRICA (ADESIVO) COM PREPARO EM BETONEIRA 400L. AF_10/2022 | m² | 3 | 7.07 | 8.89 | 26.67 | 0.000978%
5.8.2 | 90408 | SINAPI | MASSA ÚNICA, EM ARGAMASSA TRAÇO 1:2:8, PREPARO MECÂNICO, APLICADA MANUALMENTE EM TETO, E = 10MM, COM TALISCAS. AF_03/2024 | m² | 3 | 40.97 | 51.55 | 154.65 | 0.005671%
5.8.3 | CP.00000065 | Próprio | FORRO MODULAR EM PVC PADRÃO AMADEIRADO, PLACAS (1,25X0,62)M, PARA AMBIENTES COMERCIAIS, INCLUSIVE ESTRUTURA DE FIXAÇÃO. AF_05/2017_P | m² | 20.81 | 181.01 | 227.76 | 4739.68 | 0.1738%
5.8.4 | CP.00001789 | Próprio | FORRO MODULAR EM GESSO, PLACAS REMOVÍVEIS COM PELÍCULA DE PVC (0,62X0,62)M, PARA AMBIENTES COMERCIAIS, INCLUSIVE ESTRUTURA DE FIXAÇÃO. AF_05/2017_P | m² | 36.5 | 105.94 | 133.3 | 4865.45 | 0.1784%
5.8.5 | CP.00003107 | Próprio | FORRO DE GESSO ACARTONADO LISO - INSTALADO | m² | 104.48 | 63.72 | 80.17 | 8376.16 | 0.3071%
5.8.6 | CP.00003009 | Próprio | ACABAMENTOS PARA FORRO (BITS E SANCAS) - FORNECIMENTO E INSTALAÇÃO | M | 176.58 | 36.62 | 46.07 | 8135.04 | 0.2983%
5.9 |  |  | ESQUADRIAS |  | 1 |  | 151581.4 | 151581.4 | 5.558%
5.9.1 |  |  | PORTAS |  | 1 |  | 63241.98 | 63241.98 | 2.319%
5.9.1.1 | CP.00004554 | Próprio | PA-01 - PORTA EM ALUMÍNIO COM ACABAMENTO AMADEIRADO TIPO VENEZIANA, DIM 90X120CM - FORNECIDO E INSTALADO | UN | 2 | 1804.41 | 2270.48 | 4540.96 | 0.1665%
5.9.1.2 | CP.00004555 | Próprio | PA-02 - PORTA EM ALUMÍNIO COM ACABAMENTO AMADEIRADO TIPO VENEZIANA, DIM 80X210CM - FORNECIDO E INSTALADO | UN | 1 | 3115.1 | 3919.73 | 3919.73 | 0.1437%
5.9.1.3 | CP.00004556 | Próprio | PA-03- PORTA EM ALUMÍNIO COM ACABAMENTO AMADEIRADO, PARTE INFERIOR TIPO VENEZIANA E PARTE SUPERIOR EM VIDRO 12MM COM BARRAS DE ALUMÍNIO, 4 FOLHAS, DIM 445X244CM - FORNECIDO E INSTALADO | UN | 1 | 17124.68 | 21547.98 | 21547.98 | 0.7902%
5.9.1.4 | CP.00004557 | Próprio | PA-04 - PORTA EM ALUMÍNIO COM ACABAMENTO AMADEIRADO TIPO VENEZIANA, DIM 160X210CM - FORNECIDO E INSTALADO | UN | 1 | 4297.24 | 5407.21 | 5407.21 | 0.1983%
5.9.1.5 | CP.00004560 | Próprio | PA-07 - PORTA EM ALUMÍNIO COM ACABAMENTO AMADEIRADO TIPO VENEZIANA, DIM 90X160CM - FORNECIDO E INSTALADO | UN | 1 | 2667.93 | 3357.05 | 3357.05 | 0.1231%
5.9.1.6 | CP.00004562 | Próprio | PM-01 - PORTA DE MADEIRA EM ACABAMENTO MELAMÍNICO CINZA, 80X210CM, INCLUSIVE FECHADURA, FIXAÇÃO COM PREENCHIMENTO PARCIAL DE ESPUMA EXPANSIVA - FORNECIMENTO E INSTALAÇÃO. AF_12/2019 | UN | 7 | 1059.3 | 1332.91 | 9330.37 | 0.3421%
5.9.1.7 | CP.00004563 | Próprio | PM-02 - PORTA DE MADEIRA EM ACABAMENTO MELAMÍNICO CINZA, 90X210CM, INCLUSIVE FECHADURA, FIXAÇÃO COM PREENCHIMENTO PARCIAL DE ESPUMA EXPANSIVA - FORNECIMENTO E INSTALAÇÃO. AF_12/2019 | UN | 6 | 1152.76 | 1450.51 | 8703.06 | 0.3191%
5.9.1.8 | CP.00004564 | Próprio | PM-03 - PORTA DE MADEIRA EM ACABAMENTO MELAMÍNICO CINZA, CHAPA VINILICA FLEXIVEL P/ REVESTIMENTO DE PORTAS ACESSÍVEIS E BARRA INOX 50CM, 90X210CM, INCLUSIVE FECHADURA, FIXAÇÃO COM PREENCHIMENTO PARCIAL DE ESPUMA EXPANSIVA - FORNECIMENTO E INSTALAÇÃO. AF_12/2019 | UN | 2 | 1524.86 | 1918.73 | 3837.46 | 0.1407%
5.9.1.9 | CP.00004565 | Próprio | PM-04 - PORTA DE MADEIRA EM ACABAMENTO MELAMÍNICO CINZA, 70X210CM, INCLUSIVE FECHADURA, FIXAÇÃO COM PREENCHIMENTO PARCIAL DE ESPUMA EXPANSIVA - FORNECIMENTO E INSTALAÇÃO. AF_12/2019 | UN | 2 | 1032.41 | 1299.08 | 2598.16 | 0.09527%
5.9.2 |  |  | JANELAS |  | 1 |  | 50913.36 | 50913.36 | 1.867%
5.9.2.1 | CP.00004552 | Próprio | FORNECIMENTO E INSTALAÇÃO DE VISOR FIXO EM ALUMÍNIO COM ACABAMENTO AMADEIRADO E VIDRO LISO 6MM | m² | 1.28 | 1286.23 | 1618.46 | 2071.62 | 0.07597%
5.9.2.2 | CP.00004553 | Próprio | FORNECIMENTO E INSTALAÇÃO DE JANELA COM FOLHAS DE VIDRO DE CORRER EM TRILHO INTERNO COM PERFIS DE ALUMÍNIO HORIZONTAIS, COM ESPAÇAMENTO A CADA 6 CM COM ACABAMENTO AMADEIRADO E VIDRO LISO 6MM | m² | 16.96 | 2288.66 | 2879.82 | 48841.74 | 1.791%
5.9.3 |  |  | DEMAIS |  | 1 |  | 37426.06 | 37426.06 | 1.372%
5.9.3.1 | CP.00004590 | Próprio | BRISE TIPO VENEZIANA LINHA SUPREMA NA COR AMADEIRADO E FERRAGENS EM PRETO - FORNECIMENTO E INSTALAÇÃO | m² | 15.09 | 1971.07 | 2480.19 | 37426.06 | 1.372%
5.10 |  |  | PINTURA |  | 1 |  | 49879.08 | 49879.08 | 1.829%
5.10.1 |  |  | PAREDE |  | 1 |  | 41386.02 | 41386.02 | 1.518%
5.10.1.1 | 88485 | SINAPI | FUNDO SELADOR ACRÍLICO, APLICAÇÃO MANUAL EM PAREDE, UMA DEMÃO. AF_04/2023 | m² | 598.72 | 4.8 | 6.03 | 3610.28 | 0.1324%
5.10.1.2 | CP.00004123 | Próprio | APLICAÇÃO MANUAL DE MASSA ACRÍLICA EM PAREDES INTERNAS, DUAS DEMÃOS. AF_03/2024 | m² | 598.72 | 31.98 | 40.24 | 24092.49 | 0.8835%
5.10.1.3 | 88489 | SINAPI | PINTURA LÁTEX ACRÍLICA PREMIUM, APLICAÇÃO MANUAL EM PAREDES, DUAS DEMÃOS. AF_04/2023 | m² | 386.28 | 14.99 | 18.86 | 7285.24 | 0.2671%
5.10.1.4 | CP.00000108 | Próprio | APLICAÇÃO MANUAL DE PINTURA COM TINTA TEXTURIZADA ACRÍLICA EM PAREDES, UMA COR. AF_06/2014 | m² | 212.44 | 23.25 | 29.25 | 6213.87 | 0.2279%
5.10.1.5 | CP.00004566 | Próprio | PINTURA A BASE DE RESINA DE SILICONE EM CONCRETO OU ALVENARIA APARENTE, DUAS (2) DEMÃOS, COM APLICAÇÃO MANUAL | m² | 5.29 | 27.67 | 34.81 | 184.14 | 0.006752%
5.10.2 |  |  | TETO |  | 1 |  | 8493.06 | 8493.06 | 0.3114%
5.10.2.1 | CP.00004124 | Próprio | EMASSAMENTO COM MASSA ACRÍLICA, APLICAÇÃO EM TETO, DUAS DEMÃOS, LIXAMENTO MANUAL. AF_04/2023 | m² | 107.48 | 39.11 | 49.21 | 5289.09 | 0.1939%
5.10.2.2 | 88484 | SINAPI | FUNDO SELADOR ACRÍLICO, APLICAÇÃO MANUAL EM TETO, UMA DEMÃO. AF_04/2023 | m² | 107.48 | 5.93 | 7.46 | 801.8 | 0.0294%
5.10.2.3 | 88488 | SINAPI | PINTURA LÁTEX ACRÍLICA PREMIUM, APLICAÇÃO MANUAL EM TETO, DUAS DEMÃOS. AF_04/2023 | m² | 107.48 | 17.77 | 22.35 | 2402.17 | 0.08809%
5.11 |  |  | INSTALAÇÕES ELÉTRICAS (220-380V) |  | 1 |  | 92819.68 | 92819.68 | 3.404%
5.11.1 |  |  | QUADROS ELETRICOS |  | 1 |  | 8839.26 | 8839.26 | 0.3241%
5.11.1.1 | CP.00004478 | Próprio | QUADRO DE DISTRIBUICAO DE ENERGIA DE SOBREPOR, EM CHAPA DE ACO GALVANIZADO, PARA 16 DISJUNTORES, COM BARRAMENTO TRIFASICO E NEUTRO - FORNECIMENTO E INSTALACAO | UN | 2 | 583.05 | 733.65 | 1467.3 | 0.05381%
5.11.1.2 | CP.00000226 | Próprio | QUADRO DE DISTRIBUICAO DE ENERGIA DE EMBUTIR, EM CHAPA DE ACO GALVANIZADO, PARA 24 DISJUNTORES, COM BARRAMENTO TRIFASICO E NEUTRO - FORNECIMENTO E INSTALACAO | UN | 2 | 671.8 | 845.32 | 1690.64 | 0.06199%
5.11.1.3 | CP.00004016 | Próprio | DISPOSITIVO DE PROTEÇÃO CONTRA SURTO DE TENSÃO 90KA 1P, UN=275VCA - FORNECIMENTO E INSTALAÇÃO | UN | 16 | 174.62 | 219.72 | 3515.52 | 0.1289%
5.11.1.4 | 93676 | SINAPI | DISJUNTOR TETRAPOLAR TIPO DR, CORRENTE NOMINAL DE 25A - FORNECIMENTO E INSTALAÇÃO. AF_07/2025 | UN | 1 | 174.8 | 219.95 | 219.95 | 0.008065%
5.11.1.5 | 93654 | SINAPI | DISJUNTOR MONOPOLAR TIPO DIN, CORRENTE NOMINAL DE 16A - FORNECIMENTO E INSTALAÇÃO. AF_07/2025 | UN | 28 | 11.83 | 14.88 | 416.64 | 0.01528%
5.11.1.6 | 93655 | SINAPI | DISJUNTOR MONOPOLAR TIPO DIN, CORRENTE NOMINAL DE 20A - FORNECIMENTO E INSTALAÇÃO. AF_07/2025 | UN | 1 | 12.79 | 16.09 | 16.09 | 0.00059%
5.11.1.7 | 93656 | SINAPI | DISJUNTOR MONOPOLAR TIPO DIN, CORRENTE NOMINAL DE 25A - FORNECIMENTO E INSTALAÇÃO. AF_07/2025 | UN | 16 | 13.83 | 17.4 | 278.4 | 0.01021%
5.11.1.8 | 93668 | SINAPI | DISJUNTOR TRIPOLAR TIPO DIN, CORRENTE NOMINAL DE 16A - FORNECIMENTO E INSTALAÇÃO. AF_07/2025 | UN | 3 | 71 | 89.33 | 267.99 | 0.009827%
5.11.1.9 | 93671 | SINAPI | DISJUNTOR TRIPOLAR TIPO DIN, CORRENTE NOMINAL DE 32A - FORNECIMENTO E INSTALAÇÃO. AF_07/2025 | UN | 5 | 81.8 | 102.92 | 514.6 | 0.01887%
5.11.1.10 | CP.10000828 | Próprio | DISJUNTOR TRIPOLAR DIN 80A - FORNECIMENTO E INSTALAÇÃO. AF_07/2025 | UN | 1 | 359.32 | 452.13 | 452.13 | 0.01658%
5.11.2 |  |  | DUTOS E CALHAS |  | 1 |  | 19609.93 | 19609.93 | 0.7191%
5.11.2.1 | CP.00002818 | Próprio | ELETRODUTO RÍGIDO ROSCÁVEL, PVC, DN 40 MM (1 1/2"), PARA CIRCUITOS TERMINAIS, INSTALADO EM PAREDE - FORNECIMENTO E INSTALAÇÃO. AF_12/2015 | M | 10 | 24.69 | 31.06 | 310.6 | 0.01139%
5.11.2.2 | CP.00003485 | Próprio | ELETRODUTO RÍGIDO ROSCÁVEL, PVC, DN 40 MM (1 1/4"), PARA CIRCUITOS ALIMENTADORES, INSTALADO EM PISO - FORNECIMENTO E INSTALAÇÃO. AF_12/2015 | M | 55 | 19.67 | 24.75 | 1361.25 | 0.04992%
5.11.2.3 | 95728 | SINAPI | ELETRODUTO RÍGIDO SOLDÁVEL, PVC, DN 32 MM (1"), APARENTE - FORNECIMENTO E INSTALAÇÃO. AF_01/2026 | M | 30 | 21 | 26.42 | 792.6 | 0.02906%
5.11.2.4 | 95727 | SINAPI | ELETRODUTO RÍGIDO SOLDÁVEL, PVC, DN 25 MM (3/4"), APARENTE - FORNECIMENTO E INSTALAÇÃO. AF_01/2026 | M | 220 | 18.7 | 23.53 | 5176.6 | 0.1898%
5.11.2.5 | 91871 | SINAPI | ELETRODUTO RÍGIDO ROSCÁVEL, PVC, DN 25 MM (3/4"), PARA CIRCUITOS TERMINAIS, INSTALADO EM PAREDE - FORNECIMENTO E INSTALAÇÃO. AF_03/2023 | M | 250 | 15.65 | 19.69 | 4922.5 | 0.1805%
5.11.2.6 | CP.00000268 | Próprio | ELETRODUTO RÍGIDO ROSCÁVEL, PVC, DN 25 MM (3/4"), PARA CIRCUITOS TERMINAIS, INSTALADO EM PISO - FORNECIMENTO E INSTALAÇÃO. AF_12/2015 | M | 87 | 11.12 | 13.99 | 1217.13 | 0.04463%
5.11.2.7 | CP.00001316 | Próprio | ELETRODUTO FLEXÍVEL CORRUGADO REFORÇADO, PVC, DN 32 MM (1"), PARA CIRCUITOS TERMINAIS, INSTALADO EM PISO - FORNECIMENTO E INSTALAÇÃO. AF_12/2015 | M | 20 | 14.78 | 18.59 | 371.8 | 0.01363%
5.11.2.8 | 91835 | SINAPI | ELETRODUTO FLEXÍVEL CORRUGADO REFORÇADO, PVC, DN 25 MM (3/4"), PARA CIRCUITOS TERMINAIS, INSTALADO EM FORRO - FORNECIMENTO E INSTALAÇÃO. AF_03/2023 | M | 5 | 20.74 | 26.09 | 130.45 | 0.004784%
5.11.2.9 | 97236 | SINAPI | ELETROCALHA LISA OU PERFURADA EM AÇO GALVANIZADO, LARGURA 50MM E ALTURA 50MM, INCLUSIVE EMENDA E FIXAÇÃO - FORNECIMENTO E INSTALAÇÃO. AF_04/2023 | M | 50 | 84.67 | 106.54 | 5327 | 0.1953%
5.11.3 |  |  | CONEXÕES |  | 1 |  | 16819.73 | 16819.73 | 0.6168%
5.11.3.1 | CP.00004483 | Próprio | CURVA 45 GRAUS PARA ELETRODUTO, PVC, SOLDÁVEL, DN 25 MM (3/4''), APARENTE - FORNECIMENTO E INSTALAÇÃO. AF_10/2022 | UN | 251 | 11.12 | 13.99 | 3511.49 | 0.1288%
5.11.3.2 | CP.00004484 | Próprio | CURVA 45 GRAUS PARA ELETRODUTO, PVC, SOLDÁVEL, DN 32 MM (1''), APARENTE - FORNECIMENTO E INSTALAÇÃO. AF_10/2022 | UN | 11 | 18.69 | 23.51 | 258.61 | 0.009483%
5.11.3.3 | CP.00004485 | Próprio | CURVA 45 GRAUS PARA ELETRODUTO, PVC, ROSCÁVEL, DN 40 MM (1 1/4"), APARENTE - FORNECIMENTO E INSTALAÇÃO. AF_03/2023 | UN | 6 | 20.55 | 25.85 | 155.1 | 0.005687%
5.11.3.4 | CP.00004486 | Próprio | CURVA 45 GRAUS PARA ELETRODUTO, PVC, ROSCÁVEL, DN 50 MM (1 1/2"), APARENTE - FORNECIMENTO E INSTALAÇÃO. AF_03/2023 | UN | 4 | 21.33 | 26.83 | 107.32 | 0.003935%
5.11.3.5 | 95740 | SINAPI | CURVA 90 GRAUS PARA ELETRODUTO, PVC, SOLDÁVEL, DN 25 MM (3/4''), APARENTE - FORNECIMENTO E INSTALAÇÃO. AF_01/2026 | UN | 221 | 12.13 | 15.26 | 3372.46 | 0.1237%
5.11.3.6 | 95741 | SINAPI | CURVA 90 GRAUS PARA ELETRODUTO, PVC, SOLDÁVEL, DN 32 MM (1''), APARENTE - FORNECIMENTO E INSTALAÇÃO. AF_01/2026 | UN | 10 | 10.23 | 12.87 | 128.7 | 0.004719%
5.11.3.7 | CP.00004487 | Próprio | CURVA 90 GRAUS PARA ELETRODUTO, PVC, ROSCÁVEL, DN 40 MM (1 1/4"), APARENTE - FORNECIMENTO E INSTALAÇÃO. AF_03/2023 | UN | 22 | 21.02 | 26.44 | 581.68 | 0.02133%
5.11.3.8 | CP.00004488 | Próprio | CURVA 90 GRAUS PARA ELETRODUTO, PVC, ROSCÁVEL, DN 50 MM (1 1/2"), APARENTE - FORNECIMENTO E INSTALAÇÃO. AF_03/2023 | UN | 6 | 21.92 | 27.58 | 165.48 | 0.006068%
5.11.3.9 | 104446 | SINAPI | LUVA PARA ELETRODUTO, PVC, SOLDÁVEL, DN 25 MM (3/4''), APARENTE - FORNECIMENTO E INSTALAÇÃO. AF_01/2026 | UN | 944 | 4.61 | 5.8 | 5475.2 | 0.2008%
5.11.3.10 | 104447 | SINAPI | LUVA PARA ELETRODUTO, PVC, SOLDÁVEL, DN 32 MM (1''), APARENTE - FORNECIMENTO E INSTALAÇÃO. AF_01/2026 | UN | 42 | 7.26 | 9.13 | 383.46 | 0.01406%
5.11.3.11 | CP.00004489 | Próprio | LUVA PARA ELETRODUTO, PVC, ROSCÁVEL, DN 40 MM (1 1/4"), APARENTE - FORNECIMENTO E INSTALAÇÃO. AF_03/2023 | UN | 56 | 13.56 | 17.06 | 955.36 | 0.03503%
5.11.3.12 | CP.00004490 | Próprio | LUVA PARA ELETRODUTO, PVC, ROSCÁVEL, DN 50 MM (1 1/2"), APARENTE - FORNECIMENTO E INSTALAÇÃO. AF_03/2023 | UN | 10 | 14.43 | 18.15 | 181.5 | 0.006656%
5.11.3.13 | CP.00000256 | Próprio | ADAPTADOR PARA CONDULETE 3/4" EM ALUMÍNIO - FORNECIMENTO E INSTALAÇÃO | UN | 216 | 2.32 | 2.91 | 628.56 | 0.02305%
5.11.3.14 | CP.00000828 | Próprio | CURVA HORIZONTAL 90° PARA ELETROCALHA DE 50X50 MM - FORNECIMENTO E INSTALAÇÃO | UN | 2 | 27.29 | 34.33 | 68.66 | 0.002518%
5.11.3.15 | CP.00003267 | Próprio | CURVA VERTICAL PARA ELETROCALHA DE 50X50 MM - FORNECIMENTO E INSTALAÇÃO | UN | 9 | 26.23 | 33 | 297 | 0.01089%
5.11.3.16 | CP.00002410 | Próprio | TÊ HORIZONTAL DESCIDA PARA ELETROCALHA DE 50X50MM - FORNECIMENTO E INSTALAÇÃO | UN | 3 | 34.49 | 43.39 | 130.17 | 0.004773%
5.11.3.17 | CP.00004586 | Próprio | EMENDA PARA ELETROCALHA, LISA OU PERFURADA EM AÇO GALVANIZADO, LARGURA 50MM E ALTURA 50MM - FORNECIMENTO E INSTALAÇÃO | UN | 8 | 14.94 | 18.79 | 150.32 | 0.005512%
5.11.3.18 | CP.00004491 | Próprio | SAÍDA HORIZONTAL PARA ELETRODUTOS, INCLUINDO PARAFUSOS, PORCAS E ARRUELAS - FORNECIMENTO E INSTALAÇÃO | UN | 27 | 5.62 | 7.07 | 190.89 | 0.007%
5.11.3.19 | CP.00004492 | Próprio | SAÍDA FINAL PARA ELETRODUTOS, INCLUINDO PARAFUSOS, PORCAS E ARRUELAS - FORNECIMENTO E INSTALAÇÃO | UN | 11 | 5.62 | 7.07 | 77.77 | 0.002852%
5.11.4 |  |  | CABOS |  | 1 |  | 23961.25 | 23961.25 | 0.8786%
5.11.4.1 | CP.00000199 | Próprio | CABO PP CORDPLAST 3 CONDUTORES 450/750V 2,50MM, FORNECIMENTO E INSTALAÇÃO | M | 20 | 15.84 | 19.93 | 398.6 | 0.01462%
5.11.4.2 | 91926 | SINAPI | CABO DE COBRE FLEXÍVEL ISOLADO, 2,5 MM², ANTI-CHAMA 450/750 V, PARA CIRCUITOS TERMINAIS - FORNECIMENTO E INSTALAÇÃO. AF_03/2023 | M | 2500 | 5.13 | 6.45 | 16125 | 0.5913%
5.11.4.3 | 91928 | SINAPI | CABO DE COBRE FLEXÍVEL ISOLADO, 4 MM², ANTI-CHAMA 450/750 V, PARA CIRCUITOS TERMINAIS - FORNECIMENTO E INSTALAÇÃO. AF_03/2023 | M | 625 | 7.93 | 9.97 | 6231.25 | 0.2285%
5.11.4.4 | 91931 | SINAPI | CABO DE COBRE FLEXÍVEL ISOLADO, 6 MM², ANTI-CHAMA 0,6/1,0 KV, PARA CIRCUITOS TERMINAIS - FORNECIMENTO E INSTALAÇÃO. AF_03/2023 | M | 80 | 11.99 | 15.08 | 1206.4 | 0.04424%
5.11.5 |  |  | CAIXAS |  | 1 |  | 8092.27 | 8092.27 | 0.2967%
5.11.5.1 | CP.00001495 | Próprio | CAIXA ENTERRADA ELÉTRICA QUADRADA, EM ALVENARIA COM TIJOLOS CERÂMICOS MACIÇOS, ACABAMENTO INTERNO EM REBOCO, TAMPA EM CONCRETO, FUNDO COM BRITA, DIMENSÕES INTERNAS: 0,6X0,6X0,6 M. AF_05/2018 | UN | 4 | 345.54 | 434.79 | 1739.16 | 0.06377%
5.11.5.2 | CP.00002810 | Próprio | CAIXA RETANGULAR 4" X 2", PVC, INSTALADA EM PAREDE - FORNECIMENTO E INSTALAÇÃO. AF_12/2015 | UN | 113 | 11.65 | 14.65 | 1655.45 | 0.0607%
5.11.5.3 | CP.00002811 | Próprio | CAIXA RETANGULAR 4" X 4", PVC, INSTALADA EM PAREDE - FORNECIMENTO E INSTALAÇÃO. AF_12/2015 | UN | 2 | 15.29 | 19.23 | 38.46 | 0.00141%
5.11.5.4 | 91936 | SINAPI | CAIXA OCTOGONAL 4" X 4", PVC, INSTALADA EM LAJE - FORNECIMENTO E INSTALAÇÃO. AF_03/2023 | UN | 31 | 18.93 | 23.81 | 738.11 | 0.02707%
5.11.5.5 | 95818 | SINAPI | CONDULETE DE PVC, TIPO X, PARA ELETRODUTO DE PVC SOLDÁVEL DN 32 MM (1''), APARENTE - FORNECIMENTO E INSTALAÇÃO. AF_01/2026 | UN | 87 | 35.82 | 45.07 | 3921.09 | 0.1438%
5.11.6 |  |  | TOMADAS, INTERRUPTORES E PLACAS |  | 1 |  | 4324.24 | 4324.24 | 0.1586%
5.11.6.1 | 91953 | SINAPI | INTERRUPTOR SIMPLES (1 MÓDULO), 10A/250V, INCLUINDO SUPORTE E PLACA - FORNECIMENTO E INSTALAÇÃO. AF_03/2023 | UN | 33 | 29.98 | 37.72 | 1244.76 | 0.04564%
5.11.6.2 | 91959 | SINAPI | INTERRUPTOR SIMPLES (2 MÓDULOS), 10A/250V, INCLUINDO SUPORTE E PLACA - FORNECIMENTO E INSTALAÇÃO. AF_03/2023 | UN | 3 | 45.28 | 56.97 | 170.91 | 0.006267%
5.11.6.3 | CP.00004494 | Próprio | TOMADA DE EMBUTIR (1 MÓDULO), 2P+T 10 A, INCLUINDO SUPORTE E PLACA - FORNECIMENTO E INSTALAÇÃO. AF_03/2023 | UN | 31 | 31.29 | 39.37 | 1220.47 | 0.04475%
5.11.6.4 | CP.00004495 | Próprio | TOMADA DE EMBUTIR (1 MÓDULO), 2P+T 20 A, INCLUINDO SUPORTE E PLACA - FORNECIMENTO E INSTALAÇÃO. AF_03/2023 | UN | 2 | 32.88 | 41.37 | 82.74 | 0.003034%
5.11.6.5 | CP.00004496 | Próprio | TOMADA DE EMBUTIR (2 MÓDULOS), 2P+T 10 A, INCLUINDO SUPORTE E PLACA - FORNECIMENTO E INSTALAÇÃO. AF_03/2023 | UN | 11 | 47.82 | 60.17 | 661.87 | 0.02427%
5.11.6.6 | CP.00004497 | Próprio | TOMADA DE EMBUTIR (2 MÓDULOS), 2P+T 20 A, INCLUINDO SUPORTE E PLACA - FORNECIMENTO E INSTALAÇÃO. AF_03/2023 | UN | 2 | 51 | 64.17 | 128.34 | 0.004706%
5.11.6.7 | CP.00004498 | Próprio | TOMADA DE EMBUTIR (3 MÓDULOS), 2P+T 10 A, SEM SUPORTE E SEM PLACA - FORNECIMENTO E INSTALAÇÃO. AF_03/2023 | UN | 3 | 53.42 | 67.21 | 201.63 | 0.007394%
5.11.6.8 | CP.00004499 | Próprio | PLACA CEGA PARA CONDULETE/CAIXA DE PVC 4X2, FORNECIMENTO E INSTALAÇÃO | UN | 83 | 4.41 | 5.54 | 459.82 | 0.01686%
5.11.6.9 | CP.00004500 | Próprio | PLACA CEGA PARA CONDULETE/CAIXA DE PVC 4X4, FORNECIMENTO E INSTALAÇÃO | UN | 10 | 6.38 | 8.02 | 80.2 | 0.002941%
5.11.6.10 | CP.00002400 | Próprio | PLACA COM FURO EM PVC 4X2 - FORNECIMENTO | UN | 14 | 4.18 | 5.25 | 73.5 | 0.002695%
5.11.7 |  |  | LUMINÁRIAS |  | 1 |  | 11173 | 11173 | 0.4097%
5.11.7.1 | 105542 | SINAPI | LUMINÁRIA LED DE EMBUTIR - QUADRADA 60X60CM, INCLUSO DRIVER - FORNECIMENTO E INSTALAÇÃO. AF_09/2024 | UN | 12 | 241.96 | 304.45 | 3653.4 | 0.134%
5.11.7.2 | 105543 | SINAPI | LUMINÁRIA LED DE SOBREPOR - QUADRADA *60X60*CM, INCLUSO DRIVER - FORNECIMENTO E INSTALAÇÃO. AF_09/2024 | UN | 8 | 246.21 | 309.8 | 2478.4 | 0.09088%
5.11.7.3 | CP.00004501 | Próprio | LUMINÁRIA LED DE SOBREPOR HERMÉTICA INCLUINDO 2 LÂMPADAS 20W - FORNECIMENTO E INSTALAÇÃO. AF_09/2024 | UN | 4 | 89.24 | 112.29 | 449.16 | 0.01647%
5.11.7.4 | CP.10000084 | Próprio | LUMINÁRIA TIPO CALHA COM ALETAS E REFLETOR, DE EMBUTIR, COM 2 LÂMPADAS TUBULARES LED DE 20 W, SEM REATOR - FORNECIMENTO E INSTALAÇÃO. AF_09/2024 | UN | 10 | 227.03 | 285.67 | 2856.7 | 0.1048%
5.11.7.5 | CP.00004503 | Próprio | LUMINÁRIA TIPO PLAFON CIRCULAR, DE SOBREPOR, COM 2 LÂMPADAS DE LED 10 W - FORNECIMENTO E INSTALAÇÃO. AF_09/2024 | UN | 4 | 87.41 | 109.98 | 439.92 | 0.01613%
5.11.7.6 | 97605 | SINAPI | LUMINÁRIA ARANDELA TIPO MEIA LUA, DE SOBREPOR, COM 1 LÂMPADA LED DE 6 W, SEM REATOR - FORNECIMENTO E INSTALAÇÃO. AF_09/2024 | UN | 14 | 73.54 | 92.53 | 1295.42 | 0.0475%
5.12 |  |  | INSTALAÇÕES DE CABEAMENTO ESTRUTURADO |  | 1 |  | 29256.54 | 29256.54 | 1.073%
5.12.1 |  |  | EQUIPAMENTOS E DEMAIS COMPONENTES |  | 1 |  | 17228.41 | 17228.41 | 0.6318%
5.12.1.1 | CP.00004510 | Próprio | RACK TIPO ARMÁRIO PADRÃO 19" EM AÇO SAE E PINTURA EPÓXI, 16U - FORNECIMENTO E INSTALAÇÃO | UN | 1 | 1556.28 | 1958.26 | 1958.26 | 0.07181%
5.12.1.2 | CP.00001808 | Próprio | SWITCH 24 PORTAS ETHERNET COM POE RJ-45 - FORNECIMENTO E INSTALAÇÃO | UN | 1 | 3704.09 | 4660.85 | 4660.85 | 0.1709%
5.12.1.3 | 98302 | SINAPI | PATCH PANEL 24 PORTAS, CATEGORIA 6 - FORNECIMENTO E INSTALAÇÃO. AF_08/2025 | UN | 2 | 1225.06 | 1541.49 | 3082.98 | 0.1131%
5.12.1.4 | CP.00000818 | Próprio | UNIDADE DE VENTILAÇÃO PARA RACKS, BIVOLT COM CHAVE LIGA/DESLIGA 110/220V, LED E FUSÍVEL, COM 2 VENTILADORES E EXTENSÃO DE 1,50M - FORNECIMENTO E INSTALAÇÃO | UN | 1 | 331.22 | 416.77 | 416.77 | 0.01528%
5.12.1.5 | CP.00004018 | Próprio | ORGANIZADOR HORIZONTAL DE CABOS 1 U - FORNECIMENTO E INSTALAÇÃO | UN | 5 | 45.82 | 57.65 | 288.25 | 0.01057%
5.12.1.6 | CP.00000276 | Próprio | PATCH CABLE (PATCH CORD AZUL) CAT.06 C/ 1,5M - FORNECIMENTO E INSTALAÇÃO | UN | 30 | 20.86 | 26.24 | 787.2 | 0.02887%
5.12.1.7 | CP.00000837 | Próprio | PATCH CABLE (PATCH CORD AZUL) CAT.06 C/ 2,5M - FORNECIMENTO E INSTALAÇÃO | UN | 30 | 22.03 | 27.72 | 831.6 | 0.03049%
5.12.1.8 | CP.00000149 | Próprio | RÉGUA COM OITO TOMADAS 2P+T - FORNECIMENTO E INSTALAÇÃO | UN | 1 | 75.21 | 94.63 | 94.63 | 0.00347%
5.12.1.9 | CP.10000037 | Próprio | CENTRAL IP IAD 100 OU EQUIVALENTE TÉCNICO - FORNECIMENTO E INSTALAÇÃO | UN | 1 | 3349.1 | 4214.17 | 4214.17 | 0.1545%
5.12.1.10 | CP.00000279 | Próprio | CERTIFICAÇÃO DE PONTO LÓGICO | UN | 30 | 23.68 | 29.79 | 893.7 | 0.03277%
5.12.2 |  |  | DUTOS |  | 1 |  | 2447.23 | 2447.23 | 0.08974%
5.12.2.1 | 91873 | SINAPI | ELETRODUTO RÍGIDO ROSCÁVEL, PVC, DN 40 MM (1 1/4"), PARA CIRCUITOS TERMINAIS, INSTALADO EM PAREDE - FORNECIMENTO E INSTALAÇÃO. AF_03/2023 | M | 2 | 23.56 | 29.64 | 59.28 | 0.002174%
5.12.2.2 | 91871 | SINAPI | ELETRODUTO RÍGIDO ROSCÁVEL, PVC, DN 25 MM (3/4"), PARA CIRCUITOS TERMINAIS, INSTALADO EM PAREDE - FORNECIMENTO E INSTALAÇÃO. AF_03/2023 | M | 25 | 15.65 | 19.69 | 492.25 | 0.01805%
5.12.2.3 | 95727 | SINAPI | ELETRODUTO RÍGIDO SOLDÁVEL, PVC, DN 25 MM (3/4"), APARENTE - FORNECIMENTO E INSTALAÇÃO. AF_01/2026 | M | 30 | 18.7 | 23.53 | 705.9 | 0.02589%
5.12.2.4 | CP.00000156 | Próprio | ELETROCALHA EM CHAPA #16, GALVANIZADA À FOGO PERFURADA COM TAMPA 100X50X3000MM - FORNECIMENTO E INSTALAÇÃO | M | 20 | 47.28 | 59.49 | 1189.8 | 0.04363%
5.12.3 |  |  | CONEXÕES |  | 1 |  | 1465.04 | 1465.04 | 0.05372%
5.12.3.1 | CP.00004483 | Próprio | CURVA 45 GRAUS PARA ELETRODUTO, PVC, SOLDÁVEL, DN 25 MM (3/4''), APARENTE - FORNECIMENTO E INSTALAÇÃO. AF_10/2022 | UN | 20 | 11.12 | 13.99 | 279.8 | 0.01026%
5.12.3.2 | CP.00004485 | Próprio | CURVA 45 GRAUS PARA ELETRODUTO, PVC, ROSCÁVEL, DN 40 MM (1 1/4"), APARENTE - FORNECIMENTO E INSTALAÇÃO. AF_03/2023 | UN | 2 | 20.55 | 25.85 | 51.7 | 0.001896%
5.12.3.3 | 95740 | SINAPI | CURVA 90 GRAUS PARA ELETRODUTO, PVC, SOLDÁVEL, DN 25 MM (3/4''), APARENTE - FORNECIMENTO E INSTALAÇÃO. AF_01/2026 | UN | 24 | 12.13 | 15.26 | 366.24 | 0.01343%
5.12.3.4 | 104446 | SINAPI | LUVA PARA ELETRODUTO, PVC, SOLDÁVEL, DN 25 MM (3/4''), APARENTE - FORNECIMENTO E INSTALAÇÃO. AF_01/2026 | UN | 88 | 4.61 | 5.8 | 510.4 | 0.01872%
5.12.3.5 | CP.00004489 | Próprio | LUVA PARA ELETRODUTO, PVC, ROSCÁVEL, DN 40 MM (1 1/4"), APARENTE - FORNECIMENTO E INSTALAÇÃO. AF_03/2023 | UN | 4 | 13.56 | 17.06 | 68.24 | 0.002502%
5.12.3.6 | CP.00004491 | Próprio | SAÍDA HORIZONTAL PARA ELETRODUTOS, INCLUINDO PARAFUSOS, PORCAS E ARRUELAS - FORNECIMENTO E INSTALAÇÃO | UN | 9 | 5.62 | 7.07 | 63.63 | 0.002333%
5.12.3.7 | CP.00003557 | Próprio | ADAPTADOR PARA CONDULETE 1" EM ALUMÍNIO - FORNECIMENTO E INSTALAÇÃO | UN | 8 | 5.16 | 6.49 | 51.92 | 0.001904%
5.12.3.8 | CP.00004189 | Próprio | CURVA VERTICAL PARA ELETROCALHA DE 100X50 MM - FORNECIMENTO E INSTALAÇÃO | UN | 1 | 17.12 | 21.54 | 21.54 | 0.0007899%
5.12.3.9 | CP.00000725 | Próprio | TÊ HORIZONTAL 90º PARA ELETROCALHA DE 100X50MM - FORNECIMENTO E INSTALAÇÃO | UN | 1 | 40.99 | 51.57 | 51.57 | 0.001891%
5.12.4 |  |  | CABOS |  | 1 |  | 5838 | 5838 | 0.2141%
5.12.4.1 | 98297 | SINAPI | CABO ELETRÔNICO CATEGORIA 6, INSTALADO EM EDIFICAÇÃO INSTITUCIONAL - FORNECIMENTO E INSTALAÇÃO. AF_08/2025 | M | 600 | 7.74 | 9.73 | 5838 | 0.2141%
5.12.5 |  |  | CAIXAS |  | 1 |  | 668.3 | 668.3 | 0.02451%
5.12.5.1 | CP.00002810 | Próprio | CAIXA RETANGULAR 4" X 2", PVC, INSTALADA EM PAREDE - FORNECIMENTO E INSTALAÇÃO. AF_12/2015 | UN | 14 | 11.65 | 14.65 | 205.1 | 0.007521%
5.12.5.2 | CP.00002811 | Próprio | CAIXA RETANGULAR 4" X 4", PVC, INSTALADA EM PAREDE - FORNECIMENTO E INSTALAÇÃO. AF_12/2015 | UN | 10 | 15.29 | 19.23 | 192.3 | 0.007052%
5.12.5.3 | CP.00004509 | Próprio | CAIXA RETANGULAR 4" X 2", ALUMÍNIO, INSTALADA EM PISO - FORNECIMENTO E INSTALAÇÃO | UN | 2 | 36.01 | 45.31 | 90.62 | 0.003323%
5.12.5.4 | 95818 | SINAPI | CONDULETE DE PVC, TIPO X, PARA ELETRODUTO DE PVC SOLDÁVEL DN 32 MM (1''), APARENTE - FORNECIMENTO E INSTALAÇÃO. AF_01/2026 | UN | 4 | 35.82 | 45.07 | 180.28 | 0.006611%
5.12.6 |  |  | TOMADAS E PLACAS |  | 1 |  | 1609.56 | 1609.56 | 0.05902%
5.12.6.1 | CP.00004494 | Próprio | TOMADA DE EMBUTIR (1 MÓDULO), 2P+T 10 A, INCLUINDO SUPORTE E PLACA - FORNECIMENTO E INSTALAÇÃO. AF_03/2023 | UN | 2 | 31.29 | 39.37 | 78.74 | 0.002887%
5.12.6.2 | 98307 | SINAPI | TOMADA DE REDE RJ45 - FORNECIMENTO E INSTALAÇÃO. AF_08/2025 | UN | 12 | 49.38 | 62.13 | 745.56 | 0.02734%
5.12.6.3 | CP.00004188 | Próprio | TOMADA DE REDE DUPLO RJ45 - FORNECIMENTO E INSTALAÇÃO. AF_11/2019 | UN | 8 | 62.08 | 78.11 | 624.88 | 0.02291%
5.12.6.4 | CP.00002834 | Próprio | TOMADA BAIXA DE EMBUTIR (1 MÓDULO), ANTENA COAXIAL, INCLUINDO SUPORTE E PLACA - FORNECIMENTO E INSTALAÇÃO. AF_12/2015 | UN | 2 | 33.14 | 41.7 | 83.4 | 0.003058%
5.12.6.5 | CP.00004499 | Próprio | PLACA CEGA PARA CONDULETE/CAIXA DE PVC 4X2, FORNECIMENTO E INSTALAÇÃO | UN | 11 | 4.41 | 5.54 | 60.94 | 0.002235%
5.12.6.6 | CP.00004500 | Próprio | PLACA CEGA PARA CONDULETE/CAIXA DE PVC 4X4, FORNECIMENTO E INSTALAÇÃO | UN | 2 | 6.38 | 8.02 | 16.04 | 0.0005882%
5.13 |  |  | INSTALAÇÕES DE CFTV |  | 1 |  | 7247.41 | 7247.41 | 0.2658%
5.13.1 |  |  | EQUIPAMENTOS E DEMAIS COMPONENTES |  | 1 |  | 3248.5 | 3248.5 | 0.1191%
5.13.1.1 | CP.00004511 | Próprio | CÂMERA BULLET PARA AMBIENTES INTERNOS E EXTERNOS, CMOS DE 1/2.8", ALIMENTAÇÃO POE (POWER OVER ETHERNET), RESOLUÇÃO MÍNIMA DE 2 MP. - FORNECIMENTO E INSTALAÇÃO | UN | 5 | 492.66 | 619.91 | 3099.55 | 0.1137%
5.13.1.2 | CP.00000279 | Próprio | CERTIFICAÇÃO DE PONTO LÓGICO | UN | 5 | 23.68 | 29.79 | 148.95 | 0.005462%
5.13.2 |  |  | DUTOS |  | 1 |  | 2353 | 2353 | 0.08628%
5.13.2.1 | 95727 | SINAPI | ELETRODUTO RÍGIDO SOLDÁVEL, PVC, DN 25 MM (3/4"), APARENTE - FORNECIMENTO E INSTALAÇÃO. AF_01/2026 | M | 100 | 18.7 | 23.53 | 2353 | 0.08628%
5.13.3 |  |  | CONEXÕES |  | 1 |  | 1271.72 | 1271.72 | 0.04663%
5.13.3.1 | CP.00004483 | Próprio | CURVA 45 GRAUS PARA ELETRODUTO, PVC, SOLDÁVEL, DN 25 MM (3/4''), APARENTE - FORNECIMENTO E INSTALAÇÃO. AF_10/2022 | UN | 19 | 11.12 | 13.99 | 265.81 | 0.009747%
5.13.3.2 | 95740 | SINAPI | CURVA 90 GRAUS PARA ELETRODUTO, PVC, SOLDÁVEL, DN 25 MM (3/4''), APARENTE - FORNECIMENTO E INSTALAÇÃO. AF_01/2026 | UN | 27 | 12.13 | 15.26 | 412.02 | 0.01511%
5.13.3.3 | 104446 | SINAPI | LUVA PARA ELETRODUTO, PVC, SOLDÁVEL, DN 25 MM (3/4''), APARENTE - FORNECIMENTO E INSTALAÇÃO. AF_01/2026 | UN | 92 | 4.61 | 5.8 | 533.6 | 0.01957%
5.13.3.4 | CP.00004491 | Próprio | SAÍDA HORIZONTAL PARA ELETRODUTOS, INCLUINDO PARAFUSOS, PORCAS E ARRUELAS - FORNECIMENTO E INSTALAÇÃO | UN | 4 | 5.62 | 7.07 | 28.28 | 0.001037%
5.13.3.5 | CP.00000256 | Próprio | ADAPTADOR PARA CONDULETE 3/4" EM ALUMÍNIO - FORNECIMENTO E INSTALAÇÃO | UN | 11 | 2.32 | 2.91 | 32.01 | 0.001174%
5.13.4 |  |  | CAIXAS |  | 1 |  | 374.19 | 374.19 | 0.01372%
5.13.4.1 | 95818 | SINAPI | CONDULETE DE PVC, TIPO X, PARA ELETRODUTO DE PVC SOLDÁVEL DN 32 MM (1''), APARENTE - FORNECIMENTO E INSTALAÇÃO. AF_01/2026 | UN | 5 | 35.82 | 45.07 | 225.35 | 0.008263%
5.13.4.2 | CP.00002810 | Próprio | CAIXA RETANGULAR 4" X 2", PVC, INSTALADA EM PAREDE - FORNECIMENTO E INSTALAÇÃO. AF_12/2015 | UN | 6 | 11.65 | 14.65 | 87.9 | 0.003223%
5.13.4.3 | CP.00004499 | Próprio | PLACA CEGA PARA CONDULETE/CAIXA DE PVC 4X2, FORNECIMENTO E INSTALAÇÃO | UN | 11 | 4.41 | 5.54 | 60.94 | 0.002235%
5.14 |  |  | INSTALAÇÕES DE GASES |  | 1 |  | 1980.43 | 1980.43 | 0.07262%
5.14.1 |  |  | TUBOS |  | 1 |  | 1049.69 | 1049.69 | 0.03849%
5.14.1.1 | 103835 | SINAPI | TUBO EM COBRE RÍGIDO, DN 15 MM, CLASSE A, SEM ISOLAMENTO, INSTALADO EM RAMAL E SUB-RAMAL DE GÁS MEDICINAL - FORNECIMENTO E INSTALAÇÃO. AF_04/2022 | M | 12.11 | 68.89 | 86.68 | 1049.69 | 0.03849%
5.14.2 |  |  | PEÇAS |  | 1 |  | 930.74 | 930.74 | 0.03413%
5.14.2.1 | CP.00000683 | Próprio | MANÔMETRO TIPO NPT Ø1/4, 0 A 300PSI - FORNECIMENTO E INSTALAÇÃO | UN | 1 | 173.43 | 218.22 | 218.22 | 0.008002%
5.14.2.2 | CP.00004512 | Próprio | ESPIGÃO ROSCA MACHO, DN Ø1/2” BSP, EM LATÃO - FORNECIMENTO E INSTALAÇÃO | UN | 1 | 13.02 | 16.38 | 16.38 | 0.0006006%
5.14.2.3 | CP.00004513 | Próprio | ESPIGÃO ROSCA MACHO, DN Ø3/4” BSP, EM LATÃO - FORNECIMENTO E INSTALAÇÃO | UN | 1 | 14.81 | 18.63 | 18.63 | 0.0006832%
5.14.2.4 | 103030 | SINAPI | VÁLVULA ESFERA PARA GÁS, 1/2" - FORNECIMENTO E INSTALAÇÃO. AF_08/2021 | UN | 2 | 74.34 | 93.54 | 187.08 | 0.00686%
5.14.2.5 | CP.00004514 | Próprio | FILTRO-REGULADOR-LUBRIFICADOR PARA APLICAÇÃO COM AR COMPRIMIDO INDUSTRIAL, SÉRIE MINI, ROSCA Ø1/4" BSP, PRESSÃO DE TRABALHO 4 A 6 KGF/CM², VAZÃO MÍNIMA DE 1.200L/MIN, CONTENDO MANÔMETRO, ELEMENTO FILTRANTE MÍNIMO 20 MÍCRONS, ELEMENTO COALESCENTE GRAU U, LUBRIFICADOR DO TIPO PULVERIZADOR. - FORNECIMENTO E INSTALAÇÃO | UN | 1 | 389.76 | 490.43 | 490.43 | 0.01798%
5.15 |  |  | INSTALAÇÕES DE ÁGUA FRIA |  | 1 |  | 21023.3 | 21023.3 | 0.7709%
5.15.1 |  |  | TUBOS |  | 1 |  | 3431.01 | 3431.01 | 0.1258%
5.15.1.1 | 89355 | SINAPI | TUBO, PVC, SOLDÁVEL, DE 20MM, INSTALADO EM RAMAL OU SUB-RAMAL DE ÁGUA - FORNECIMENTO E INSTALAÇÃO. AF_06/2022 | M | 1.11 | 23.08 | 29.04 | 32.23 | 0.001182%
5.15.1.2 | 89356 | SINAPI | TUBO, PVC, SOLDÁVEL, DE 25MM, INSTALADO EM RAMAL OU SUB-RAMAL DE ÁGUA - FORNECIMENTO E INSTALAÇÃO. AF_06/2022 | M | 35.16 | 26.65 | 33.53 | 1178.91 | 0.04323%
5.15.1.3 | 89402 | SINAPI | TUBO, PVC, SOLDÁVEL, DE 25MM, INSTALADO EM RAMAL DE DISTRIBUIÇÃO DE ÁGUA - FORNECIMENTO E INSTALAÇÃO. AF_06/2022 | M | 34.42 | 13.55 | 17.04 | 586.51 | 0.02151%
5.15.1.4 | 89403 | SINAPI | TUBO, PVC, SOLDÁVEL, DE 32MM, INSTALADO EM RAMAL DE DISTRIBUIÇÃO DE ÁGUA - FORNECIMENTO E INSTALAÇÃO. AF_06/2022 | M | 2.12 | 20.2 | 25.41 | 53.86 | 0.001975%
5.15.1.5 | 103978 | SINAPI | TUBO, PVC, SOLDÁVEL, DE 40MM, INSTALADO EM RAMAL DE DISTRIBUIÇÃO DE ÁGUA - FORNECIMENTO E INSTALAÇÃO. AF_06/2022 | M | 4.67 | 27.37 | 34.43 | 160.78 | 0.005896%
5.15.1.6 | 103979 | SINAPI | TUBO, PVC, SOLDÁVEL, DE 50MM, INSTALADO EM RAMAL DE DISTRIBUIÇÃO DE ÁGUA - FORNECIMENTO E INSTALAÇÃO. AF_06/2022 | M | 35.99 | 31.33 | 39.42 | 1418.72 | 0.05202%
5.15.2 |  |  | CONEXÕES |  | 1 |  | 2859.04 | 2859.04 | 0.1048%
5.15.2.1 | 89429 | SINAPI | ADAPTADOR CURTO COM BOLSA E ROSCA PARA REGISTRO, PVC, SOLDÁVEL, DN 25MM X 3/4, INSTALADO EM RAMAL DE DISTRIBUIÇÃO DE ÁGUA - FORNECIMENTO E INSTALAÇÃO. AF_06/2022 | UN | 34 | 6.76 | 8.5 | 289 | 0.0106%
5.15.2.2 | 103992 | SINAPI | ADAPTADOR CURTO COM BOLSA E ROSCA PARA REGISTRO, PVC, SOLDÁVEL, DN 40MM X 1.1/4", INSTALADO EM RAMAL DE DISTRIBUIÇÃO DE ÁGUA - FORNECIMENTO E INSTALAÇÃO. AF_06/2022 | UN | 3 | 12.22 | 15.37 | 46.11 | 0.001691%
5.15.2.3 | 94672 | SINAPI | JOELHO 90 GRAUS COM BUCHA DE LATÃO, PVC, SOLDÁVEL, DN 25 MM X 3/4", INSTALADO EM RESERVAÇÃO PREDIAL DE ÁGUA - FORNECIMENTO E INSTALAÇÃO. AF_04/2024 | UN | 26 | 6.31 | 7.93 | 206.18 | 0.007561%
5.15.2.4 | 89358 | SINAPI | JOELHO 90 GRAUS, PVC, SOLDÁVEL, DN 20MM, INSTALADO EM RAMAL OU SUB-RAMAL DE ÁGUA - FORNECIMENTO E INSTALAÇÃO. AF_06/2022 | UN | 1 | 9.08 | 11.42 | 11.42 | 0.0004188%
5.15.2.5 | 89362 | SINAPI | JOELHO 90 GRAUS, PVC, SOLDÁVEL, DN 25MM, INSTALADO EM RAMAL OU SUB-RAMAL DE ÁGUA - FORNECIMENTO E INSTALAÇÃO. AF_06/2022 | UN | 42 | 10.76 | 13.53 | 568.26 | 0.02084%
5.15.2.6 | 103980 | SINAPI | JOELHO 90 GRAUS, PVC, SOLDÁVEL, DN 40MM, INSTALADO EM RAMAL DE DISTRIBUIÇÃO DE ÁGUA - FORNECIMENTO E INSTALAÇÃO. AF_06/2022 | UN | 1 | 18.86 | 23.73 | 23.73 | 0.0008702%
5.15.2.7 | 103984 | SINAPI | JOELHO 90 GRAUS, PVC, SOLDÁVEL, DN 50MM, INSTALADO EM RAMAL DE DISTRIBUIÇÃO DE ÁGUA - FORNECIMENTO E INSTALAÇÃO. AF_06/2022 | UN | 4 | 21.13 | 26.58 | 106.32 | 0.003899%
5.15.2.8 | 89363 | SINAPI | JOELHO 45 GRAUS, PVC, SOLDÁVEL, DN 25MM, INSTALADO EM RAMAL OU SUB-RAMAL DE ÁGUA - FORNECIMENTO E INSTALAÇÃO. AF_06/2022 | UN | 36 | 11.5 | 14.47 | 520.92 | 0.0191%
5.15.2.9 | 103981 | SINAPI | JOELHO 45 GRAUS, PVC, SOLDÁVEL, DN 40MM, INSTALADO EM RAMAL DE DISTRIBUIÇÃO DE ÁGUA - FORNECIMENTO E INSTALAÇÃO. AF_06/2022 | UN | 2 | 18.91 | 23.79 | 47.58 | 0.001745%
5.15.2.10 | 89395 | SINAPI | TE, PVC, SOLDÁVEL, DN 25MM, INSTALADO EM RAMAL OU SUB-RAMAL DE ÁGUA - FORNECIMENTO E INSTALAÇÃO. AF_06/2022 | UN | 9 | 14.75 | 18.55 | 166.95 | 0.006122%
5.15.2.11 | 104011 | SINAPI | TE, PVC, SOLDÁVEL, DN 40MM, INSTALADO EM RAMAL DE DISTRIBUIÇÃO DE ÁGUA - FORNECIMENTO E INSTALAÇÃO. AF_06/2022 | UN | 1 | 26.78 | 33.69 | 33.69 | 0.001235%
5.15.2.12 | 104004 | SINAPI | TE, PVC, SOLDÁVEL, DN 50MM, INSTALADO EM RAMAL DE DISTRIBUIÇÃO DE ÁGUA - FORNECIMENTO E INSTALAÇÃO. AF_06/2022 | UN | 3 | 31.51 | 39.64 | 118.92 | 0.004361%
5.15.2.13 | 94691 | SINAPI | TÊ DE REDUÇÃO, PVC, SOLDÁVEL, DN 32 MM X 25 MM, INSTALADO EM RESERVAÇÃO PREDIAL DE ÁGUA - FORNECIMENTO E INSTALAÇÃO. AF_04/2024 | UN | 1 | 13.77 | 17.32 | 17.32 | 0.0006351%
5.15.2.14 | 105189 | SINAPI | TE DE REDUÇÃO, PVC, SOLDÁVEL, 90 GRAUS, DN 50 MM X 25 MM, INSTALADO EM RESERVAÇÃO PREDIAL DE ÁGUA - FORNECIMENTO E INSTALAÇÃO. AF_04/2024 | UN | 13 | 21.91 | 27.56 | 358.28 | 0.01314%
5.15.2.15 | 94695 | SINAPI | TÊ DE REDUÇÃO, PVC, SOLDÁVEL, DN 50 MM X 40 MM, INSTALADO EM RESERVAÇÃO PREDIAL DE ÁGUA - FORNECIMENTO E INSTALAÇÃO. AF_04/2024 | UN | 1 | 31.03 | 39.04 | 39.04 | 0.001432%
5.15.2.16 | CP.10000101 | Próprio | TÊ SOLDÁVEL E COM ROSCA NA BOLSA CENTRAL, PVC, SOLDÁVEL, DN 25MM X 3/4, INSTALADO EM RAMAL DE DISTRIBUIÇÃO DE ÁGUA - FORNECIMENTO E INSTALAÇÃO. AF_06/2022 | UN | 6 | 23.62 | 29.72 | 178.32 | 0.006539%
5.15.2.17 | CP.00002606 | Próprio | BUCHA DE REDUÇÃO LONGA, PVC, SOLDÁVEL, DN 32MM X 20MM, INSTALADO EM RAMAL OU SUB-RAMAL DE ÁGUA - FORNECIMENTO E INSTALAÇÃO. AF_12/2014 | UN | 1 | 11.22 | 14.11 | 14.11 | 0.0005174%
5.15.2.18 | 104014 | SINAPI | BUCHA DE REDUÇÃO, LONGA, PVC, SOLDÁVEL, DN 40 X 25 MM, INSTALADO EM RAMAL DE DISTRIBUIÇÃO DE ÁGUA - FORNECIMENTO E INSTALAÇÃO. AF_06/2022 | UN | 1 | 11.43 | 14.38 | 14.38 | 0.0005273%
5.15.2.19 | 103999 | SINAPI | BUCHA DE REDUÇÃO, LONGA, PVC, SOLDÁVEL, DN 50 X 25 MM, INSTALADO EM RAMAL DE DISTRIBUIÇÃO DE ÁGUA - FORNECIMENTO E INSTALAÇÃO. AF_06/2022 | UN | 3 | 13.22 | 16.63 | 49.89 | 0.001829%
5.15.2.20 | 104003 | SINAPI | BUCHA DE REDUÇÃO, LONGA, PVC, SOLDÁVEL, DN 50 X 32 MM, INSTALADO EM RAMAL DE DISTRIBUIÇÃO DE ÁGUA - FORNECIMENTO E INSTALAÇÃO. AF_06/2022 | UN | 1 | 15.34 | 19.3 | 19.3 | 0.0007077%
5.15.2.21 | 89374 | SINAPI | LUVA COM BUCHA DE LATÃO, PVC, SOLDÁVEL, DN 20MM X 1/2", INSTALADO EM RAMAL OU SUB-RAMAL DE ÁGUA - FORNECIMENTO E INSTALAÇÃO. AF_06/2022 | UN | 1 | 10.49 | 13.19 | 13.19 | 0.0004837%
5.15.2.22 | 89381 | SINAPI | LUVA COM BUCHA DE LATÃO, PVC, SOLDÁVEL, DN 25MM X 3/4, INSTALADO EM RAMAL OU SUB-RAMAL DE ÁGUA - FORNECIMENTO E INSTALAÇÃO. AF_06/2022 | UN | 1 | 12.82 | 16.13 | 16.13 | 0.0005915%
5.15.3 |  |  | VÁLVULAS E REGISTROS |  | 1 |  | 2889.86 | 2889.86 | 0.106%
5.15.3.1 | 94793 | SINAPI | REGISTRO DE GAVETA BRUTO, LATÃO, ROSCÁVEL, 1 1/4", COM ACABAMENTO E CANOPLA CROMADOS - FORNECIMENTO E INSTALAÇÃO. AF_08/2021 | UN | 1 | 170.92 | 215.06 | 215.06 | 0.007886%
5.15.3.2 | 89987 | SINAPI | REGISTRO DE GAVETA BRUTO, LATÃO, ROSCÁVEL, 3/4", COM ACABAMENTO E CANOPLA CROMADOS - FORNECIMENTO E INSTALAÇÃO. AF_08/2021 | UN | 17 | 102.61 | 129.11 | 2194.87 | 0.08048%
5.15.3.3 | 103018 | SINAPI | VÁLVULA DE DESCARGA METÁLICA, BASE 1 1/4", ACABAMENTO METALICO CROMADO - FORNECIMENTO E INSTALAÇÃO. AF_08/2021 | UN | 1 | 341.83 | 430.12 | 430.12 | 0.01577%
5.15.3.4 | CP.00004523 | Próprio | TUBO DE DESCIDA PARA VÁLVULA DE DESCARGA - FORNECIMENTO E INSTALAÇÃO | UN | 1 | 39.59 | 49.81 | 49.81 | 0.001827%
5.15.4 |  |  | MOVIMENTAÇÃO DE TERRA |  | 1 |  | 11843.39 | 11843.39 | 0.4343%
5.15.4.1 | 93358 | SINAPI | ESCAVAÇÃO MANUAL DE VALA. AF_09/2024 | m³ | 76.89 | 98.53 | 123.98 | 9532.82 | 0.3496%
5.15.4.2 | 104737 | SINAPI | REATERRO MANUAL DE VALAS, COM PLACA VIBRATÓRIA. AF_08/2023 | m³ | 73.05 | 25.14 | 31.63 | 2310.57 | 0.08473%
5.16 |  |  | INSTALAÇÕES DE COMBATE A INCÊNDIO |  | 1 |  | 2985.17 | 2985.17 | 0.1095%
5.16.1 | CP.00000523 | Próprio | EXTINTOR DE CO2 6KG, INCLUINDO SUPORTE DE PAREDE - FORNECIMENTO E INSTALACAO | UN | 2 | 850.61 | 1070.32 | 2140.64 | 0.0785%
5.16.2 | CP.00003642 | Próprio | BLOCO AUTÔNOMO DE ILUMINAÇÃO DE EMERGÊNCIA (ACLARAMENTO) 30 LEDS SEM PICTOGRAMA E COM LÂMPADAS DE 4W, FLUXO LUMINOSO DE 100 LÚMENS, FORNECIMENTO E INSTALAÇÃO | UN | 14 | 33.44 | 42.07 | 588.98 | 0.0216%
5.16.3 | CP.00004518 | Próprio | PLACA INDICATIVA "E5- EXTINTOR" FOTOLUMINESCENTE EM PVC QUADRADO, DIM.: 20X20 CM - FORNECIMENTO E INSTALAÇÃO | UN | 2 | 24.64 | 31 | 62 | 0.002274%
5.16.4 | CP.00004519 | Próprio | PLACA INDICATIVA "S2E- ROTA DE FUGA COM SAÍDA À ESQUERDA" FOTOLUMINESCENTE EM PVC RETANGULAR, DIM.: 26X13 CM - FORNECIMENTO E INSTALAÇÃO | UN | 3 | 21.98 | 27.65 | 82.95 | 0.003042%
5.16.5 | CP.00004520 | Próprio | PLACA INDICATIVA "S3- ROTA DE FUGA COM SAÍDA À FRENTE" FOTOLUMINESCENTE EM PVC RETANGULAR, DIM.: 26X13 CM - FORNECIMENTO E INSTALAÇÃO | UN | 3 | 21.98 | 27.65 | 82.95 | 0.003042%
5.16.6 | CP.00004521 | Próprio | PLACA INDICATIVA "S12- SAÍDA DE EMERGÊNCIA" FOTOLUMINESCENTE EM PVC RETANGULAR, DIM.: 26X13 CM - FORNECIMENTO E INSTALAÇÃO | UN | 1 | 21.98 | 27.65 | 27.65 | 0.001014%
5.17 |  |  | INSTALAÇÕES DE ESGOTAMENTO SANITÁRIO |  | 1 |  | 25107.11 | 25107.11 | 0.9207%
5.17.1 |  |  | TUBOS |  | 1 |  | 3709.41 | 3709.41 | 0.136%
5.17.1.1 | 89711 | SINAPI | TUBO PVC, SERIE NORMAL, ESGOTO PREDIAL, DN 40 MM, FORNECIDO E INSTALADO EM RAMAL DE DESCARGA OU RAMAL DE ESGOTO SANITÁRIO. AF_08/2022 | M | 46.67 | 23.43 | 29.48 | 1375.83 | 0.05045%
5.17.1.2 | 89712 | SINAPI | TUBO PVC, SERIE NORMAL, ESGOTO PREDIAL, DN 50 MM, FORNECIDO E INSTALADO EM RAMAL DE DESCARGA OU RAMAL DE ESGOTO SANITÁRIO. AF_08/2022 | M | 17.14 | 28.96 | 36.44 | 624.58 | 0.0229%
5.17.1.3 | 89798 | SINAPI | TUBO PVC, SERIE NORMAL, ESGOTO PREDIAL, DN 50 MM, FORNECIDO E INSTALADO EM PRUMADA DE ESGOTO SANITÁRIO OU VENTILAÇÃO. AF_08/2022 | M | 30.2 | 12.73 | 16.01 | 483.5 | 0.01773%
5.17.1.4 | 89713 | SINAPI | TUBO PVC, SERIE NORMAL, ESGOTO PREDIAL, DN 75 MM, FORNECIDO E INSTALADO EM RAMAL DE DESCARGA OU RAMAL DE ESGOTO SANITÁRIO. AF_08/2022 | M | 5.39 | 35.88 | 45.14 | 243.3 | 0.008922%
5.17.1.5 | 89714 | SINAPI | TUBO PVC, SERIE NORMAL, ESGOTO PREDIAL, DN 100 MM, FORNECIDO E INSTALADO EM RAMAL DE DESCARGA OU RAMAL DE ESGOTO SANITÁRIO. AF_08/2022 | M | 16.87 | 40.35 | 50.77 | 856.48 | 0.03141%
5.17.1.6 | CP.10000102 | Próprio | FORNECIMENTO E ASSENTAMENTO DE TUBO DE FERRO FUNDIDO PARA REDE DE ESGOTO, DN 40 MM, JUNTA ELÁSTICA, INSTALADO EM LOCAL COM NÍVEL BAIXO DE INTERFERÊNCIAS (NÃO INCLUI FORNECIMENTO). AF_11/2017 | M | 1.23 | 70.46 | 88.65 | 109.03 | 0.003998%
5.17.1.7 | 89402 | SINAPI | TUBO, PVC, SOLDÁVEL, DE 25MM, INSTALADO EM RAMAL DE DISTRIBUIÇÃO DE ÁGUA - FORNECIMENTO E INSTALAÇÃO. AF_06/2022 | M | 0.98 | 13.55 | 17.04 | 16.69 | 0.000612%
5.17.2 |  |  | CONEXÕES |  | 1 |  | 6476.46 | 6476.46 | 0.2375%
5.17.2.1 | CP.00003748 | Próprio | ADAPTADOR DE SAIDA PARA VASO SANITARIO DN 100 MM - FORNECIMENTO E INSTALAÇÃO | UN | 5 | 104.89 | 131.98 | 659.9 | 0.0242%
5.17.2.2 | CP.00004539 | Próprio | BUCHA DE REDUÇÃO LONGA, PVC, SÉRIE NORMAL, ESGOTO PREDIAL, DN 40 X 25 MM, JUNTA SOLDÁVEL E ELÁSTICA, FORNECIDO E INSTALADO EM RAMAL DE DESCARGA OU RAMAL DE ESGOTO SANITÁRIO. AF_08/2022 | UN | 2 | 12.13 | 15.26 | 30.52 | 0.001119%
5.17.2.3 | CP.00003307 | Próprio | CAP, PVC, SERIE NORMAL, ESGOTO PREDIAL, DN 75 MM, JUNTA ELÁSTICA, FORNECIDO E INSTALADO EM RAMAL DE DESCARGA OU RAMAL DE ESGOTO SANITÁRIO. AF_12/2014 | UN | 2 | 18.24 | 22.95 | 45.9 | 0.001683%
5.17.2.4 | CP.00004543 | Próprio | CURVA 87 GRAUS E 30 MINUTOS, PVC, ESGOTO PREDIAL, DN 100 MM, JUNTA ELÁSTICA, FORNECIDO E INSTALADO EM RAMAL DE ENCAMINHAMENTO. AF_06/2022 | UN | 3 | 40.31 | 50.72 | 152.16 | 0.00558%
5.17.2.5 | 89726 | SINAPI | JOELHO 45 GRAUS, PVC, SERIE NORMAL, ESGOTO PREDIAL, DN 40 MM, JUNTA SOLDÁVEL, FORNECIDO E INSTALADO EM RAMAL DE DESCARGA OU RAMAL DE ESGOTO SANITÁRIO. AF_08/2022 | UN | 41 | 11.37 | 14.3 | 586.3 | 0.0215%
5.17.2.6 | 89732 | SINAPI | JOELHO 45 GRAUS, PVC, SERIE NORMAL, ESGOTO PREDIAL, DN 50 MM, JUNTA ELÁSTICA, FORNECIDO E INSTALADO EM RAMAL DE DESCARGA OU RAMAL DE ESGOTO SANITÁRIO. AF_08/2022 | UN | 36 | 16.32 | 20.53 | 739.08 | 0.0271%
5.17.2.7 | 89746 | SINAPI | JOELHO 45 GRAUS, PVC, SERIE NORMAL, ESGOTO PREDIAL, DN 100 MM, JUNTA ELÁSTICA, FORNECIDO E INSTALADO EM RAMAL DE DESCARGA OU RAMAL DE ESGOTO SANITÁRIO. AF_08/2022 | UN | 3 | 28.8 | 36.23 | 108.69 | 0.003986%
5.17.2.8 | 89408 | SINAPI | JOELHO 90 GRAUS, PVC, SOLDÁVEL, DN 25MM, INSTALADO EM RAMAL DE DISTRIBUIÇÃO DE ÁGUA - FORNECIMENTO E INSTALAÇÃO. AF_06/2022 | UN | 2 | 9.8 | 12.33 | 24.66 | 0.0009043%
5.17.2.9 | 89724 | SINAPI | JOELHO 90 GRAUS, PVC, SERIE NORMAL, ESGOTO PREDIAL, DN 40 MM, JUNTA SOLDÁVEL, FORNECIDO E INSTALADO EM RAMAL DE DESCARGA OU RAMAL DE ESGOTO SANITÁRIO. AF_08/2022 | UN | 31 | 11.16 | 14.04 | 435.24 | 0.01596%
5.17.2.10 | 89731 | SINAPI | JOELHO 90 GRAUS, PVC, SERIE NORMAL, ESGOTO PREDIAL, DN 50 MM, JUNTA ELÁSTICA, FORNECIDO E INSTALADO EM RAMAL DE DESCARGA OU RAMAL DE ESGOTO SANITÁRIO. AF_08/2022 | UN | 32 | 15.66 | 19.7 | 630.4 | 0.02312%
5.17.2.11 | 89737 | SINAPI | JOELHO 90 GRAUS, PVC, SERIE NORMAL, ESGOTO PREDIAL, DN 75 MM, JUNTA ELÁSTICA, FORNECIDO E INSTALADO EM RAMAL DE DESCARGA OU RAMAL DE ESGOTO SANITÁRIO. AF_08/2022 | UN | 2 | 23.07 | 29.02 | 58.04 | 0.002128%
5.17.2.12 | 89744 | SINAPI | JOELHO 90 GRAUS, PVC, SERIE NORMAL, ESGOTO PREDIAL, DN 100 MM, JUNTA ELÁSTICA, FORNECIDO E INSTALADO EM RAMAL DE DESCARGA OU RAMAL DE ESGOTO SANITÁRIO. AF_08/2022 | UN | 2 | 28.05 | 35.29 | 70.58 | 0.002588%
5.17.2.13 | 89783 | SINAPI | JUNÇÃO SIMPLES, PVC, SERIE NORMAL, ESGOTO PREDIAL, DN 40 MM, JUNTA SOLDÁVEL, FORNECIDO E INSTALADO EM RAMAL DE DESCARGA OU RAMAL DE ESGOTO SANITÁRIO. AF_08/2022 | UN | 1 | 16.06 | 20.2 | 20.2 | 0.0007407%
5.17.2.14 | 89785 | SINAPI | JUNÇÃO SIMPLES, PVC, SERIE NORMAL, ESGOTO PREDIAL, DN 50 X 50 MM, JUNTA ELÁSTICA, FORNECIDO E INSTALADO EM RAMAL DE DESCARGA OU RAMAL DE ESGOTO SANITÁRIO. AF_08/2022 | UN | 2 | 26.9 | 33.84 | 67.68 | 0.002482%
5.17.2.15 | 104343 | SINAPI | JUNÇÃO DE REDUÇÃO INVERTIDA, PVC, SÉRIE NORMAL, ESGOTO PREDIAL, DN 75 X 50 MM, JUNTA ELÁSTICA, FORNECIDO E INSTALADO EM RAMAL DE DESCARGA OU RAMAL DE ESGOTO SANITÁRIO. AF_08/2022 | UN | 6 | 34.05 | 42.84 | 257.04 | 0.009426%
5.17.2.16 | 104345 | SINAPI | JUNÇÃO DE REDUÇÃO INVERTIDA, PVC, SÉRIE NORMAL, ESGOTO PREDIAL, DN 100 X 50 MM, JUNTA ELÁSTICA, FORNECIDO E INSTALADO EM RAMAL DE DESCARGA OU RAMAL DE ESGOTO SANITÁRIO. AF_08/2022 | UN | 6 | 42.55 | 53.54 | 321.24 | 0.01178%
5.17.2.17 | 89797 | SINAPI | JUNÇÃO SIMPLES, PVC, SERIE NORMAL, ESGOTO PREDIAL, DN 100 X 100 MM, JUNTA ELÁSTICA, FORNECIDO E INSTALADO EM RAMAL DE DESCARGA OU RAMAL DE ESGOTO SANITÁRIO. AF_08/2022 | UN | 2 | 50.67 | 63.75 | 127.5 | 0.004675%
5.17.2.18 | 104159 | SINAPI | LUVA DE CORRER, PVC, SOLDÁVEL, DN 40MM, INSTALADO EM RAMAL DE DISTRIBUIÇÃO DE ÁGUA - FORNECIMENTO E INSTALAÇÃO. AF_06/2022 | UN | 1 | 36.65 | 46.11 | 46.11 | 0.001691%
5.17.2.19 | 89752 | SINAPI | LUVA SIMPLES, PVC, SERIE NORMAL, ESGOTO PREDIAL, DN 40 MM, JUNTA SOLDÁVEL, FORNECIDO E INSTALADO EM RAMAL DE DESCARGA OU RAMAL DE ESGOTO SANITÁRIO. AF_08/2022 | UN | 1 | 8.22 | 10.34 | 10.34 | 0.0003792%
5.17.2.20 | 89753 | SINAPI | LUVA SIMPLES, PVC, SERIE NORMAL, ESGOTO PREDIAL, DN 50 MM, JUNTA ELÁSTICA, FORNECIDO E INSTALADO EM RAMAL DE DESCARGA OU RAMAL DE ESGOTO SANITÁRIO. AF_08/2022 | UN | 62 | 9.77 | 12.29 | 761.98 | 0.02794%
5.17.2.21 | 89774 | SINAPI | LUVA SIMPLES, PVC, SERIE NORMAL, ESGOTO PREDIAL, DN 75 MM, JUNTA ELÁSTICA, FORNECIDO E INSTALADO EM RAMAL DE DESCARGA OU RAMAL DE ESGOTO SANITÁRIO. AF_08/2022 | UN | 10 | 15.71 | 19.76 | 197.6 | 0.007246%
5.17.2.22 | 89778 | SINAPI | LUVA SIMPLES, PVC, SERIE NORMAL, ESGOTO PREDIAL, DN 100 MM, JUNTA ELÁSTICA, FORNECIDO E INSTALADO EM RAMAL DE DESCARGA OU RAMAL DE ESGOTO SANITÁRIO. AF_08/2022 | UN | 14 | 18.15 | 22.83 | 319.62 | 0.01172%
5.17.2.23 | CP.10000004 | Próprio | LUVA COM BUCHA DE LATÃO, PVC, SOLDÁVEL, DN 25MM X 1/2, INSTALADO EM RAMAL DE DISTRIBUIÇÃO DE ÁGUA - FORNECIMENTO E INSTALAÇÃO. AF_06/2022 | UN | 2 | 11.66 | 14.67 | 29.34 | 0.001076%
5.17.2.24 | 104344 | SINAPI | TE, PVC, SÉRIE NORMAL, ESGOTO PREDIAL, DN 100 X 50 MM, JUNTA ELÁSTICA, FORNECIDO E INSTALADO EM RAMAL DE DESCARGA OU RAMAL DE ESGOTO SANITÁRIO. AF_08/2022 | UN | 2 | 40.67 | 51.17 | 102.34 | 0.003753%
5.17.2.25 | 89784 | SINAPI | TE, PVC, SERIE NORMAL, ESGOTO PREDIAL, DN 50 X 50 MM, JUNTA ELÁSTICA, FORNECIDO E INSTALADO EM RAMAL DE DESCARGA OU RAMAL DE ESGOTO SANITÁRIO. AF_08/2022 | UN | 8 | 24.78 | 31.18 | 249.44 | 0.009147%
5.17.2.26 | 94698 | SINAPI | TÊ DE REDUÇÃO, PVC, SOLDÁVEL, DN 75 MM X 50 MM, INSTALADO EM RESERVAÇÃO PREDIAL DE ÁGUA - FORNECIMENTO E INSTALAÇÃO. AF_04/2024 | UN | 2 | 66.05 | 83.11 | 166.22 | 0.006095%
5.17.2.27 | CP.10000103 | Próprio | JOELHO 90 GRAUS, EM FERRO GALVANIZADO, CONEXÃO ROSQUEADA, DN 32 (1 1/4") - FORNECIMENTO E INSTALAÇÃO. AF_10/2020 | UN | 3 | 51.37 | 64.63 | 193.89 | 0.00711%
5.17.2.28 | 104348 | SINAPI | TERMINAL DE VENTILAÇÃO, PVC, SÉRIE NORMAL, ESGOTO PREDIAL, DN 50 MM, JUNTA SOLDÁVEL, FORNECIDO E INSTALADO EM PRUMADA DE ESGOTO SANITÁRIO OU VENTILAÇÃO. AF_08/2022 | UN | 5 | 10.25 | 12.89 | 64.45 | 0.002363%
5.17.3 |  |  | ACESSÓRIOS |  | 1 |  | 1258.76 | 1258.76 | 0.04616%
5.17.3.1 | 89708 | SINAPI | CAIXA SIFONADA, PVC, DN 150 X 185 X 75 MM, JUNTA ELÁSTICA, FORNECIDA E INSTALADA EM RAMAL DE DESCARGA OU EM RAMAL DE ESGOTO SANITÁRIO. AF_08/2022 | UN | 1 | 100.22 | 126.1 | 126.1 | 0.004624%
5.17.3.2 | 104328 | SINAPI | CAIXA SIFONADA, COM GRELHA QUADRADA, PVC, DN 150 X 150 X 50 MM, JUNTA SOLDÁVEL, FORNECIDA E INSTALADA EM RAMAL DE DESCARGA OU EM RAMAL DE ESGOTO SANITÁRIO. AF_08/2022 | UN | 9 | 69.18 | 87.04 | 783.36 | 0.02873%
5.17.3.3 | CP.00004528 | Próprio | GRELHA/PORTA GRELHA AÇO INOX FECHO GIRATÓRIO 150X150MM - FORNECIMENTO E INSTALAÇÃO | UN | 10 | 27.76 | 34.93 | 349.3 | 0.01281%
5.17.4 |  |  | MOVIMENTAÇÃO DE TERRA |  | 1 |  | 13662.48 | 13662.48 | 0.501%
5.17.4.1 | 93358 | SINAPI | ESCAVAÇÃO MANUAL DE VALA. AF_09/2024 | m³ | 88.7 | 98.53 | 123.98 | 10997.02 | 0.4033%
5.17.4.2 | 104737 | SINAPI | REATERRO MANUAL DE VALAS, COM PLACA VIBRATÓRIA. AF_08/2023 | m³ | 84.27 | 25.14 | 31.63 | 2665.46 | 0.09774%
5.18 |  |  | INSTALAÇÕES DE ÁGUAS PLUVIAIS |  | 1 |  | 8797.58 | 8797.58 | 0.3226%
5.18.1 |  |  | TUBOS |  | 1 |  | 4281.86 | 4281.86 | 0.157%
5.18.1.1 | 89512 | SINAPI | TUBO PVC, SÉRIE R, ÁGUA PLUVIAL, DN 100 MM, FORNECIDO E INSTALADO EM RAMAL DE ENCAMINHAMENTO. AF_06/2022 | M | 68.15 | 49.94 | 62.83 | 4281.86 | 0.157%
5.18.2 |  |  | CONEXÕES |  | 1 |  | 3795.42 | 3795.42 | 0.1392%
5.18.2.1 | 89587 | SINAPI | CURVA 87 GRAUS E 30 MINUTOS, PVC, SERIE R, ÁGUA PLUVIAL, DN 100 MM, JUNTA ELÁSTICA, FORNECIDO E INSTALADO EM CONDUTORES VERTICAIS DE ÁGUAS PLUVIAIS. AF_06/2022 | UN | 10 | 48.77 | 61.36 | 613.6 | 0.0225%
5.18.2.2 | 89584 | SINAPI | JOELHO 90 GRAUS, PVC, SERIE R, ÁGUA PLUVIAL, DN 100 MM, JUNTA ELÁSTICA, FORNECIDO E INSTALADO EM CONDUTORES VERTICAIS DE ÁGUAS PLUVIAIS. AF_06/2022 | UN | 20 | 43.86 | 55.18 | 1103.6 | 0.04047%
5.18.2.3 | 89585 | SINAPI | JOELHO 45 GRAUS, PVC, SERIE R, ÁGUA PLUVIAL, DN 100 MM, JUNTA ELÁSTICA, FORNECIDO E INSTALADO EM CONDUTORES VERTICAIS DE ÁGUAS PLUVIAIS. AF_06/2022 | UN | 8 | 44.78 | 56.34 | 450.72 | 0.01653%
5.18.2.4 | 89671 | SINAPI | LUVA DE CORRER, PVC, SERIE R, ÁGUA PLUVIAL, DN 100 MM, JUNTA ELÁSTICA, FORNECIDO E INSTALADO EM CONDUTORES VERTICAIS DE ÁGUAS PLUVIAIS. AF_06/2022 | UN | 30 | 43.12 | 54.25 | 1627.5 | 0.05968%
5.18.3 |  |  | ACESSÓRIOS E DEMAIS ITENS |  | 1 |  | 720.3 | 720.3 | 0.02641%
5.18.3.1 | CP.00003558 | Próprio | RALO HEMISFÉRICO TIPO ABACAXI DN 100 MM EM FERRO FUNDIDO - FORNECIMENTO E INSTALAÇÃO | UN | 10 | 57.25 | 72.03 | 720.3 | 0.02641%
5.19 |  |  | CLIMATIZAÇÃO |  | 1 |  | 104661.88 | 104661.88 | 3.838%
5.19.1 | 103244 | SINAPI | AR CONDICIONADO SPLIT INVERTER, HI-WALL (PAREDE), 9000 BTU/H, CICLO FRIO - FORNECIMENTO E INSTALAÇÃO. AF_11/2021_PE | UN | 5 | 2345.88 | 2.739,98 (BDI 16,80%) | 13699.9 | 0.5024%
5.19.2 | 103247 | SINAPI | AR CONDICIONADO SPLIT INVERTER, HI-WALL (PAREDE), 12000 BTU/H, CICLO FRIO - FORNECIMENTO E INSTALAÇÃO. AF_11/2021_PE | UN | 5 | 2601.82 | 3.038,92 (BDI 16,80%) | 15194.6 | 0.5572%
5.19.3 | 103261 | SINAPI | AR CONDICIONADO SPLIT INVERTER, PISO TETO, 36000 BTU/H, CICLO FRIO - FORNECIMENTO E INSTALAÇÃO. AF_11/2021_PSE | UN | 1 | 12016.98 | 14.035,83 (BDI 16,80%) | 14035.83 | 0.5147%
5.19.4 | CP.10000008 | Próprio | GABINETE DE VENTILAÇÃO PARA RENOVAÇÃO DE AR, VAZÃO 1.400 m³/h, PRESSÃO ESTÁTICA 20 mmCA, FILTROS G4+F8, ALIMENTAÇÃO ELÉTRICA 220V, MONOFÁSICO, 60Hz, MODELO FH 400, DA SICFLUX OU EQUIVALENTE TÉCNICO - FORNECIMENTO E INSTALAÇÃO | UN | 1 | 1781.47 | 2.080,75 (BDI 16,80%) | 2080.75 | 0.0763%
5.19.5 | CP.10000009 | Próprio | GABINETE DE EXAUSTÃO, VAZÃO 240 m³/h, PRESSÃO ESTÁTICA 10 mmCA, ALIMENTAÇÃO ELÉTRICA 220V, MONOFÁSICO, 60Hz, MODELO FH 100, DA SICFLUX OU EQUIVALENTE TÉCNICO - FORNECIMENTO E INSTALAÇÃO | UN | 1 | 2327.2 | 2.718,16 (BDI 16,80%) | 2718.16 | 0.09967%
5.19.6 | CP.10000010 | Próprio | GABINETE DE EXAUSTÃO, VAZÃO 360 m³/h, PRESSÃO ESTÁTICA 25 mmCA, ALIMENTAÇÃO ELÉTRICA 220V, MONOFÁSICO, 60Hz, MODELO FH 150, DA SICFLUX OU EQUIVALENTE TÉCNICO - FORNECIMENTO E INSTALAÇÃO | UN | 1 | 3220.59 | 3.761,64 (BDI 16,80%) | 3761.64 | 0.1379%
5.19.7 | CP.10000011 | Próprio | GABINETE DE EXAUSTÃO, VAZÃO 450 m³/h, PRESSÃO ESTÁTICA 20 mmCA, ALIMENTAÇÃO ELÉTRICA 220V, MONOFÁSICO, 60Hz, MODELO FH 150, DA SICFLUX OU EQUIVALENTE TÉCNICO - FORNECIMENTO E INSTALAÇÃO | UN | 1 | 3220.59 | 3.761,64 (BDI 16,80%) | 3761.64 | 0.1379%
5.19.8 | CP.10000012 | Próprio | GRELHA DE VENTILAÇÃO COM REGISTRO, DIMENSÕES 125x225mm, MODELO VAT DA TROX OU EQUIVALENTE TÉCNICO - FORNECIMENTO E INSTALAÇÃO | UN | 13 | 63.65 | 80.09 | 1041.17 | 0.03818%
5.19.9 | CP.10000013 | Próprio | GRELHA DE RETORNO COM REGISTRO, DIMENSÕES 125x225mm, MODELO VAT DA TROX OU EQUIVALENTE TÉCNICO - FORNECIMENTO E INSTALAÇÃO | UN | 7 | 63.65 | 80.09 | 560.63 | 0.02056%
5.19.10 | CP.10000014 | Próprio | VENEZIANA EXTERIOR, DIMENSÕES 385x330, MODELO AWG, DA TROX OU EQUIVALENTE TÉCNICO - FORNECIMENTO E INSTALAÇÃO | UN | 4 | 214.07 | 269.36 | 1077.44 | 0.03951%
5.19.11 | 103289 | SINAPI | TUBO EM COBRE FLEXÍVEL, DN 1/4", COM ISOLAMENTO, INSTALADO EM FORRO, PARA RAMAL DE ALIMENTAÇÃO DE AR CONDICIONADO, INCLUSO FIXADOR. AF_11/2021 | M | 135 | 33.65 | 42.34 | 5715.9 | 0.2096%
5.19.12 | 103290 | SINAPI | TUBO EM COBRE FLEXÍVEL, DN 3/8", COM ISOLAMENTO, INSTALADO EM FORRO, PARA RAMAL DE ALIMENTAÇÃO DE AR CONDICIONADO, INCLUSO FIXADOR. AF_11/2021 | M | 155 | 54.14 | 68.12 | 10558.6 | 0.3872%
5.19.13 | 103292 | SINAPI | TUBO EM COBRE FLEXÍVEL, DN 5/8", COM ISOLAMENTO, INSTALADO EM FORRO, PARA RAMAL DE ALIMENTAÇÃO DE AR CONDICIONADO, INCLUSO FIXADOR. AF_11/2021 | M | 25 | 82.02 | 103.2 | 2580 | 0.09461%
5.19.14 | CP.00003991 | Próprio | DUTO DE AR EXTERNO EM MPU, PARA CAIXAS DE VENTILAÇÃO E EXAUSTÃO - FORNECIMENTO, MONTAGEM E INSTALAÇÃO | m² | 50 | 176.89 | 222.58 | 11129 | 0.4081%
5.19.15 | CP.10000015 | Próprio | DAMPER CORTA FOGO, DIMENSÕES 250x200mm, DA TROX OU EQUIVALENTE TÉCNICO - FORNECIMENTO E INSTALAÇÃO. | UN | 1 | 388.59 | 488.96 | 488.96 | 0.01793%
5.19.16 | CP.10000016 | Próprio | DAMPER CORTA FOGO, DIMENSÕES 385x330mm, DA TROX OU EQUIVALENTE TÉCNICO - FORNECIMENTO E INSTALAÇÃO. | UN | 3 | 919.91 | 1157.52 | 3472.56 | 0.1273%
5.19.17 | CP.10000017 | Próprio | DAMPER SOBRE PRESSÃO, DIMENSÕES 100x150mm, DA TROX OU EQUIVALENTE TÉCNICO - FORNECIMENTO E INSTALAÇÃO. | UN | 1 | 69.75 | 87.76 | 87.76 | 0.003218%
5.19.18 | CP.10000018 | Próprio | DAMPER SOBRE PRESSÃO, DIMENSÕES 150x150mm, DA TROX OU EQUIVALENTE TÉCNICO - FORNECIMENTO E INSTALAÇÃO. | UN | 1 | 82.72 | 104.08 | 104.08 | 0.003817%
5.19.19 | CP.00001071 | Próprio | CABO PP CORDPLAST 5 CONDUTORES 450/750V 2,50MM, FORNECIMENTO E INSTALAÇÃO | M | 165 | 26.47 | 33.3 | 5494.5 | 0.2015%
5.19.20 | CP.10000022 | Próprio | FORNECIMENTO GAS REFRIGERANTE R32 - ADICIONAL | KG | 1.5 | 129 | 162.32 | 243.48 | 0.008928%
5.19.21 | CP.10000023 | Próprio | JUNTA FLEXÍVEL COM LONA - FORNECIMENTO E INSTALAÇÃO | M | 2 | 25.15 | 31.64 | 63.28 | 0.00232%
5.19.22 | CP.10000024 | Próprio | AMORTECEDOR DE VIBRAÇÃO EM BORRACHAS PARA AS UNIDADES CONDENSADORAS DE 9.000 BTU/h A 36.000 BTU/h - FORNECIMENTO E INSTALAÇÃO | UN | 44 | 89.97 | 113.2 | 4980.8 | 0.1826%
5.19.23 | CP.10000025 | Próprio | AMORTECEDOR DE VIBRAÇÃO EM BORRACHAS PARA VENTILADOR E EXAUSTOR - FORNECIMENTO E INSTALAÇÃO | UN | 16 | 89.97 | 113.2 | 1811.2 | 0.06642%
5.20 |  |  | INSTALAÇÕES DE DRENO DE CLIMATIZAÇÃO |  | 1 |  | 2797.35 | 2797.35 | 0.1026%
5.20.1 |  |  | TUBOS |  | 1 |  | 1444.3 | 1444.3 | 0.05296%
5.20.1.1 | 89865 | SINAPI | TUBO, PVC, SOLDÁVEL, DE 25MM, INSTALADO EM DRENO DE AR-CONDICIONADO - FORNECIMENTO E INSTALAÇÃO. AF_08/2022 | M | 28.01 | 19.19 | 24.14 | 676.16 | 0.02479%
5.20.1.2 | 89508 | SINAPI | TUBO PVC, SÉRIE R, ÁGUA PLUVIAL, DN 40 MM, FORNECIDO E INSTALADO EM RAMAL DE ENCAMINHAMENTO. AF_06/2022 | M | 25.28 | 17.23 | 21.68 | 548.07 | 0.0201%
5.20.1.3 | 89509 | SINAPI | TUBO PVC, SÉRIE R, ÁGUA PLUVIAL, DN 50 MM, FORNECIDO E INSTALADO EM RAMAL DE ENCAMINHAMENTO. AF_06/2022 | M | 7.56 | 23.14 | 29.11 | 220.07 | 0.00807%
5.20.2 |  |  | CONEXÃO |  | 1 |  | 1353.05 | 1353.05 | 0.04962%
5.20.2.1 | CP.00001695 | Próprio | BUCHA DE REDUÇÃO, PVC, SOLDÁVEL, DN 40MM X 25MM, INSTALADO EM DRENO DE AR-CONDICIONADO - FORNECIMENTO E INSTALAÇÃO. AF_12/2014 | UN | 10 | 8.61 | 10.83 | 108.3 | 0.003971%
5.20.2.2 | CP.10000104 | Próprio | BUCHA DE REDUÇÃO, PVC, SOLDÁVEL, DN 50MM X 40MM, INSTALADO EM DRENO DE AR-CONDICIONADO - FORNECIMENTO E INSTALAÇÃO. AF_12/2014 | UN | 5 | 11.26 | 14.16 | 70.8 | 0.002596%
5.20.2.3 | CP.10000105 | Próprio | BUCHA DE REDUÇÃO, PVC, SOLDÁVEL, DN 50MM X 25MM, INSTALADO EM DRENO DE AR-CONDICIONADO - FORNECIMENTO E INSTALAÇÃO. AF_12/2014 | UN | 1 | 12.54 | 15.77 | 15.77 | 0.0005783%
5.20.2.4 | 89867 | SINAPI | JOELHO 45 GRAUS, PVC, SOLDÁVEL, DN 25MM, INSTALADO EM DRENO DE AR-CONDICIONADO - FORNECIMENTO E INSTALAÇÃO. AF_08/2022 | UN | 25 | 9 | 11.32 | 283 | 0.01038%
5.20.2.5 | 89516 | SINAPI | JOELHO 45 GRAUS, PVC, SERIE R, ÁGUA PLUVIAL, DN 40 MM, JUNTA SOLDÁVEL, FORNECIDO E INSTALADO EM RAMAL DE ENCAMINHAMENTO. AF_06/2022 | UN | 12 | 8.26 | 10.39 | 124.68 | 0.004572%
5.20.2.6 | 89520 | SINAPI | JOELHO 45 GRAUS, PVC, SERIE R, ÁGUA PLUVIAL, DN 50 MM, JUNTA ELÁSTICA, FORNECIDO E INSTALADO EM RAMAL DE ENCAMINHAMENTO. AF_06/2022 | UN | 1 | 15.5 | 19.5 | 19.5 | 0.0007151%
5.20.2.7 | 89866 | SINAPI | JOELHO 90 GRAUS, PVC, SOLDÁVEL, DN 25MM, INSTALADO EM DRENO DE AR-CONDICIONADO - FORNECIMENTO E INSTALAÇÃO. AF_08/2022 | UN | 2 | 8.26 | 10.39 | 20.78 | 0.000762%
5.20.2.8 | 89514 | SINAPI | JOELHO 90 GRAUS, PVC, SERIE R, ÁGUA PLUVIAL, DN 40 MM, JUNTA SOLDÁVEL, FORNECIDO E INSTALADO EM RAMAL DE ENCAMINHAMENTO. AF_06/2022 | UN | 20 | 8.19 | 10.3 | 206 | 0.007554%
5.20.2.9 | 89561 | SINAPI | JUNÇÃO SIMPLES, PVC, SERIE R, ÁGUA PLUVIAL, DN 40 MM, JUNTA SOLDÁVEL, FORNECIDO E INSTALADO EM RAMAL DE ENCAMINHAMENTO. AF_06/2022 | UN | 4 | 14.25 | 17.93 | 71.72 | 0.00263%
5.20.2.10 | 89563 | SINAPI | JUNÇÃO SIMPLES, PVC, SERIE R, ÁGUA PLUVIAL, DN 50 MM, JUNTA ELÁSTICA, FORNECIDO E INSTALADO EM RAMAL DE ENCAMINHAMENTO. AF_06/2022 | UN | 4 | 32.56 | 40.97 | 163.88 | 0.006009%
5.20.2.11 | 89545 | SINAPI | LUVA SIMPLES, PVC, SERIE R, ÁGUA PLUVIAL, DN 50 MM, JUNTA ELÁSTICA, FORNECIDO E INSTALADO EM RAMAL DE ENCAMINHAMENTO. AF_06/2022 | UN | 5 | 15.83 | 19.91 | 99.55 | 0.00365%
5.20.2.12 | 89427 | SINAPI | LUVA COM BUCHA DE LATÃO, PVC, SOLDÁVEL, DN 25MM X 3/4, INSTALADO EM RAMAL DE DISTRIBUIÇÃO DE ÁGUA - FORNECIMENTO E INSTALAÇÃO. AF_06/2022 | UN | 11 | 12.22 | 15.37 | 169.07 | 0.0062%
5.21 |  |  | ÁREAS MOLHADAS |  | 1 |  | 66658.25 | 66658.25 | 2.444%
5.21.1 |  |  | LOUÇAS |  | 1 |  | 18795.09 | 18795.09 | 0.6892%
5.21.1.1 | 86931 | SINAPI | BACIA SANITÁRIA COM CAIXA ACOPLADA LOUÇA BRANCA, INCLUSO ENGATE FLEXÍVEL EM PLÁSTICO BRANCO, 1/2" X 40 CM - FORNECIMENTO E INSTALAÇÃO. AF_02/2026 | UN | 2 | 575.71 | 724.41 | 1448.82 | 0.05313%
5.21.1.2 | CP.00004370 | Próprio | VASO SANITARIO SIFONADO CONVENCIONAL COM CAIXA ACOPLADA PARA PCD SEM FURO FRONTAL COM LOUÇA BRANCA SEM ASSENTO, INCLUSO ENGATE FLEXÍVEL EM METAL CROMADO, 1/2 X 40CM- FORNECIMENTO E INSTALAÇÃO. AF_01/2020 | UN | 2 | 1416.11 | 1781.89 | 3563.78 | 0.1307%
5.21.1.3 | CP.00004381 | Próprio | LAVATÓRIO LOUÇA BRANCA COM COLUNA, PADRÃO MÉDIO, INCLUSO SIFÃO TIPO GARRAFA E VÁLVULA - FORNECIMENTO E INSTALAÇÃO. AF_01/2020 | UN | 9 | 1102.08 | 1386.74 | 12480.66 | 0.4577%
5.21.1.4 | CP.00004570 | Próprio | TANQUE DE LOUÇA BRANCA SUSPENSA, 30L OU EQUIVALENTE, INCLUSO SIFÃO FLEXÍVEL EM PVC E VÁLVULA METÁLICA - FORNECIMENTO E INSTALAÇÃO. AF_01/2020 | UN | 1 | 1034.6 | 1301.83 | 1301.83 | 0.04774%
5.21.2 |  |  | METAIS |  | 1 |  | 36095.79 | 36095.79 | 1.324%
5.21.2.1 | 100868 | SINAPI | BARRA DE APOIO RETA, EM AÇO INOX POLIDO, COMPRIMENTO 80 CM, FIXADA NA PAREDE - FORNECIMENTO E INSTALAÇÃO. AF_02/2026 | UN | 2 | 347.63 | 437.42 | 874.84 | 0.03208%
5.21.2.2 | 100867 | SINAPI | BARRA DE APOIO RETA, EM AÇO INOX POLIDO, COMPRIMENTO 70 CM, FIXADA NA PAREDE - FORNECIMENTO E INSTALAÇÃO. AF_02/2026 | UN | 2 | 335.27 | 421.87 | 843.74 | 0.03094%
5.21.2.3 | CP.00002406 | Próprio | BARRA DE APOIO "U", EM ACO INOX POLIDO, FIXADA NA PAREDE - FORNECIMENTO E INSTALAÇÃO. AF_01/2020 | UN | 2 | 349.47 | 439.73 | 879.46 | 0.03225%
5.21.2.4 | CP.00000661 | Próprio | DUCHA HIGIÊNICA COM REGISTRO - FORNECIMENTO E INSTALAÇÃO | UN | 6 | 415.84 | 523.25 | 3139.5 | 0.1151%
5.21.2.5 | CP.00000172 | Próprio | TORNEIRA CROMADA DE MESA COM ACIONAMENTO POR PRESSÃO E FECHAMENTO AUTOMÁTICO, PARA LAVATÓRIO - FORNECIMENTO E INSTALAÇÃO. AF_12/2013 | UN | 2 | 280.28 | 352.67 | 705.34 | 0.02586%
5.21.2.6 | CP.00002528 | Próprio | TORNEIRA CROMADA DE MESA COM ACIONAMENTO POR PRESSÃO E FECHAMENTO AUTOMÁTICO COM ALAVANCA, PARA LAVATÓRIO - FORNECIMENTO E INSTALAÇÃO. AF_12/2013 | UN | 7 | 173.55 | 218.37 | 1528.59 | 0.05605%
5.21.2.7 | 86914 | SINAPI | TORNEIRA CROMADA 1/2" OU 3/4" PARA TANQUE, PADRÃO MÉDIO - FORNECIMENTO E INSTALAÇÃO. AF_02/2026 | UN | 1 | 98.03 | 123.35 | 123.35 | 0.004523%
5.21.2.8 | 86910 | SINAPI | TORNEIRA CROMADA TUBO MÓVEL, DE PAREDE, 1/2" OU 3/4", PARA PIA DE COZINHA, PADRÃO MÉDIO - FORNECIMENTO E INSTALAÇÃO. AF_02/2026 | UN | 9 | 126.4 | 159.04 | 1431.36 | 0.05249%
5.21.2.9 | 99635 | SINAPI | VÁLVULA DE DESCARGA METÁLICA, BASE 1 1/2", ACABAMENTO METALICO CROMADO - FORNECIMENTO E INSTALAÇÃO. AF_08/2021 | UN | 1 | 418.09 | 526.08 | 526.08 | 0.01929%
5.21.2.10 | CP.10000638 | Próprio | PIA DE DESPEJO (EXPURGO) EM AÇO INOX 304/20 OU 18, TIPO FUNIL, COM REBAIXO, TAMPA BASCULANTE E RALO REMOVÍVEL, DIMENSÕES 60X50CM - FORNECIMENTO E INSTALAÇÃO | UN | 1 | 5671.99 | 7137.06 | 7137.06 | 0.2617%
5.21.2.11 | CP.10000641 | Próprio | TANQUE DE INOX MODELO DE EMBUTIR COM 68 LITROS DE CAPACIDADE, FURO DE VÁLVULA 3' DIMENSÕES 60x50x44 INOX 430 - FORNECIMENTO E INSTALAÇÃO | UN | 1 | 2177.74 | 2740.25 | 2740.25 | 0.1005%
5.21.2.12 | CP.10000046 | Próprio | LAVATÓRIO HOSPITALAR COLETIVO AÇO INOX AISI 304, CHAPA 1,0MM, TIPO CALHA, ACABAMENTO ESCOVADO - FORNECIMENTO E INSTALAÇÃO | UN | 3 | 4282.56 | 5388.74 | 16166.22 | 0.5928%
5.21.3 |  |  | ACESSÓRIOS |  | 1 |  | 4371.5 | 4371.5 | 0.1603%
5.21.3.1 | 100849 | SINAPI | ASSENTO SANITÁRIO CONVENCIONAL - FORNECIMENTO E INSTALAÇÃO. AF_02/2026 | UN | 2 | 42.29 | 53.21 | 106.42 | 0.003902%
5.21.3.2 | CP.00004376 | Próprio | ESPELHO CRISTAL 6MM, COM MOLDURA EM ALUMÍNIO. | m² | 1.8 | 805.12 | 1013.08 | 1823.54 | 0.06687%
5.21.3.3 | CP.00000169 | Próprio | PAPELEIRA PLASTICA TIPO DISPENSER PARA PAPEL HIGIÊNICO ROLÃO, INCLUSO FIXAÇÃO. AF_10/2016 | UN | 4 | 82.51 | 103.82 | 415.28 | 0.01523%
5.21.3.4 | 95547 | SINAPI | SABONETEIRA PLÁSTICA TIPO DISPENSER PARA SABONETE LÍQUIDO COM RESERVATÓRIO 800 A 1500 ML, INCLUSO FIXAÇÃO. AF_02/2026 | UN | 9 | 70.18 | 88.3 | 794.7 | 0.02914%
5.21.3.5 | CP.00000170 | Próprio | TOALHEIRO PLASTICO TIPO DISPENSER PARA PAPEL TOALHA INTERFOLHADO, INCLUSO FIXAÇÃO. AF_10/2016 | UN | 9 | 108.75 | 136.84 | 1231.56 | 0.04516%
5.21.4 |  |  | BANCADA |  | 1 |  | 7395.87 | 7395.87 | 0.2712%
5.21.4.1 | CP.00004572 | Próprio | BANCADA DE GRANITO CINZA ANDORINHA, DIM.: (1,10X0,55)M, INCLUINDO 1 CUBA EM INOX RETANGULAR - FORNECIMENTO E INSTALAÇÃO | UN | 1 | 852.19 | 1072.31 | 1072.31 | 0.03932%
5.21.4.2 | CP.00004573 | Próprio | BANCADA DE GRANITO CINZA ANDORINHA, DIM.: (1,40X0,55)M, INCLUINDO 1 CUBA EM INOX RETANGULAR - FORNECIMENTO E INSTALAÇÃO | UN | 1 | 1022.1 | 1286.1 | 1286.1 | 0.04716%
5.21.4.3 | CP.00004574 | Próprio | BANCADA DE GRANITO CINZA ANDORINHA, DIM.: (2,00X0,55)M, INCLUINDO 1 CUBA EM INOX RETANGULAR - FORNECIMENTO E INSTALAÇÃO | UN | 1 | 1308.53 | 1646.52 | 1646.52 | 0.06038%
5.21.4.4 | CP.00004576 | Próprio | BANCADA DE GRANITO CINZA ANDORINHA, DIM.: (2,00X0,55)M - FORNECIMENTO E INSTALAÇÃO | UN | 1 | 1051.82 | 1323.5 | 1323.5 | 0.04853%
5.21.4.5 | CP.00004575 | Próprio | BANCADA DE GRANITO CINZA ANDORINHA, DIM.: (2,70X0,55)M, INCLUINDO 1 CUBA EM INOX RETANGULAR - FORNECIMENTO E INSTALAÇÃO | UN | 1 | 1643.05 | 2067.44 | 2067.44 | 0.07581%
5.22 |  |  | COMUNICAÇÃO VISUAL |  | 1 |  | 11036.79 | 11036.79 | 0.4047%
5.22.1 | CP.00004579 | Próprio | PLACA DE COMUNICAÇÃO VISUAL - PLACA DE PAREDE/PORTA (PP) - 30X15CM - PADRÃO SESAB - FORNECIMENTO E INSTALAÇÃO | UN | 15 | 85.43 | 107.49 | 1612.35 | 0.05912%
5.22.2 | CP.00004580 | Próprio | PLACA DE COMUNICAÇÃO VISUAL - PLACA EM BRAILLE (BR) - 20X5CM - PADRÃO SESAB - FORNECIMENTO E INSTALAÇÃO | UN | 17 | 128.73 | 161.98 | 2753.66 | 0.101%
5.22.3 | CP.00004581 | Próprio | PLACA DE COMUNICAÇÃO VISUAL - PLACA DE SANITÁRIO (PPS) - 20X20CM - PADRÃO SESAB - FORNECIMENTO E INSTALAÇÃO | UN | 4 | 79.13 | 99.56 | 398.24 | 0.0146%
5.22.4 | CP.00004582 | Próprio | PLACA DE COMUNICAÇÃO VISUAL - PLACA DE SINALIZAÇÃO INTERNA (PSI) - 20X20CM - PADRÃO SESAB - FORNECIMENTO E INSTALAÇÃO | UN | 4 | 79.13 | 99.56 | 398.24 | 0.0146%
5.22.5 | CP.00004583 | Próprio | PLACA DE COMUNICAÇÃO VISUAL - PLACA DE SETOR (PSP) - 70X20CM - PADRÃO SESAB - FORNECIMENTO E INSTALAÇÃO | UN | 3 | 205.15 | 258.14 | 774.42 | 0.0284%
5.22.6 | CP.00004584 | Próprio | LETREIRO EM AÇO INOX NATURAL POLIDO 2MM "UNIDADE BÁSICA DE SAÚDE INDÍGENA" - PADRÃO SESAB - FORNECIMENTO E INSTALAÇÃO | UN | 1 | 4053 | 5099.88 | 5099.88 | 0.187%
5.23 |  |  | SERVIÇOS COMPLEMENTARES |  | 1 |  | 24505.37 | 24505.37 | 0.8986%
5.23.1 | CP.00003373 | Próprio | GRADIL NYLOFOR, MALHA 5 X 20CM - FIO 5,0MM, COM FIXADORES DE POLIAMIDA EM POSTE 40 x 60 MM CHUMBADOS EM BASE DE CONCRETO, REVESTIDOS EM POLIESTER POR PROCESSO DE PINTURA ELETROSTÁTICA (GRADIL E POSTE), NAS CORES VERDE OU BRANCA - FORNECIMENTO E INSTALAÇÃO | m² | 29.12 | 352.68 | 443.77 | 12922.58 | 0.4739%
5.23.2 | CP.20000880 | Próprio | CORTINA HOSPITALAR EM TECIDO COM TELA INTEGRADA E TRILHO RETO EM ALUMÍNIO, INSTALADA A 30CM DO PISO ACABADO COM FIXAÇÃO DO TRILHO NO FORRO ATRAVÉS DE BUCHAS METÁLICAS E PARAFUSOS REMOVÍVEIS - FORNECIMENTO E INSTALAÇÃO | M | 2.5 | 606.03 | 762.56 | 1906.4 | 0.06991%
5.23.3 | CP.10000043 | Próprio | PEDESTAL EM CHAPA DE AÇO GALVANIZADO REVESTIDO EM ACM - FORNECIMENTO E INSTALAÇÃO | UN | 1 | 4557.75 | 5735.01 | 5735.01 | 0.2103%
5.23.4 | CP.00003509 | Próprio | MAPA TATIL(BRAILLE/RELEVO) EM ACRILICO, MEDINDO 55X40CM, PARA SINALIZACAO E LOCALIZACAO DE AMBIENTES, FIXACAO COM FITA DUPLA FACE - FORNECIMENTO E COLOCACAO | UN | 1 | 1478.49 | 1860.38 | 1860.38 | 0.06822%
5.23.5 | CP.00004569 | Próprio | FORNECIMENTO E INSTALAÇÃO DE BANCO DE MADEIRA COM ACABAMENTO ENVERNIZADO, ALTURA 55CM, ESPESSURA 7CM, INCLUINDO CALÇO DE MADEIRA | m² | 3.85 | 429.57 | 540.52 | 2081 | 0.07631%
6 |  |  | EDICULA DE SERVIÇOS |  | 1 |  | 99193.32 | 99193.32 | 3.637%
6.1 |  |  | INFRAESTRUTURA |  | 1 |  | 18991.78 | 18991.78 | 0.6964%
6.1.1 |  |  | SAPATAS E PILARES DE ARRANQUE |  | 1 |  | 18991.78 | 18991.78 | 0.6964%
6.1.1.1 | 105009 | SINAPI | LOCAÇÃO CONVENCIONAL DE OBRA, UTILIZANDO GABARITO DE TÁBUAS CORRIDAS PONTALETADAS A CADA 1,50M - 2 UTILIZAÇÕES. AF_03/2024 | M | 27.12 | 85.86 | 108.03 | 2929.77 | 0.1074%
6.1.1.2 | 96523 | SINAPI | ESCAVAÇÃO MANUAL PARA BLOCO DE COROAMENTO OU SAPATA (INCLUINDO ESCAVAÇÃO PARA COLOCAÇÃO DE FÔRMAS). AF_01/2024 | m³ | 40.8 | 110.54 | 139.09 | 5674.87 | 0.2081%
6.1.1.3 | 96619 | SINAPI | LASTRO DE CONCRETO MAGRO, APLICADO EM BLOCOS DE COROAMENTO OU SAPATAS, ESPESSURA DE 5 CM. AF_01/2024 | m² | 11 | 49.91 | 62.8 | 690.8 | 0.02533%
6.1.1.4 | CP.20000856 | Próprio | FABRICAÇÃO, MONTAGEM E DESMONTAGEM DE FÔRMA PARA SAPATA E PILARES DE ARRANQUE, EM MADEIRA SERRADA, E=25 MM, 4 UTILIZAÇÕES. AF_01/2024 | m² | 17.4 | 156.51 | 196.93 | 3426.58 | 0.1257%
6.1.1.5 | CP.00003715 | Próprio | ARMAÇÃO DE SAPATA E PILAR DE ARRANQUE UTILIZANDO AÇO CA-60 DE 5 MM - MONTAGEM. AF_06/2017 | KG | 12.1 | 18.48 | 23.25 | 281.32 | 0.01032%
6.1.1.6 | CP.00003716 | Próprio | ARMAÇÃO DE SAPATA E PILAR DE ARRANQUE UTILIZANDO AÇO CA-50 DE 8 MM - MONTAGEM. AF_06/2017 | KG | 51.1 | 14.5 | 18.24 | 932.06 | 0.03418%
6.1.1.7 | CP.00003717 | Próprio | ARMAÇÃO DE SAPATA E PILAR DE ARRANQUE UTILIZANDO AÇO CA-50 DE 10 MM - MONTAGEM. AF_06/2017 | KG | 52.4 | 12.58 | 15.82 | 828.96 | 0.0304%
6.1.1.8 | CP.10000312 | Próprio | CONCRETAGEM DE SAPATAS E PILARES DE ARRANQUE, FCK 35 MPA, COM USO DE BOMBA - LANÇAMENTO, ADENSAMENTO E ACABAMENTO. AF_11/2016 | m³ | 1.71 | 817.23 | 1028.32 | 1758.42 | 0.06448%
6.1.1.9 | 98557 | SINAPI | IMPERMEABILIZAÇÃO DE SUPERFÍCIE COM EMULSÃO ASFÁLTICA, 2 DEMÃOS. AF_09/2023 | m² | 17.4 | 47.34 | 59.56 | 1036.34 | 0.038%
6.1.1.10 | 104737 | SINAPI | REATERRO MANUAL DE VALAS, COM PLACA VIBRATÓRIA. AF_08/2023 | m³ | 39.09 | 25.14 | 31.63 | 1236.41 | 0.04534%
6.1.1.11 | CP.20000857 | Próprio | CARGA, MANOBRA E DESCARGA DE MATERIAL EM CAMINHÃO BASCULANTE 10 M³ - CARGA COM ESCAVADEIRA HIDRÁULICA (CAÇAMBA DE 0,80 M³ / 111 HP) E DESCARGA LIVRE (UNIDADE: M3). AF_07/2020 | m³ | 1.71 | 10.28 | 12.93 | 22.11 | 0.0008108%
6.1.1.12 | 93588 | SINAPI | TRANSPORTE COM CAMINHÃO BASCULANTE DE 10 M³, EM VIA URBANA EM LEITO NATURAL (UNIDADE: M3XKM). AF_02/2026 | M3XKM | 32.07 | 4.32 | 5.43 | 174.14 | 0.006386%
6.2 |  |  | ESTRUTURA DE CONCRETO |  | 1 |  | 19964.64 | 19964.64 | 0.7321%
6.2.1 |  |  | VIGAS BALDRAME |  | 1 |  | 6101.96 | 6101.96 | 0.2238%
6.2.1.1 | 96527 | SINAPI | ESCAVAÇÃO MANUAL PARA VIGA BALDRAME OU SAPATA CORRIDA (INCLUINDO ESCAVAÇÃO PARA COLOCAÇÃO DE FÔRMAS). AF_01/2024 | m³ | 2.94 | 121.52 | 152.9 | 449.52 | 0.01648%
6.2.1.2 | CP.00000848 | Próprio | LASTRO DE CONCRETO MAGRO, APLICADO EM VIGAS BALDRAME, ESPESSURA DE 5 CM. AF_08/2017 | m² | 9.8 | 41.58 | 52.32 | 512.73 | 0.0188%
6.2.1.3 | 96536 | SINAPI | FABRICAÇÃO, MONTAGEM E DESMONTAGEM DE FÔRMA PARA VIGA BALDRAME, EM MADEIRA SERRADA, E=25 MM, 4 UTILIZAÇÕES. AF_01/2024 | m² | 16.35 | 79.58 | 100.13 | 1637.12 | 0.06003%
6.2.1.4 | 104916 | SINAPI | ARMAÇÃO DE SAPATA ISOLADA, VIGA BALDRAME E SAPATA CORRIDA UTILIZANDO AÇO CA-60 DE 5 MM - MONTAGEM. AF_01/2024 | KG | 20.7 | 17.31 | 21.78 | 450.84 | 0.01653%
6.2.1.5 | 104919 | SINAPI | ARMAÇÃO DE SAPATA ISOLADA, VIGA BALDRAME E SAPATA CORRIDA UTILIZANDO AÇO CA-50 DE 10 MM - MONTAGEM. AF_01/2024 | KG | 69.7 | 12.34 | 15.52 | 1081.74 | 0.03967%
6.2.1.6 | CP.00002872 | Próprio | CONCRETAGEM DE BLOCOS DE COROAMENTO E VIGAS BALDRAMES, FCK 35 MPA, COM USO DE BOMBA  LANÇAMENTO, ADENSAMENTO E ACABAMENTO. AF_06/2017 | m³ | 0.98 | 807.88 | 1016.55 | 996.21 | 0.03653%
6.2.1.7 | 98557 | SINAPI | IMPERMEABILIZAÇÃO DE SUPERFÍCIE COM EMULSÃO ASFÁLTICA, 2 DEMÃOS. AF_09/2023 | m² | 16.35 | 47.34 | 59.56 | 973.8 | 0.03571%
6.2.2 |  |  | PILARES |  | 1 |  | 4989.58 | 4989.58 | 0.183%
6.2.2.1 | 92419 | SINAPI | MONTAGEM E DESMONTAGEM DE FÔRMA DE PILARES RETANGULARES E ESTRUTURAS SIMILARES, PÉ-DIREITO SIMPLES, EM CHAPA DE MADEIRA COMPENSADA RESINADA, 4 UTILIZAÇÕES. AF_09/2020 | m² | 21.04 | 96.74 | 121.72 | 2560.98 | 0.09391%
6.2.2.2 | 92759 | SINAPI | ARMAÇÃO DE PILAR OU VIGA DE ESTRUTURA CONVENCIONAL DE CONCRETO ARMADO UTILIZANDO AÇO CA-60 DE 5,0 MM - MONTAGEM. AF_06/2022 | KG | 29 | 14.2 | 17.86 | 517.94 | 0.01899%
6.2.2.3 | 92762 | SINAPI | ARMAÇÃO DE PILAR OU VIGA DE ESTRUTURA CONVENCIONAL DE CONCRETO ARMADO UTILIZANDO AÇO CA-50 DE 10,0 MM - MONTAGEM. AF_06/2022 | KG | 70.5 | 10.33 | 12.99 | 915.79 | 0.03358%
6.2.2.4 | CP.00004545 | Próprio | CONCRETAGEM DE PILARES, FCK = 35 MPA, COM USO DE BOMBA - LANÇAMENTO, ADENSAMENTO E ACABAMENTO. AF_02/2022_PS | m³ | 0.99 | 798.64 | 1004.92 | 994.87 | 0.03648%
6.2.3 |  |  | VIGAS |  | 1 |  | 5300.98 | 5300.98 | 0.1944%
6.2.3.1 | 92456 | SINAPI | MONTAGEM E DESMONTAGEM DE FÔRMA DE VIGA, ESCORAMENTO METÁLICO, PÉ-DIREITO SIMPLES, EM CHAPA DE MADEIRA RESINADA, 4 UTILIZAÇÕES. AF_09/2020 | m² | 13.73 | 164.18 | 206.58 | 2836.34 | 0.104%
6.2.3.2 | 92759 | SINAPI | ARMAÇÃO DE PILAR OU VIGA DE ESTRUTURA CONVENCIONAL DE CONCRETO ARMADO UTILIZANDO AÇO CA-60 DE 5,0 MM - MONTAGEM. AF_06/2022 | KG | 22.2 | 14.2 | 17.86 | 396.49 | 0.01454%
6.2.3.3 | 92762 | SINAPI | ARMAÇÃO DE PILAR OU VIGA DE ESTRUTURA CONVENCIONAL DE CONCRETO ARMADO UTILIZANDO AÇO CA-50 DE 10,0 MM - MONTAGEM. AF_06/2022 | KG | 75.4 | 10.33 | 12.99 | 979.44 | 0.03592%
6.2.3.4 | CP.00004546 | Próprio | CONCRETAGEM DE VIGAS E LAJES, FCK=35 MPA, PARA LAJES PREMOLDADAS COM USO DE BOMBA - LANÇAMENTO, ADENSAMENTO E ACABAMENTO. AF_02/2022_PS | m³ | 1.05 | 824.03 | 1036.87 | 1088.71 | 0.03992%
6.2.4 |  |  | LAJES |  | 1 |  | 3572.12 | 3572.12 | 0.131%
6.2.4.1 | CP.00004547 | Próprio | LAJE PRÉ-MOLDADA UNIDIRECIONAL, BIAPOIADA, ENCHIMENTO EM EPS, VIGOTA TRELIÇADA, ALTURA TOTAL DA LAJE (ENCHIMENTO+CAPA) = (8+5), INCLUINDO MALHA POP. AF_11/2020 | m² | 14.74 | 186.74 | 234.97 | 3463.45 | 0.127%
6.2.4.2 | 92768 | SINAPI | ARMAÇÃO DE LAJE DE ESTRUTURA CONVENCIONAL DE CONCRETO ARMADO UTILIZANDO AÇO CA-60 DE 5,0 MM - MONTAGEM. AF_06/2022 | KG | 6.4 | 13.5 | 16.98 | 108.67 | 0.003985%
6.3 |  |  | VEDAÇÕES |  | 1 |  | 9432.75 | 9432.75 | 0.3459%
6.3.1 | 103328 | SINAPI | ALVENARIA DE VEDAÇÃO DE BLOCOS CERÂMICOS FURADOS NA HORIZONTAL DE 9X19X19 CM (ESPESSURA 9 CM) E ARGAMASSA DE ASSENTAMENTO COM PREPARO EM BETONEIRA. AF_12/2021 | m² | 49.3 | 109.64 | 137.96 | 6801.42 | 0.2494%
6.3.2 | CP.00004577 | Próprio | ALVENARIA DE VEDAÇÃO COM ELEMENTO VAZADO DE CONCRETO TIPO VENEZIANA (COBOGÓ) DE 10X29X39CM E ARGAMASSA DE ASSENTAMENTO COM PREPARO EM BETONEIRA. AF_05/2020 | m² | 4.35 | 319.31 | 401.78 | 1747.74 | 0.06409%
6.3.3 | 93203 | SINAPI | FIXAÇÃO (ENCUNHAMENTO) DE ALVENARIA DE VEDAÇÃO COM ESPUMA DE POLIURETANO EXPANSIVA. AF_03/2024 | M | 43.25 | 16.24 | 20.43 | 883.59 | 0.0324%
6.4 |  |  | COBERTURA |  | 1 |  | 1329.02 | 1329.02 | 0.04873%
6.4.1 | 100327 | SINAPI | RUFO EXTERNO/INTERNO EM CHAPA DE AÇO GALVANIZADO NÚMERO 26, CORTE DE 33 CM, INCLUSO IÇAMENTO. AF_07/2019 | M | 18.58 | 56.85 | 71.53 | 1329.02 | 0.04873%
6.5 |  |  | IMPERMEABILIZAÇÃO |  | 1 |  | 4958.42 | 4958.42 | 0.1818%
6.5.1 | CP.00004588 | Próprio | FORNECIMENTO E EXECUÇÃO DE SISTEMA DE IMPERMEABILIZAÇÃO COM MANTA ASFÁLTICA 3MM, UMA CAMADA, INCLUSIVE APLICAÇÃO DE PRIMER ASFÁLTICO, CAMADA DE REGULARIZAÇÃO, TELA DE POLIÉSTER, SELANTE DE POLIURETANO E PROTEÇÃO MECÂNICA | m² | 14.74 | 199.77 | 251.37 | 3705.19 | 0.1359%
6.5.2 | CP.00004589 | Próprio | FORNECIMENTO E EXECUÇÃO DE SISTEMA DE IMPERMEABILIZAÇÃO COM ARGAMASSA POLIMÉRICA, INCLUSIVE CAMADA DE REGULARIZAÇÃO, TELA DE POLIÉSTER E SELANTE DE POLIURETANO | m² | 14.5 | 68.69 | 86.43 | 1253.23 | 0.04596%
6.6 |  |  | REVESTIMENTOS DE PISOS |  | 1 |  | 5465.82 | 5465.82 | 0.2004%
6.6.1 |  |  | PISO ARMADO EM CONTATO COM O SOLO |  | 1 |  | 2048.62 | 2048.62 | 0.07512%
6.6.1.1 | 97083 | SINAPI | COMPACTAÇÃO MECÂNICA DE SOLO PARA EXECUÇÃO DE RADIER, PISO DE CONCRETO OU LAJE SOBRE SOLO, COM COMPACTADOR DE SOLOS A PERCUSSÃO. AF_09/2021 | m² | 14.98 | 3.93 | 4.94 | 74 | 0.002714%
6.6.1.2 | 97087 | SINAPI | CAMADA SEPARADORA PARA EXECUÇÃO DE RADIER, PISO DE CONCRETO OU LAJE SOBRE SOLO, EM LONA PLÁSTICA. AF_09/2021 | m² | 14.98 | 2.65 | 3.33 | 49.88 | 0.001829%
6.6.1.3 | 97090 | SINAPI | ARMAÇÃO PARA EXECUÇÃO DE RADIER, PISO DE CONCRETO OU LAJE SOBRE SOLO, COM USO DE TELA Q-138. AF_09/2021 | KG | 36.25 | 12.44 | 15.65 | 567.31 | 0.0208%
6.6.1.4 | 97096 | SINAPI | CONCRETAGEM DE RADIER, PISO DE CONCRETO OU LAJE SOBRE SOLO, FCK 30 MPA - LANÇAMENTO, ADENSAMENTO E ACABAMENTO. AF_09/2021 | m³ | 1.49 | 724.02 | 911.03 | 1357.43 | 0.04978%
6.6.2 |  |  | ACABAMENTO FINAL |  | 1 |  | 3417.2 | 3417.2 | 0.1253%
6.6.2.1 | CP.00002623 | Próprio | CONTRAPISO EM ARGAMASSA TRAÇO 1:3 (CIMENTO E AREIA), PREPARO MECÂNICO COM BETONEIRA 400 L, APLICADO EM ÁREAS SECAS SOBRE LAJE, ADERIDO, ESPESSURA 2CM. AF_06/2014 | m² | 14.98 | 49.92 | 62.81 | 940.89 | 0.0345%
6.6.2.2 | CP.00004535 | Próprio | REVESTIMENTO CERÂMICO PARA PISO COM PLACAS TIPO PORCELANATO ACABAMENTO ACETINADO COM BEGE DE DIMENSÕES 60X60 CM. AF_02/2023_PE | m² | 14.98 | 118.7 | 149.36 | 2237.41 | 0.08204%
6.6.2.3 | CP.10000039 | Próprio | SOLEIRA/TABEIRA EM GRANITO CINZA ANDORINHA, ESPESSURA 2,0 CM. AF_09/2020 | m² | 0.42 | 452.06 | 568.82 | 238.9 | 0.00876%
6.7 |  |  | REVESTIMENTOS DE PAREDES |  | 1 |  | 13543.13 | 13543.13 | 0.4966%
6.7.1 | 87879 | SINAPI | CHAPISCO APLICADO EM ALVENARIAS E ESTRUTURAS DE CONCRETO INTERNAS, COM COLHER DE PEDREIRO. ARGAMASSA TRAÇO 1:3 COM PREPARO EM BETONEIRA 400L. AF_10/2022 | m² | 98.6 | 5.68 | 7.14 | 704 | 0.02582%
6.7.2 | CP.00004100 | Próprio | MASSA ÚNICA, EM ARGAMASSA TRAÇO 1:2:8 PREPARO MECÂNICO, APLICADA MANUALMENTE EM PAREDES INTERNAS, E = 20MM, COM TALISCAS. AF_03/2024 | m² | 98.6 | 38.49 | 48.43 | 4775.19 | 0.1751%
6.7.3 | CP.00004568 | Próprio | REVESTIMENTO CERÂMICO PARA PAREDE COM PLACAS TIPO PORCELANATO ACABAMENTO ACETINADO COM BEGE DE DIMENSÕES 60X60 CM. AF_02/2023_PE | m² | 53.99 | 118.7 | 149.36 | 8063.94 | 0.2957%
6.8 |  |  | REVESTIMENTOS DE TETO |  | 1 |  | 905.38 | 905.38 | 0.0332%
6.8.1 | 87882 | SINAPI | CHAPISCO APLICADO NO TETO OU EM ALVENARIA E ESTRUTURA, COM ROLO PARA TEXTURA ACRÍLICA. ARGAMASSA TRAÇO 1:4 E EMULSÃO POLIMÉRICA (ADESIVO) COM PREPARO EM BETONEIRA 400L. AF_10/2022 | m² | 14.98 | 7.07 | 8.89 | 133.17 | 0.004883%
6.8.2 | 90408 | SINAPI | MASSA ÚNICA, EM ARGAMASSA TRAÇO 1:2:8, PREPARO MECÂNICO, APLICADA MANUALMENTE EM TETO, E = 10MM, COM TALISCAS. AF_03/2024 | m² | 14.98 | 40.97 | 51.55 | 772.21 | 0.02832%
6.9 |  |  | ESQUADRIAS |  | 1 |  | 9790.14 | 9790.14 | 0.359%
6.9.1 |  |  | PORTAS |  | 1 |  | 9790.14 | 9790.14 | 0.359%
6.9.1.1 | CP.00004558 | Próprio | PA-05 - PORTA EM ALUMÍNIO COM ACABAMENTO AMADEIRADO TIPO VENEZIANA E TELA DE MOSQUITEIRO ALUMINIO NA COR PRETA, DIM 90X210CM - FORNECIDO E INSTALADO | UN | 3 | 2593.49 | 3263.38 | 9790.14 | 0.359%
6.10 |  |  | PINTURA |  | 1 |  | 4063.28 | 4063.28 | 0.149%
6.10.1 |  |  | PAREDE |  | 1 |  | 2879.57 | 2879.57 | 0.1056%
6.10.1.1 | 88485 | SINAPI | FUNDO SELADOR ACRÍLICO, APLICAÇÃO MANUAL EM PAREDE, UMA DEMÃO. AF_04/2023 | m² | 38.13 | 4.8 | 6.03 | 229.92 | 0.008431%
6.10.1.2 | CP.00004123 | Próprio | APLICAÇÃO MANUAL DE MASSA ACRÍLICA EM PAREDES INTERNAS, DUAS DEMÃOS. AF_03/2024 | m² | 38.13 | 31.98 | 40.24 | 1534.35 | 0.05626%
6.10.1.3 | CP.00000108 | Próprio | APLICAÇÃO MANUAL DE PINTURA COM TINTA TEXTURIZADA ACRÍLICA EM PAREDES, UMA COR. AF_06/2014 | m² | 38.13 | 23.25 | 29.25 | 1115.3 | 0.0409%
6.10.2 |  |  | TETO |  | 1 |  | 1183.71 | 1183.71 | 0.04341%
6.10.2.1 | CP.00004124 | Próprio | EMASSAMENTO COM MASSA ACRÍLICA, APLICAÇÃO EM TETO, DUAS DEMÃOS, LIXAMENTO MANUAL. AF_04/2023 | m² | 14.98 | 39.11 | 49.21 | 737.16 | 0.02703%
6.10.2.2 | 88484 | SINAPI | FUNDO SELADOR ACRÍLICO, APLICAÇÃO MANUAL EM TETO, UMA DEMÃO. AF_04/2023 | m² | 14.98 | 5.93 | 7.46 | 111.75 | 0.004098%
6.10.2.3 | 88488 | SINAPI | PINTURA LÁTEX ACRÍLICA PREMIUM, APLICAÇÃO MANUAL EM TETO, DUAS DEMÃOS. AF_04/2023 | m² | 14.98 | 17.77 | 22.35 | 334.8 | 0.01228%
6.11 |  |  | INSTALAÇÕES ELÉTRICAS (220-380V) |  | 1 |  | 2829.18 | 2829.18 | 0.1037%
6.11.1 |  |  | DUTOS E CALHAS |  | 1 |  | 343.46 | 343.46 | 0.01259%
6.11.1.1 | 95728 | SINAPI | ELETRODUTO RÍGIDO SOLDÁVEL, PVC, DN 32 MM (1"), APARENTE - FORNECIMENTO E INSTALAÇÃO. AF_01/2026 | M | 13 | 21 | 26.42 | 343.46 | 0.01259%
6.11.2 |  |  | CABOS |  | 1 |  | 1161 | 1161 | 0.04257%
6.11.2.1 | 91926 | SINAPI | CABO DE COBRE FLEXÍVEL ISOLADO, 2,5 MM², ANTI-CHAMA 450/750 V, PARA CIRCUITOS TERMINAIS - FORNECIMENTO E INSTALAÇÃO. AF_03/2023 | M | 180 | 5.13 | 6.45 | 1161 | 0.04257%
6.11.3 |  |  | CAIXAS |  | 1 |  | 933.97 | 933.97 | 0.03425%
6.11.3.1 | CP.00001118 | Próprio | CAIXA ENTERRADA ELÉTRICA QUADRADA, EM ALVENARIA COM TIJOLOS CERÂMICOS MACIÇOS, ACABAMENTO INTERNO EM REBOCO, TAMPA EM CONCRETO, DIMENSÕES INTERNAS: 0,3X0,3X0,3 M. AF_05/2018 | UN | 4 | 158.7 | 199.69 | 798.76 | 0.02929%
6.11.3.2 | 95818 | SINAPI | CONDULETE DE PVC, TIPO X, PARA ELETRODUTO DE PVC SOLDÁVEL DN 32 MM (1''), APARENTE - FORNECIMENTO E INSTALAÇÃO. AF_01/2026 | UN | 3 | 35.82 | 45.07 | 135.21 | 0.004958%
6.11.4 |  |  | TOMADAS, INTERRUPTORES E PLACAS |  | 1 |  | 113.16 | 113.16 | 0.00415%
6.11.4.1 | 91953 | SINAPI | INTERRUPTOR SIMPLES (1 MÓDULO), 10A/250V, INCLUINDO SUPORTE E PLACA - FORNECIMENTO E INSTALAÇÃO. AF_03/2023 | UN | 3 | 29.98 | 37.72 | 113.16 | 0.00415%
6.11.5 |  |  | LUMINÁRIAS |  | 1 |  | 277.59 | 277.59 | 0.01018%
6.11.5.1 | 97605 | SINAPI | LUMINÁRIA ARANDELA TIPO MEIA LUA, DE SOBREPOR, COM 1 LÂMPADA LED DE 6 W, SEM REATOR - FORNECIMENTO E INSTALAÇÃO. AF_09/2024 | UN | 3 | 73.54 | 92.53 | 277.59 | 0.01018%
6.12 |  |  | INSTALAÇÕES DE ÁGUA FRIA |  | 1 |  | 1691.63 | 1691.63 | 0.06203%
6.12.1 |  |  | TUBOS |  | 1 |  | 205.53 | 205.53 | 0.007537%
6.12.1.1 | 89356 | SINAPI | TUBO, PVC, SOLDÁVEL, DE 25MM, INSTALADO EM RAMAL OU SUB-RAMAL DE ÁGUA - FORNECIMENTO E INSTALAÇÃO. AF_06/2022 | M | 6.13 | 26.65 | 33.53 | 205.53 | 0.007537%
6.12.2 |  |  | CONEXÕES |  | 1 |  | 267.37 | 267.37 | 0.009804%
6.12.2.1 | 89429 | SINAPI | ADAPTADOR CURTO COM BOLSA E ROSCA PARA REGISTRO, PVC, SOLDÁVEL, DN 25MM X 3/4, INSTALADO EM RAMAL DE DISTRIBUIÇÃO DE ÁGUA - FORNECIMENTO E INSTALAÇÃO. AF_06/2022 | UN | 8 | 6.76 | 8.5 | 68 | 0.002494%
6.12.2.2 | 94672 | SINAPI | JOELHO 90 GRAUS COM BUCHA DE LATÃO, PVC, SOLDÁVEL, DN 25 MM X 3/4", INSTALADO EM RESERVAÇÃO PREDIAL DE ÁGUA - FORNECIMENTO E INSTALAÇÃO. AF_04/2024 | UN | 4 | 6.31 | 7.93 | 31.72 | 0.001163%
6.12.2.3 | 89362 | SINAPI | JOELHO 90 GRAUS, PVC, SOLDÁVEL, DN 25MM, INSTALADO EM RAMAL OU SUB-RAMAL DE ÁGUA - FORNECIMENTO E INSTALAÇÃO. AF_06/2022 | UN | 4 | 10.76 | 13.53 | 54.12 | 0.001985%
6.12.2.4 | 89363 | SINAPI | JOELHO 45 GRAUS, PVC, SOLDÁVEL, DN 25MM, INSTALADO EM RAMAL OU SUB-RAMAL DE ÁGUA - FORNECIMENTO E INSTALAÇÃO. AF_06/2022 | UN | 4 | 11.5 | 14.47 | 57.88 | 0.002122%
6.12.2.5 | 89395 | SINAPI | TE, PVC, SOLDÁVEL, DN 25MM, INSTALADO EM RAMAL OU SUB-RAMAL DE ÁGUA - FORNECIMENTO E INSTALAÇÃO. AF_06/2022 | UN | 3 | 14.75 | 18.55 | 55.65 | 0.002041%
6.12.3 |  |  | VÁLVULAS E REGISTROS |  | 1 |  | 516.44 | 516.44 | 0.01894%
6.12.3.1 | 89987 | SINAPI | REGISTRO DE GAVETA BRUTO, LATÃO, ROSCÁVEL, 3/4", COM ACABAMENTO E CANOPLA CROMADOS - FORNECIMENTO E INSTALAÇÃO. AF_08/2021 | UN | 4 | 102.61 | 129.11 | 516.44 | 0.01894%
6.12.4 |  |  | MOVIMENTAÇÃO DE TERRA |  | 1 |  | 702.29 | 702.29 | 0.02575%
6.12.4.1 | 93358 | SINAPI | ESCAVAÇÃO MANUAL DE VALA. AF_09/2024 | m³ | 4.56 | 98.53 | 123.98 | 565.34 | 0.02073%
6.12.4.2 | 104737 | SINAPI | REATERRO MANUAL DE VALAS, COM PLACA VIBRATÓRIA. AF_08/2023 | m³ | 4.33 | 25.14 | 31.63 | 136.95 | 0.005022%
6.13 |  |  | INSTALAÇÕES DE COMBATE A INCÊNDIO |  | 1 |  | 1163.32 | 1163.32 | 0.04266%
6.13.1 | CP.00000523 | Próprio | EXTINTOR DE CO2 6KG, INCLUINDO SUPORTE DE PAREDE - FORNECIMENTO E INSTALACAO | UN | 1 | 850.61 | 1070.32 | 1070.32 | 0.03925%
6.13.2 | CP.00002275 | Próprio | PLACA INDICATIVA "A2 - CUIDADO RISCO DE INCÊNDIO" FOTOLUMINESCENTE EM PVC TRIANGULAR, DIM.: 20 CM - FORNECIMENTO E INSTALAÇÃO | UN | 1 | 24.64 | 31 | 31 | 0.001137%
6.13.3 | CP.00004517 | Próprio | PLACA INDICATIVA "A5- CUIDADO RISCO DE CHOQUE ELÉTRICO" FOTOLUMINESCENTE EM PVC TRIANGULAR, DIM.: 20 CM - FORNECIMENTO E INSTALAÇÃO | UN | 1 | 24.64 | 31 | 31 | 0.001137%
6.13.4 | CP.00004518 | Próprio | PLACA INDICATIVA "E5- EXTINTOR" FOTOLUMINESCENTE EM PVC QUADRADO, DIM.: 20X20 CM - FORNECIMENTO E INSTALAÇÃO | UN | 1 | 24.64 | 31 | 31 | 0.001137%
6.14 |  |  | INSTALAÇÕES DE ESGOTAMENTO SANITÁRIO |  | 1 |  | 3223.07 | 3223.07 | 0.1182%
6.14.1 |  |  | TUBOS |  | 1 |  | 534.21 | 534.21 | 0.01959%
6.14.1.1 | 89712 | SINAPI | TUBO PVC, SERIE NORMAL, ESGOTO PREDIAL, DN 50 MM, FORNECIDO E INSTALADO EM RAMAL DE DESCARGA OU RAMAL DE ESGOTO SANITÁRIO. AF_08/2022 | M | 14.66 | 28.96 | 36.44 | 534.21 | 0.01959%
6.14.2 |  |  | CONEXÕES |  | 1 |  | 64.81 | 64.81 | 0.002377%
6.14.2.1 | 89732 | SINAPI | JOELHO 45 GRAUS, PVC, SERIE NORMAL, ESGOTO PREDIAL, DN 50 MM, JUNTA ELÁSTICA, FORNECIDO E INSTALADO EM RAMAL DE DESCARGA OU RAMAL DE ESGOTO SANITÁRIO. AF_08/2022 | UN | 1 | 16.32 | 20.53 | 20.53 | 0.0007528%
6.14.2.2 | 89731 | SINAPI | JOELHO 90 GRAUS, PVC, SERIE NORMAL, ESGOTO PREDIAL, DN 50 MM, JUNTA ELÁSTICA, FORNECIDO E INSTALADO EM RAMAL DE DESCARGA OU RAMAL DE ESGOTO SANITÁRIO. AF_08/2022 | UN | 1 | 15.66 | 19.7 | 19.7 | 0.0007224%
6.14.2.3 | 89753 | SINAPI | LUVA SIMPLES, PVC, SERIE NORMAL, ESGOTO PREDIAL, DN 50 MM, JUNTA ELÁSTICA, FORNECIDO E INSTALADO EM RAMAL DE DESCARGA OU RAMAL DE ESGOTO SANITÁRIO. AF_08/2022 | UN | 2 | 9.77 | 12.29 | 24.58 | 0.0009013%
6.14.3 |  |  | ACESSÓRIOS |  | 1 |  | 365.91 | 365.91 | 0.01342%
6.14.3.1 | 104328 | SINAPI | CAIXA SIFONADA, COM GRELHA QUADRADA, PVC, DN 150 X 150 X 50 MM, JUNTA SOLDÁVEL, FORNECIDA E INSTALADA EM RAMAL DE DESCARGA OU EM RAMAL DE ESGOTO SANITÁRIO. AF_08/2022 | UN | 3 | 69.18 | 87.04 | 261.12 | 0.009575%
6.14.3.2 | CP.00004528 | Próprio | GRELHA/PORTA GRELHA AÇO INOX FECHO GIRATÓRIO 150X150MM - FORNECIMENTO E INSTALAÇÃO | UN | 3 | 27.76 | 34.93 | 104.79 | 0.003843%
6.14.4 |  |  | MOVIMENTAÇÃO DE TERRA |  | 1 |  | 2258.14 | 2258.14 | 0.0828%
6.14.4.1 | 93358 | SINAPI | ESCAVAÇÃO MANUAL DE VALA. AF_09/2024 | m³ | 14.66 | 98.53 | 123.98 | 1817.54 | 0.06665%
6.14.4.2 | 104737 | SINAPI | REATERRO MANUAL DE VALAS, COM PLACA VIBRATÓRIA. AF_08/2023 | m³ | 13.93 | 25.14 | 31.63 | 440.6 | 0.01616%
6.15 |  |  | INSTALAÇÕES DE ÁGUAS PLUVIAIS |  | 1 |  | 918.4 | 918.4 | 0.03368%
6.15.1 |  |  | TUBOS |  | 1 |  | 463.05 | 463.05 | 0.01698%
6.15.1.1 | 89512 | SINAPI | TUBO PVC, SÉRIE R, ÁGUA PLUVIAL, DN 100 MM, FORNECIDO E INSTALADO EM RAMAL DE ENCAMINHAMENTO. AF_06/2022 | M | 7.37 | 49.94 | 62.83 | 463.05 | 0.01698%
6.15.2 |  |  | CONEXÕES |  | 1 |  | 239.26 | 239.26 | 0.008774%
6.15.2.1 | 89587 | SINAPI | CURVA 87 GRAUS E 30 MINUTOS, PVC, SERIE R, ÁGUA PLUVIAL, DN 100 MM, JUNTA ELÁSTICA, FORNECIDO E INSTALADO EM CONDUTORES VERTICAIS DE ÁGUAS PLUVIAIS. AF_06/2022 | UN | 3 | 48.77 | 61.36 | 184.08 | 0.00675%
6.15.2.2 | 89584 | SINAPI | JOELHO 90 GRAUS, PVC, SERIE R, ÁGUA PLUVIAL, DN 100 MM, JUNTA ELÁSTICA, FORNECIDO E INSTALADO EM CONDUTORES VERTICAIS DE ÁGUAS PLUVIAIS. AF_06/2022 | UN | 1 | 43.86 | 55.18 | 55.18 | 0.002023%
6.15.3 |  |  | ACESSÓRIOS E DEMAIS ITENS |  | 1 |  | 216.09 | 216.09 | 0.007924%
6.15.3.1 | CP.00003558 | Próprio | RALO HEMISFÉRICO TIPO ABACAXI DN 100 MM EM FERRO FUNDIDO - FORNECIMENTO E INSTALAÇÃO | UN | 3 | 57.25 | 72.03 | 216.09 | 0.007924%
6.16 |  |  | ÁREAS MOLHADAS |  | 1 |  | 493.4 | 493.4 | 0.01809%
6.16.1 |  |  | METAIS |  | 1 |  | 493.4 | 493.4 | 0.01809%
6.16.1.1 | 86914 | SINAPI | TORNEIRA CROMADA 1/2" OU 3/4" PARA TANQUE, PADRÃO MÉDIO - FORNECIMENTO E INSTALAÇÃO. AF_02/2026 | UN | 4 | 98.03 | 123.35 | 493.4 | 0.01809%
6.17 |  |  | COMUNICAÇÃO VISUAL |  | 1 |  | 429.96 | 429.96 | 0.01577%
6.17.1 | CP.00004579 | Próprio | PLACA DE COMUNICAÇÃO VISUAL - PLACA DE PAREDE/PORTA (PP) - 30X15CM - PADRÃO SESAB - FORNECIMENTO E INSTALAÇÃO | UN | 4 | 85.43 | 107.49 | 429.96 | 0.01577%
7 |  |  | CASA DE BOMBAS E RESERVATÓRIO |  | 1 |  | 135089.7 | 135089.7 | 4.954%
7.1 |  |  | INFRAESTRUTURA |  | 1 |  | 14775.18 | 14775.18 | 0.5418%
7.1.1 |  |  | SAPATAS E PILARES DE ARRANQUE |  | 1 |  | 14775.18 | 14775.18 | 0.5418%
7.1.1.1 | 105009 | SINAPI | LOCAÇÃO CONVENCIONAL DE OBRA, UTILIZANDO GABARITO DE TÁBUAS CORRIDAS PONTALETADAS A CADA 1,50M - 2 UTILIZAÇÕES. AF_03/2024 | M | 23.76 | 85.86 | 108.03 | 2566.79 | 0.09412%
7.1.1.2 | 96523 | SINAPI | ESCAVAÇÃO MANUAL PARA BLOCO DE COROAMENTO OU SAPATA (INCLUINDO ESCAVAÇÃO PARA COLOCAÇÃO DE FÔRMAS). AF_01/2024 | m³ | 31.02 | 110.54 | 139.09 | 4314.57 | 0.1582%
7.1.1.3 | 96619 | SINAPI | LASTRO DE CONCRETO MAGRO, APLICADO EM BLOCOS DE COROAMENTO OU SAPATAS, ESPESSURA DE 5 CM. AF_01/2024 | m² | 11.2 | 49.91 | 62.8 | 703.36 | 0.02579%
7.1.1.4 | CP.20000856 | Próprio | FABRICAÇÃO, MONTAGEM E DESMONTAGEM DE FÔRMA PARA SAPATA E PILARES DE ARRANQUE, EM MADEIRA SERRADA, E=25 MM, 4 UTILIZAÇÕES. AF_01/2024 | m² | 8.04 | 156.51 | 196.93 | 1583.31 | 0.05806%
7.1.1.5 | CP.00003715 | Próprio | ARMAÇÃO DE SAPATA E PILAR DE ARRANQUE UTILIZANDO AÇO CA-60 DE 5 MM - MONTAGEM. AF_06/2017 | KG | 4.4 | 18.48 | 23.25 | 102.3 | 0.003751%
7.1.1.6 | CP.00003716 | Próprio | ARMAÇÃO DE SAPATA E PILAR DE ARRANQUE UTILIZANDO AÇO CA-50 DE 8 MM - MONTAGEM. AF_06/2017 | KG | 62.5 | 14.5 | 18.24 | 1140 | 0.0418%
7.1.1.7 | CP.00003718 | Próprio | ARMAÇÃO DE SAPATA E PILAR DE ARRANQUE UTILIZANDO AÇO CA-50 DE 12,5 MM - MONTAGEM. AF_06/2017 | KG | 50.9 | 10.48 | 13.18 | 670.86 | 0.0246%
7.1.1.8 | CP.10000312 | Próprio | CONCRETAGEM DE SAPATAS E PILARES DE ARRANQUE, FCK 35 MPA, COM USO DE BOMBA - LANÇAMENTO, ADENSAMENTO E ACABAMENTO. AF_11/2016 | m³ | 2.01 | 817.23 | 1028.32 | 2066.92 | 0.07579%
7.1.1.9 | 98557 | SINAPI | IMPERMEABILIZAÇÃO DE SUPERFÍCIE COM EMULSÃO ASFÁLTICA, 2 DEMÃOS. AF_09/2023 | m² | 8.04 | 47.34 | 59.56 | 478.86 | 0.01756%
7.1.1.10 | 104737 | SINAPI | REATERRO MANUAL DE VALAS, COM PLACA VIBRATÓRIA. AF_08/2023 | m³ | 29.01 | 25.14 | 31.63 | 917.58 | 0.03365%
7.1.1.11 | CP.20000857 | Próprio | CARGA, MANOBRA E DESCARGA DE MATERIAL EM CAMINHÃO BASCULANTE 10 M³ - CARGA COM ESCAVADEIRA HIDRÁULICA (CAÇAMBA DE 0,80 M³ / 111 HP) E DESCARGA LIVRE (UNIDADE: M3). AF_07/2020 | m³ | 2.01 | 10.28 | 12.93 | 25.98 | 0.0009527%
7.1.1.12 | 93588 | SINAPI | TRANSPORTE COM CAMINHÃO BASCULANTE DE 10 M³, EM VIA URBANA EM LEITO NATURAL (UNIDADE: M3XKM). AF_02/2026 | M3XKM | 37.69 | 4.32 | 5.43 | 204.65 | 0.007504%
7.2 |  |  | ESTRUTURA DE CONCRETO |  | 1 |  | 28720.94 | 28720.94 | 1.053%
7.2.1 |  |  | VIGAS BALDRAME |  | 1 |  | 4370.66 | 4370.66 | 0.1603%
7.2.1.1 | 96527 | SINAPI | ESCAVAÇÃO MANUAL PARA VIGA BALDRAME OU SAPATA CORRIDA (INCLUINDO ESCAVAÇÃO PARA COLOCAÇÃO DE FÔRMAS). AF_01/2024 | m³ | 2.4 | 121.52 | 152.9 | 366.96 | 0.01346%
7.2.1.2 | CP.00000848 | Próprio | LASTRO DE CONCRETO MAGRO, APLICADO EM VIGAS BALDRAME, ESPESSURA DE 5 CM. AF_08/2017 | m² | 6 | 41.58 | 52.32 | 313.92 | 0.01151%
7.2.1.3 | 96536 | SINAPI | FABRICAÇÃO, MONTAGEM E DESMONTAGEM DE FÔRMA PARA VIGA BALDRAME, EM MADEIRA SERRADA, E=25 MM, 4 UTILIZAÇÕES. AF_01/2024 | m² | 12.73 | 79.58 | 100.13 | 1274.65 | 0.04674%
7.2.1.4 | 104916 | SINAPI | ARMAÇÃO DE SAPATA ISOLADA, VIGA BALDRAME E SAPATA CORRIDA UTILIZANDO AÇO CA-60 DE 5 MM - MONTAGEM. AF_01/2024 | KG | 12.8 | 17.31 | 21.78 | 278.78 | 0.01022%
7.2.1.5 | 104919 | SINAPI | ARMAÇÃO DE SAPATA ISOLADA, VIGA BALDRAME E SAPATA CORRIDA UTILIZANDO AÇO CA-50 DE 10 MM - MONTAGEM. AF_01/2024 | KG | 36.4 | 12.34 | 15.52 | 564.92 | 0.02072%
7.2.1.6 | CP.00002872 | Próprio | CONCRETAGEM DE BLOCOS DE COROAMENTO E VIGAS BALDRAMES, FCK 35 MPA, COM USO DE BOMBA  LANÇAMENTO, ADENSAMENTO E ACABAMENTO. AF_06/2017 | m³ | 0.8 | 807.88 | 1016.55 | 813.24 | 0.02982%
7.2.1.7 | 98557 | SINAPI | IMPERMEABILIZAÇÃO DE SUPERFÍCIE COM EMULSÃO ASFÁLTICA, 2 DEMÃOS. AF_09/2023 | m² | 12.73 | 47.34 | 59.56 | 758.19 | 0.0278%
7.2.2 |  |  | PILARES |  | 1 |  | 7576.27 | 7576.27 | 0.2778%
7.2.2.1 | 92419 | SINAPI | MONTAGEM E DESMONTAGEM DE FÔRMA DE PILARES RETANGULARES E ESTRUTURAS SIMILARES, PÉ-DIREITO SIMPLES, EM CHAPA DE MADEIRA COMPENSADA RESINADA, 4 UTILIZAÇÕES. AF_09/2020 | m² | 23.18 | 96.74 | 121.72 | 2821.46 | 0.1035%
7.2.2.2 | 92759 | SINAPI | ARMAÇÃO DE PILAR OU VIGA DE ESTRUTURA CONVENCIONAL DE CONCRETO ARMADO UTILIZANDO AÇO CA-60 DE 5,0 MM - MONTAGEM. AF_06/2022 | KG | 34.1 | 14.2 | 17.86 | 609.02 | 0.02233%
7.2.2.3 | 92764 | SINAPI | ARMAÇÃO DE PILAR OU VIGA DE ESTRUTURA CONVENCIONAL DE CONCRETO ARMADO UTILIZANDO AÇO CA-50 DE 16,0 MM - MONTAGEM. AF_06/2022 | KG | 287.1 | 8.25 | 10.38 | 2980.09 | 0.1093%
7.2.2.4 | CP.00004545 | Próprio | CONCRETAGEM DE PILARES, FCK = 35 MPA, COM USO DE BOMBA - LANÇAMENTO, ADENSAMENTO E ACABAMENTO. AF_02/2022_PS | m³ | 1.16 | 798.64 | 1004.92 | 1165.7 | 0.04275%
7.2.3 |  |  | VIGAS |  | 1 |  | 9957.47 | 9957.47 | 0.3651%
7.2.3.1 | 92456 | SINAPI | MONTAGEM E DESMONTAGEM DE FÔRMA DE VIGA, ESCORAMENTO METÁLICO, PÉ-DIREITO SIMPLES, EM CHAPA DE MADEIRA RESINADA, 4 UTILIZAÇÕES. AF_09/2020 | m² | 28.27 | 164.18 | 206.58 | 5840.01 | 0.2142%
7.2.3.2 | 92759 | SINAPI | ARMAÇÃO DE PILAR OU VIGA DE ESTRUTURA CONVENCIONAL DE CONCRETO ARMADO UTILIZANDO AÇO CA-60 DE 5,0 MM - MONTAGEM. AF_06/2022 | KG | 36.4 | 14.2 | 17.86 | 650.1 | 0.02384%
7.2.3.3 | 92761 | SINAPI | ARMAÇÃO DE PILAR OU VIGA DE ESTRUTURA CONVENCIONAL DE CONCRETO ARMADO UTILIZANDO AÇO CA-50 DE 8,0 MM - MONTAGEM. AF_06/2022 | KG | 5.2 | 11.77 | 14.81 | 77.01 | 0.002824%
7.2.3.4 | 92762 | SINAPI | ARMAÇÃO DE PILAR OU VIGA DE ESTRUTURA CONVENCIONAL DE CONCRETO ARMADO UTILIZANDO AÇO CA-50 DE 10,0 MM - MONTAGEM. AF_06/2022 | KG | 51.4 | 10.33 | 12.99 | 667.68 | 0.02448%
7.2.3.5 | 92763 | SINAPI | ARMAÇÃO DE PILAR OU VIGA DE ESTRUTURA CONVENCIONAL DE CONCRETO ARMADO UTILIZANDO AÇO CA-50 DE 12,5 MM - MONTAGEM. AF_06/2022 | KG | 37.9 | 8.61 | 10.83 | 410.45 | 0.01505%
7.2.3.6 | CP.00004546 | Próprio | CONCRETAGEM DE VIGAS E LAJES, FCK=35 MPA, PARA LAJES PREMOLDADAS COM USO DE BOMBA - LANÇAMENTO, ADENSAMENTO E ACABAMENTO. AF_02/2022_PS | m³ | 2.23 | 824.03 | 1036.87 | 2312.22 | 0.08479%
7.2.4 |  |  | LAJES |  | 1 |  | 6816.54 | 6816.54 | 0.25%
7.2.4.1 | CP.00004547 | Próprio | LAJE PRÉ-MOLDADA UNIDIRECIONAL, BIAPOIADA, ENCHIMENTO EM EPS, VIGOTA TRELIÇADA, ALTURA TOTAL DA LAJE (ENCHIMENTO+CAPA) = (8+5), INCLUINDO MALHA POP. AF_11/2020 | m² | 11.25 | 186.74 | 234.97 | 2643.41 | 0.09693%
7.2.4.2 | 92510 | SINAPI | MONTAGEM E DESMONTAGEM DE FÔRMA DE LAJE MACIÇA, PÉ-DIREITO SIMPLES, EM CHAPA DE MADEIRA COMPENSADA RESINADA, 2 UTILIZAÇÕES. AF_09/2020 | m² | 11.25 | 67.16 | 84.5 | 950.62 | 0.03486%
7.2.4.3 | CP.00004548 | Próprio | CONCRETAGEM DE VIGAS E LAJES, FCK=35 MPA, PARA LAJES MACIÇAS OU NERVURADAS COM USO DE BOMBA - LANÇAMENTO, ADENSAMENTO E ACABAMENTO. AF_02/2022_PS | m³ | 1.13 | 800.36 | 1007.09 | 1138.01 | 0.04173%
7.2.4.4 | 92768 | SINAPI | ARMAÇÃO DE LAJE DE ESTRUTURA CONVENCIONAL DE CONCRETO ARMADO UTILIZANDO AÇO CA-60 DE 5,0 MM - MONTAGEM. AF_06/2022 | KG | 5.1 | 13.5 | 16.98 | 86.59 | 0.003175%
7.2.4.5 | 92771 | SINAPI | ARMAÇÃO DE LAJE DE ESTRUTURA CONVENCIONAL DE CONCRETO ARMADO UTILIZANDO AÇO CA-50 DE 10,0 MM - MONTAGEM. AF_06/2022 | KG | 51.3 | 9.8 | 12.33 | 632.52 | 0.02319%
7.2.4.6 | 92772 | SINAPI | ARMAÇÃO DE LAJE DE ESTRUTURA CONVENCIONAL DE CONCRETO ARMADO UTILIZANDO AÇO CA-50 DE 12,5 MM - MONTAGEM. AF_06/2022 | KG | 133.6 | 8.13 | 10.22 | 1365.39 | 0.05007%
7.3 |  |  | VEDAÇÕES |  | 1 |  | 11348.17 | 11348.17 | 0.4161%
7.3.1 | 103328 | SINAPI | ALVENARIA DE VEDAÇÃO DE BLOCOS CERÂMICOS FURADOS NA HORIZONTAL DE 9X19X19 CM (ESPESSURA 9 CM) E ARGAMASSA DE ASSENTAMENTO COM PREPARO EM BETONEIRA. AF_12/2021 | m² | 75.08 | 109.64 | 137.96 | 10358.03 | 0.3798%
7.3.2 | 105037 | SINAPI | VERGA PRÉ-FABRICADA COM ATÉ 1,5 M DE VÃO, ESPESSURA DE *10* CM. AF_03/2024 | M | 1.24 | 37.52 | 47.21 | 58.54 | 0.002147%
7.3.3 | 93203 | SINAPI | FIXAÇÃO (ENCUNHAMENTO) DE ALVENARIA DE VEDAÇÃO COM ESPUMA DE POLIURETANO EXPANSIVA. AF_03/2024 | M | 45.6 | 16.24 | 20.43 | 931.6 | 0.03416%
7.4 |  |  | COBERTURA |  | 1 |  | 992.83 | 992.83 | 0.03641%
7.4.1 | 100327 | SINAPI | RUFO EXTERNO/INTERNO EM CHAPA DE AÇO GALVANIZADO NÚMERO 26, CORTE DE 33 CM, INCLUSO IÇAMENTO. AF_07/2019 | M | 13.88 | 56.85 | 71.53 | 992.83 | 0.03641%
7.5 |  |  | IMPERMEABILIZAÇÃO |  | 1 |  | 3761.35 | 3761.35 | 0.1379%
7.5.1 | CP.00004588 | Próprio | FORNECIMENTO E EXECUÇÃO DE SISTEMA DE IMPERMEABILIZAÇÃO COM MANTA ASFÁLTICA 3MM, UMA CAMADA, INCLUSIVE APLICAÇÃO DE PRIMER ASFÁLTICO, CAMADA DE REGULARIZAÇÃO, TELA DE POLIÉSTER, SELANTE DE POLIURETANO E PROTEÇÃO MECÂNICA | m² | 11.25 | 199.77 | 251.37 | 2827.91 | 0.1037%
7.5.2 | CP.00004589 | Próprio | FORNECIMENTO E EXECUÇÃO DE SISTEMA DE IMPERMEABILIZAÇÃO COM ARGAMASSA POLIMÉRICA, INCLUSIVE CAMADA DE REGULARIZAÇÃO, TELA DE POLIÉSTER E SELANTE DE POLIURETANO | m² | 10.8 | 68.69 | 86.43 | 933.44 | 0.03423%
7.6 |  |  | REVESTIMENTOS DE PISOS |  | 1 |  | 5980.16 | 5980.16 | 0.2193%
7.6.1 |  |  | PISO ARMADO EM CONTATO COM O SOLO |  | 1 |  | 3088.02 | 3088.02 | 0.1132%
7.6.1.1 | 97083 | SINAPI | COMPACTAÇÃO MECÂNICA DE SOLO PARA EXECUÇÃO DE RADIER, PISO DE CONCRETO OU LAJE SOBRE SOLO, COM COMPACTADOR DE SOLOS A PERCUSSÃO. AF_09/2021 | m² | 22.5 | 3.93 | 4.94 | 111.15 | 0.004076%
7.6.1.2 | 97087 | SINAPI | CAMADA SEPARADORA PARA EXECUÇÃO DE RADIER, PISO DE CONCRETO OU LAJE SOBRE SOLO, EM LONA PLÁSTICA. AF_09/2021 | m² | 22.5 | 2.65 | 3.33 | 74.92 | 0.002747%
7.6.1.3 | 97090 | SINAPI | ARMAÇÃO PARA EXECUÇÃO DE RADIER, PISO DE CONCRETO OU LAJE SOBRE SOLO, COM USO DE TELA Q-138. AF_09/2021 | KG | 54.45 | 12.44 | 15.65 | 852.14 | 0.03125%
7.6.1.4 | 97096 | SINAPI | CONCRETAGEM DE RADIER, PISO DE CONCRETO OU LAJE SOBRE SOLO, FCK 30 MPA - LANÇAMENTO, ADENSAMENTO E ACABAMENTO. AF_09/2021 | m³ | 2.25 | 724.02 | 911.03 | 2049.81 | 0.07517%
7.6.2 |  |  | ACABAMENTO FINAL |  | 1 |  | 2892.14 | 2892.14 | 0.1061%
7.6.2.1 | CP.00002623 | Próprio | CONTRAPISO EM ARGAMASSA TRAÇO 1:3 (CIMENTO E AREIA), PREPARO MECÂNICO COM BETONEIRA 400 L, APLICADO EM ÁREAS SECAS SOBRE LAJE, ADERIDO, ESPESSURA 2CM. AF_06/2014 | m² | 22.5 | 49.92 | 62.81 | 1413.22 | 0.05182%
7.6.2.2 | CP.00004532 | Próprio | PISO EM CIMENTADO SARRAFEADO E DESEMPENADO, COM JUNTAS DE DILATAÇÃO, CORTE SECO - FORNECIMENTO E EXECUÇÃO | m² | 22.5 | 52.24 | 65.73 | 1478.92 | 0.05423%
7.7 |  |  | REVESTIMENTOS DE PAREDES |  | 1 |  | 8344.38 | 8344.38 | 0.306%
7.7.1 | 87879 | SINAPI | CHAPISCO APLICADO EM ALVENARIAS E ESTRUTURAS DE CONCRETO INTERNAS, COM COLHER DE PEDREIRO. ARGAMASSA TRAÇO 1:3 COM PREPARO EM BETONEIRA 400L. AF_10/2022 | m² | 150.16 | 5.68 | 7.14 | 1072.14 | 0.03931%
7.7.2 | CP.00004100 | Próprio | MASSA ÚNICA, EM ARGAMASSA TRAÇO 1:2:8 PREPARO MECÂNICO, APLICADA MANUALMENTE EM PAREDES INTERNAS, E = 20MM, COM TALISCAS. AF_03/2024 | m² | 150.16 | 38.49 | 48.43 | 7272.24 | 0.2667%
7.8 |  |  | REVESTIMENTOS DE TETO |  | 1 |  | 1359.89 | 1359.89 | 0.04987%
7.8.1 | 87882 | SINAPI | CHAPISCO APLICADO NO TETO OU EM ALVENARIA E ESTRUTURA, COM ROLO PARA TEXTURA ACRÍLICA. ARGAMASSA TRAÇO 1:4 E EMULSÃO POLIMÉRICA (ADESIVO) COM PREPARO EM BETONEIRA 400L. AF_10/2022 | m² | 22.5 | 7.07 | 8.89 | 200.02 | 0.007335%
7.8.2 | 90408 | SINAPI | MASSA ÚNICA, EM ARGAMASSA TRAÇO 1:2:8, PREPARO MECÂNICO, APLICADA MANUALMENTE EM TETO, E = 10MM, COM TALISCAS. AF_03/2024 | m² | 22.5 | 40.97 | 51.55 | 1159.87 | 0.04253%
7.9 |  |  | ESQUADRIAS |  | 1 |  | 20223.73 | 20223.73 | 0.7416%
7.9.1 |  |  | PORTAS |  | 1 |  | 5376.69 | 5376.69 | 0.1972%
7.9.1.1 | CP.00004559 | Próprio | PA-06 - PORTA EM ALUMÍNIO COM ACABAMENTO AMADEIRADO TIPO VENEZIANA, 2 FOLHAS, DIM 156X210CM - FORNECIDO E INSTALADO | UN | 1 | 4272.98 | 5376.69 | 5376.69 | 0.1972%
7.9.2 |  |  | DEMAIS |  | 1 |  | 14847.04 | 14847.04 | 0.5444%
7.9.2.1 | CP.10000042 | Próprio | BRISE EM PERFIL C DE ALUMÍNIO DOBRADO ANODIZADO BRANCO - FORNECIMENTO E INSTALAÇÃO | m² | 17.2 | 686.01 | 863.2 | 14847.04 | 0.5444%
7.10 |  |  | PINTURA |  | 1 |  | 11213.39 | 11213.39 | 0.4112%
7.10.1 |  |  | PAREDE |  | 1 |  | 9435.45 | 9435.45 | 0.346%
7.10.1.1 | 88485 | SINAPI | FUNDO SELADOR ACRÍLICO, APLICAÇÃO MANUAL EM PAREDE, UMA DEMÃO. AF_04/2023 | m² | 124.94 | 4.8 | 6.03 | 753.38 | 0.02763%
7.10.1.2 | CP.00004123 | Próprio | APLICAÇÃO MANUAL DE MASSA ACRÍLICA EM PAREDES INTERNAS, DUAS DEMÃOS. AF_03/2024 | m² | 124.94 | 31.98 | 40.24 | 5027.58 | 0.1844%
7.10.1.3 | CP.00000108 | Próprio | APLICAÇÃO MANUAL DE PINTURA COM TINTA TEXTURIZADA ACRÍLICA EM PAREDES, UMA COR. AF_06/2014 | m² | 124.94 | 23.25 | 29.25 | 3654.49 | 0.134%
7.10.2 |  |  | TETO |  | 1 |  | 1777.94 | 1777.94 | 0.0652%
7.10.2.1 | CP.00004124 | Próprio | EMASSAMENTO COM MASSA ACRÍLICA, APLICAÇÃO EM TETO, DUAS DEMÃOS, LIXAMENTO MANUAL. AF_04/2023 | m² | 22.5 | 39.11 | 49.21 | 1107.22 | 0.0406%
7.10.2.2 | 88484 | SINAPI | FUNDO SELADOR ACRÍLICO, APLICAÇÃO MANUAL EM TETO, UMA DEMÃO. AF_04/2023 | m² | 22.5 | 5.93 | 7.46 | 167.85 | 0.006155%
7.10.2.3 | 88488 | SINAPI | PINTURA LÁTEX ACRÍLICA PREMIUM, APLICAÇÃO MANUAL EM TETO, DUAS DEMÃOS. AF_04/2023 | m² | 22.5 | 17.77 | 22.35 | 502.87 | 0.01844%
7.11 |  |  | INSTALAÇÕES ELÉTRICAS (220-380V) |  | 1 |  | 2452.54 | 2452.54 | 0.08993%
7.11.1 |  |  | QUADROS ELETRICOS |  | 1 |  | 587.32 | 587.32 | 0.02154%
7.11.1.1 | CP.10000829 | Próprio | CHAVE DE PARTIDA COMUTADORA PARA 2 MOTORES ELÉTRICOS DE 0,50CV 380V, COM CONTACTORES E DISJUNTOR MOTOR, CONFORME DIAGRAMA DE COMANDO - FORNECIMENTO E INSTALAÇÃO | UN | 1 | 466.76 | 587.32 | 587.32 | 0.02154%
7.11.2 |  |  | DUTOS E CALHAS |  | 1 |  | 792.6 | 792.6 | 0.02906%
7.11.2.1 | 95728 | SINAPI | ELETRODUTO RÍGIDO SOLDÁVEL, PVC, DN 32 MM (1"), APARENTE - FORNECIMENTO E INSTALAÇÃO. AF_01/2026 | M | 30 | 21 | 26.42 | 792.6 | 0.02906%
7.11.3 |  |  | CABOS |  | 1 |  | 897.3 | 897.3 | 0.0329%
7.11.3.1 | 91928 | SINAPI | CABO DE COBRE FLEXÍVEL ISOLADO, 4 MM², ANTI-CHAMA 450/750 V, PARA CIRCUITOS TERMINAIS - FORNECIMENTO E INSTALAÇÃO. AF_03/2023 | M | 90 | 7.93 | 9.97 | 897.3 | 0.0329%
7.11.4 |  |  | CAIXAS |  | 1 |  | 45.07 | 45.07 | 0.001653%
7.11.4.1 | 95818 | SINAPI | CONDULETE DE PVC, TIPO X, PARA ELETRODUTO DE PVC SOLDÁVEL DN 32 MM (1''), APARENTE - FORNECIMENTO E INSTALAÇÃO. AF_01/2026 | UN | 1 | 35.82 | 45.07 | 45.07 | 0.001653%
7.11.5 |  |  | TOMADAS, INTERRUPTORES E PLACAS |  | 1 |  | 37.72 | 37.72 | 0.001383%
7.11.5.1 | 91953 | SINAPI | INTERRUPTOR SIMPLES (1 MÓDULO), 10A/250V, INCLUINDO SUPORTE E PLACA - FORNECIMENTO E INSTALAÇÃO. AF_03/2023 | UN | 1 | 29.98 | 37.72 | 37.72 | 0.001383%
7.11.6 |  |  | LUMINÁRIAS |  | 1 |  | 92.53 | 92.53 | 0.003393%
7.11.6.1 | 97605 | SINAPI | LUMINÁRIA ARANDELA TIPO MEIA LUA, DE SOBREPOR, COM 1 LÂMPADA LED DE 6 W, SEM REATOR - FORNECIMENTO E INSTALAÇÃO. AF_09/2024 | UN | 1 | 73.54 | 92.53 | 92.53 | 0.003393%
7.12 |  |  | INSTALAÇÕES DE ÁGUA FRIA |  | 1 |  | 14098.16 | 14098.16 | 0.517%
7.12.1 |  |  | TUBOS |  | 1 |  | 1709.74 | 1709.74 | 0.0627%
7.12.1.1 | 89356 | SINAPI | TUBO, PVC, SOLDÁVEL, DE 25MM, INSTALADO EM RAMAL OU SUB-RAMAL DE ÁGUA - FORNECIMENTO E INSTALAÇÃO. AF_06/2022 | M | 25.4 | 26.65 | 33.53 | 851.66 | 0.03123%
7.12.1.2 | 103979 | SINAPI | TUBO, PVC, SOLDÁVEL, DE 50MM, INSTALADO EM RAMAL DE DISTRIBUIÇÃO DE ÁGUA - FORNECIMENTO E INSTALAÇÃO. AF_06/2022 | M | 10.34 | 31.33 | 39.42 | 407.6 | 0.01495%
7.12.1.3 | CP.00000338 | Próprio | TUBO, PVC, SOLDÁVEL, DN 60MM, INSTALADO EM RAMAL DE DISTRIBUIÇÃO DE ÁGUA - FORNECIMENTO E INSTALAÇÃO. AF_12/2014 | M | 9.53 | 37.57 | 47.27 | 450.48 | 0.01652%
7.12.2 |  |  | CONEXÕES |  | 1 |  | 2670.57 | 2670.57 | 0.09793%
7.12.2.1 | 89429 | SINAPI | ADAPTADOR CURTO COM BOLSA E ROSCA PARA REGISTRO, PVC, SOLDÁVEL, DN 25MM X 3/4, INSTALADO EM RAMAL DE DISTRIBUIÇÃO DE ÁGUA - FORNECIMENTO E INSTALAÇÃO. AF_06/2022 | UN | 8 | 6.76 | 8.5 | 68 | 0.002494%
7.12.2.2 | 104001 | SINAPI | ADAPTADOR CURTO COM BOLSA E ROSCA PARA REGISTRO, PVC, SOLDÁVEL, DN 50MM X 1.1/2", INSTALADO EM RAMAL DE DISTRIBUIÇÃO DE ÁGUA - FORNECIMENTO E INSTALAÇÃO. AF_06/2022 | UN | 6 | 14.56 | 18.32 | 109.92 | 0.004031%
7.12.2.3 | 94664 | SINAPI | ADAPTADOR CURTO COM BOLSA E ROSCA PARA REGISTRO, PVC, SOLDÁVEL, DN 60 MM X 2", INSTALADO EM RESERVAÇÃO PREDIAL DE ÁGUA - FORNECIMENTO E INSTALAÇÃO. AF_04/2024 | UN | 4 | 20.15 | 25.35 | 101.4 | 0.003718%
7.12.2.4 | 94703 | SINAPI | ADAPTADOR COM FLANGE E ANEL DE VEDAÇÃO, PVC, SOLDÁVEL, DN 25 MM X 3/4", INSTALADO EM RESERVAÇÃO PREDIAL DE ÁGUA - FORNECIMENTO E INSTALAÇÃO. AF_04/2024 | UN | 7 | 20.21 | 25.43 | 178.01 | 0.006528%
7.12.2.5 | 94706 | SINAPI | ADAPTADOR COM FLANGE E ANEL DE VEDAÇÃO, PVC, SOLDÁVEL, DN 50 MM X 1 1/2", INSTALADO EM RESERVAÇÃO PREDIAL DE ÁGUA - FORNECIMENTO E INSTALAÇÃO. AF_04/2024 | UN | 6 | 35.21 | 44.3 | 265.8 | 0.009747%
7.12.2.6 | 94707 | SINAPI | ADAPTADOR COM FLANGE E ANEL DE VEDAÇÃO, PVC, SOLDÁVEL, DN 60 MM X 2", INSTALADO EM RESERVAÇÃO PREDIAL DE ÁGUA - FORNECIMENTO E INSTALAÇÃO. AF_04/2024 | UN | 2 | 54.83 | 68.99 | 137.98 | 0.00506%
7.12.2.7 | 89362 | SINAPI | JOELHO 90 GRAUS, PVC, SOLDÁVEL, DN 25MM, INSTALADO EM RAMAL OU SUB-RAMAL DE ÁGUA - FORNECIMENTO E INSTALAÇÃO. AF_06/2022 | UN | 24 | 10.76 | 13.53 | 324.72 | 0.01191%
7.12.2.8 | 103984 | SINAPI | JOELHO 90 GRAUS, PVC, SOLDÁVEL, DN 50MM, INSTALADO EM RAMAL DE DISTRIBUIÇÃO DE ÁGUA - FORNECIMENTO E INSTALAÇÃO. AF_06/2022 | UN | 5 | 21.13 | 26.58 | 132.9 | 0.004873%
7.12.2.9 | 94680 | SINAPI | JOELHO 90 GRAUS, PVC, SOLDÁVEL, DN 60 MM INSTALADO EM RESERVAÇÃO PREDIAL DE ÁGUA - FORNECIMENTO E INSTALAÇÃO. AF_04/2024 | UN | 4 | 42.6 | 53.6 | 214.4 | 0.007862%
7.12.2.10 | 89363 | SINAPI | JOELHO 45 GRAUS, PVC, SOLDÁVEL, DN 25MM, INSTALADO EM RAMAL OU SUB-RAMAL DE ÁGUA - FORNECIMENTO E INSTALAÇÃO. AF_06/2022 | UN | 1 | 11.5 | 14.47 | 14.47 | 0.0005306%
7.12.2.11 | 89395 | SINAPI | TE, PVC, SOLDÁVEL, DN 25MM, INSTALADO EM RAMAL OU SUB-RAMAL DE ÁGUA - FORNECIMENTO E INSTALAÇÃO. AF_06/2022 | UN | 5 | 14.75 | 18.55 | 92.75 | 0.003401%
7.12.2.12 | 104004 | SINAPI | TE, PVC, SOLDÁVEL, DN 50MM, INSTALADO EM RAMAL DE DISTRIBUIÇÃO DE ÁGUA - FORNECIMENTO E INSTALAÇÃO. AF_06/2022 | UN | 3 | 31.51 | 39.64 | 118.92 | 0.004361%
7.12.2.13 | CP.00000333 | Próprio | TE, PVC, SOLDÁVEL, DN 60MM, INSTALADO EM RAMAL OU SUB-RAMAL DE ÁGUA - FORNECIMENTO E INSTALAÇÃO. AF_12/2014 | UN | 2 | 51.79 | 65.16 | 130.32 | 0.004779%
7.12.2.14 | 105138 | SINAPI | BUCHA DE REDUÇÃO PVC, SOLDÁVEL, LONGA, DN 60 X 25 MM, INSTALADO EM RESERVAÇÃO PREDIAL DE ÁGUA - FORNECIMENTO E INSTALAÇÃO. AF_04/2024 | UN | 1 | 16.99 | 21.37 | 21.37 | 0.0007836%
7.12.2.15 | CP.00004538 | Próprio | NIPLE, EM FERRO GALVANIZADO, CONEXÃO ROSQUEADA, DN 20 (3/4"), INSTALADO EM RAMAIS DE ÁGUA- FORNECIMENTO E INSTALAÇÃO. AF_10/2020 | UN | 6 | 25.09 | 31.57 | 189.42 | 0.006946%
7.12.2.16 | 89428 | SINAPI | UNIÃO, PVC, SOLDÁVEL, DN 25MM, INSTALADO EM RAMAL DE DISTRIBUIÇÃO DE ÁGUA - FORNECIMENTO E INSTALAÇÃO. AF_06/2022 | UN | 9 | 14.11 | 17.75 | 159.75 | 0.005858%
7.12.2.17 | 103997 | SINAPI | UNIÃO, PVC, SOLDÁVEL, DN 50MM, INSTALADO EM RAMAL DE DISTRIBUIÇÃO DE ÁGUA - FORNECIMENTO E INSTALAÇÃO. AF_06/2022 | UN | 6 | 38.39 | 48.3 | 289.8 | 0.01063%
7.12.2.18 | CP.10000005 | Próprio | UNIÃO, EM FERRO GALVANIZADO, CONEXÃO ROSQUEADA, DN 20 (3/4"), INSTALADO EM RAMAIS E SUB-RAMAIS DE ÁGUA - FORNECIMENTO E INSTALAÇÃO. AF_10/2020 | UN | 2 | 47.94 | 60.32 | 120.64 | 0.004424%
7.12.3 |  |  | ACESSÓRIOS |  | 1 |  | 5606.02 | 5606.02 | 0.2056%
7.12.3.1 | 102608 | SINAPI | CAIXA D´ÁGUA EM POLIETILENO, 1500 LITROS - FORNECIMENTO E INSTALAÇÃO. AF_06/2021 | UN | 2 | 1003.43 | 1262.61 | 2525.22 | 0.0926%
7.12.3.2 | 102609 | SINAPI | CAIXA D´ÁGUA EM POLIETILENO, 2000 LITROS - FORNECIMENTO E INSTALAÇÃO. AF_06/2021 | UN | 2 | 1140.64 | 1435.26 | 2870.52 | 0.1053%
7.12.3.3 | 94796 | SINAPI | TORNEIRA DE BOIA PARA CAIXA D'ÁGUA, ROSCÁVEL, 3/4" - FORNECIMENTO E INSTALAÇÃO. AF_08/2021 | UN | 4 | 41.78 | 52.57 | 210.28 | 0.007711%
7.12.4 |  |  | VÁLVULAS E REGISTROS |  | 1 |  | 1250.74 | 1250.74 | 0.04586%
7.12.4.1 | 94497 | SINAPI | REGISTRO DE GAVETA BRUTO, LATÃO, ROSCÁVEL, 1 1/2" - FORNECIMENTO E INSTALAÇÃO. AF_08/2021 | UN | 3 | 115.35 | 145.14 | 435.42 | 0.01597%
7.12.4.2 | 94498 | SINAPI | REGISTRO DE GAVETA BRUTO, LATÃO, ROSCÁVEL, 2" - FORNECIMENTO E INSTALAÇÃO. AF_08/2021 | UN | 2 | 159.05 | 200.13 | 400.26 | 0.01468%
7.12.4.3 | 89353 | SINAPI | REGISTRO DE GAVETA BRUTO, LATÃO, ROSCÁVEL, 3/4" - FORNECIMENTO E INSTALAÇÃO. AF_08/2021 | UN | 4 | 43.3 | 54.48 | 217.92 | 0.007991%
7.12.4.4 | 99628 | SINAPI | VÁLVULA DE RETENÇÃO VERTICAL, DE BRONZE, ROSCÁVEL, 3/4" - FORNECIMENTO E INSTALAÇÃO. AF_08/2021 | UN | 2 | 78.34 | 98.57 | 197.14 | 0.007229%
7.12.5 |  |  | EQUIPAMENTOS |  | 1 |  | 2132.34 | 2132.34 | 0.07819%
7.12.5.1 | 102111 | SINAPI | BOMBA CENTRÍFUGA, MONOFÁSICA, 0,5 CV OU 0,49 HP, HM 6 A 20 M, Q 1,2 A 8,3 M3/H - FORNECIMENTO E INSTALAÇÃO. AF_11/2025_PS | UN | 2 | 847.31 | 1066.17 | 2132.34 | 0.07819%
7.12.6 |  |  | MOVIMENTAÇÃO DE TERRA |  | 1 |  | 728.75 | 728.75 | 0.02672%
7.12.6.1 | 93358 | SINAPI | ESCAVAÇÃO MANUAL DE VALA. AF_09/2024 | m³ | 4.73 | 98.53 | 123.98 | 586.42 | 0.0215%
7.12.6.2 | 104737 | SINAPI | REATERRO MANUAL DE VALAS, COM PLACA VIBRATÓRIA. AF_08/2023 | m³ | 4.5 | 25.14 | 31.63 | 142.33 | 0.005219%
7.13 |  |  | INSTALAÇÕES DE COMBATE A INCÊNDIO |  | 1 |  | 31 | 31 | 0.001137%
7.13.1 | CP.00002275 | Próprio | PLACA INDICATIVA "A2 - CUIDADO RISCO DE INCÊNDIO" FOTOLUMINESCENTE EM PVC TRIANGULAR, DIM.: 20 CM - FORNECIMENTO E INSTALAÇÃO | UN | 1 | 24.64 | 31 | 31 | 0.001137%
7.14 |  |  | INSTALAÇÕES DE ÁGUAS PLUVIAIS |  | 1 |  | 546.29 | 546.29 | 0.02003%
7.14.1 |  |  | TUBOS |  | 1 |  | 429.75 | 429.75 | 0.01576%
7.14.1.1 | 89512 | SINAPI | TUBO PVC, SÉRIE R, ÁGUA PLUVIAL, DN 100 MM, FORNECIDO E INSTALADO EM RAMAL DE ENCAMINHAMENTO. AF_06/2022 | M | 6.84 | 49.94 | 62.83 | 429.75 | 0.01576%
7.14.2 |  |  | CONEXÕES |  | 1 |  | 116.54 | 116.54 | 0.004273%
7.14.2.1 | 89587 | SINAPI | CURVA 87 GRAUS E 30 MINUTOS, PVC, SERIE R, ÁGUA PLUVIAL, DN 100 MM, JUNTA ELÁSTICA, FORNECIDO E INSTALADO EM CONDUTORES VERTICAIS DE ÁGUAS PLUVIAIS. AF_06/2022 | UN | 1 | 48.77 | 61.36 | 61.36 | 0.00225%
7.14.2.2 | 89584 | SINAPI | JOELHO 90 GRAUS, PVC, SERIE R, ÁGUA PLUVIAL, DN 100 MM, JUNTA ELÁSTICA, FORNECIDO E INSTALADO EM CONDUTORES VERTICAIS DE ÁGUAS PLUVIAIS. AF_06/2022 | UN | 1 | 43.86 | 55.18 | 55.18 | 0.002023%
7.15 |  |  | COMUNICAÇÃO VISUAL |  | 1 |  | 107.49 | 107.49 | 0.003942%
7.15.1 | CP.00004579 | Próprio | PLACA DE COMUNICAÇÃO VISUAL - PLACA DE PAREDE/PORTA (PP) - 30X15CM - PADRÃO SESAB - FORNECIMENTO E INSTALAÇÃO | UN | 1 | 85.43 | 107.49 | 107.49 | 0.003942%
7.16 |  |  | SERVIÇOS COMPLEMENTARES |  | 1 |  | 11134.2 | 11134.2 | 0.4083%
7.16.1 | 102092 | SINAPI | ESCADA TIPO MARINHEIRO EM TUBO AÇO GALVANIZADO 1 1/2", COM GUARDA-CORPO, PARA ALTURAS DE ATÉ 3 M, FIXADA COM CHUMBADOR MECÂNICO. AF_11/2020 | M | 3.88 | 2280.57 | 2869.64 | 11134.2 | 0.4083%
8 |  |  | SERVIÇOS FINAIS |  | 1 |  | 6114.31 | 6114.31 | 0.2242%
8.1 | CP.00004275 | Próprio | DESMOBILIZAÇÃO DE CANTEIRO DE OBRAS | UN | 1 | 1816.32 | 2285.47 | 2285.47 | 0.08381%
8.2 | CP.20001120 | Próprio | LIMPEZA FINAL PARA ENTREGA DA OBRA | m² | 241.67 | 5.83 | 7.33 | 1771.44 | 0.06496%
8.3 | 97637 | SINAPI | REMOÇÃO DE TAPUME/ CHAPAS METÁLICAS E DE MADEIRA, DE FORMA MANUAL, SEM REAPROVEITAMENTO. AF_09/2023 | m² | 287.28 | 3.57 | 4.49 | 1289.88 | 0.0473%
8.4 | CP.00002074 | Próprio | REMOÇÃO DE ENTULHO COM CAÇAMBA METÁLICA TIPO CONTÊINER , INCLUSIVE CARGA MANUAL, TRANSPORTE, DESCARGA EM BOTA-FORA E TAXA PARA DESCARGA EM LOCAIS AUTORIZADOS | UN | 1 | 609.97 | 767.52 | 767.52 | 0.02814%
[5 empty] | Total sem BDI |  | 2170845.97
[5 empty] | Total do BDI |  | 556213.08
[5 empty] | Total Geral |  | 2727059.05