## DADOS
DESCRIÇÃO | QUANTIDADE | TIPO DE SISTEMA | TIPO DE INSTALAÇÃO | LOCALIZAÇÃO
REGISTRO DE GAVETA BRUTO - BRONZE - Ø1.1/2" | 2 | LIMPEZA |  | CASA DE BOMBAS E RESERVATÓRIO DE ÁGUA
REGISTRO DE GAVETA BRUTO - BRONZE - Ø3/4" | 4 | RECALQUE |  | CASA DE BOMBAS E RESERVATÓRIO DE ÁGUA
TORNEIRA DE BOIA - Ø3/4" | 2 | RECALQUE |  | CASA DE BOMBAS E RESERVATÓRIO DE ÁGUA
VALVULA DE RETENÇÃO VERTICAL - F/F - BRONZE - Ø3/4" | 2 | RECALQUE |  | CASA DE BOMBAS E RESERVATÓRIO DE ÁGUA
REGISTRO DE GAVETA BRUTO - BRONZE - Ø1.1/2" | 1 | ÁGUA FRIA |  | CASA DE BOMBAS E RESERVATÓRIO DE ÁGUA
REGISTRO DE GAVETA BRUTO - BRONZE - Ø2" | 2 | ÁGUA FRIA |  | CASA DE BOMBAS E RESERVATÓRIO DE ÁGUA
REGISTRO DE GAVETA COM ACABAMENTO - BRONZE - Ø1.1/4" | 1 | ÁGUA FRIA |  | EDIFICAÇÃO PRINCIPAL
REGISTRO DE GAVETA COM ACABAMENTO - BRONZE - Ø3/4" | 4 | ÁGUA FRIA |  | ABRIGO DE RESÍDUOS
REGISTRO DE GAVETA COM ACABAMENTO - BRONZE - Ø3/4" | 17 | ÁGUA FRIA |  | EDIFICAÇÃO PRINCIPAL
VÁLVULA DE DESCARGA - ALTA PRESSÃO - Ø1.1/4" | 1 | ÁGUA FRIA |  | EDIFICAÇÃO PRINCIPAL
TUBO - PVC SÉRIE NORMAL - 50 mm | 14,66 m | ESGOTO | ENTERRADO | ABRIGO DE RESÍDUOS
TUBO - PVC SOLDÁVEL - 25 mm | 4,56 m | ÁGUA FRIA | ENTERRADO | ABRIGO DE RESÍDUOS
TUBO - PVC SOLDÁVEL - 25 mm | 4,73 m | RECALQUE | ENTERRADO | CASA DE BOMBAS E RESERVATÓRIO DE ÁGUA
TUBO - PVC SOLDÁVEL - 25 mm | 4,29 m | DRENO DE CLIMATIZAÇÃO | ENTERRADO | EDIFICAÇÃO PRINCIPAL
TUBO - PVC SÉRIE NORMAL - 40 mm | 25,28 m | DRENO DE CLIMATIZAÇÃO | ENTERRADO | EDIFICAÇÃO PRINCIPAL
TUBO - PVC SÉRIE NORMAL - 50 mm | 7,96 m | DRENO DE CLIMATIZAÇÃO | ENTERRADO | EDIFICAÇÃO PRINCIPAL
TUBO - FERRO GALVANIZADO - 40 mm | 1,23 m | ESGOTO | ENTERRADO | EDIFICAÇÃO PRINCIPAL
TUBO - PVC SOLDÁVEL - 25 mm | 0,98 m | ESGOTO | ENTERRADO | EDIFICAÇÃO PRINCIPAL
TUBO - PVC SÉRIE NORMAL - 40 mm | 41,23 m | ESGOTO | ENTERRADO | EDIFICAÇÃO PRINCIPAL
TUBO - PVC SÉRIE NORMAL - 50 mm | 6,22 m | ESGOTO | ENTERRADO | EDIFICAÇÃO PRINCIPAL
TUBO - PVC SÉRIE NORMAL - 75 mm | 2,81 m | ESGOTO | ENTERRADO | EDIFICAÇÃO PRINCIPAL
TUBO - PVC SÉRIE NORMAL - 100 mm | 16,87 m | ESGOTO | ENTERRADO | EDIFICAÇÃO PRINCIPAL
TUBO - PVC SÉRIE NORMAL - 50 mm | 9,25 m | ESGOTO SIFONADO | ENTERRADO | EDIFICAÇÃO PRINCIPAL
TUBO - PVC SÉRIE NORMAL - 75 mm | 2,58 m | ESGOTO SIFONADO | ENTERRADO | EDIFICAÇÃO PRINCIPAL
TUBO - PVC SÉRIE NORMAL - 50 mm | 7,53 m | VENTILAÇÃO | ENTERRADO | EDIFICAÇÃO PRINCIPAL
TUBO - PVC SOLDÁVEL - 20 mm | 1,11 m | ÁGUA FRIA | ENTERRADO | EDIFICAÇÃO PRINCIPAL
TUBO - PVC SOLDÁVEL - 25 mm | 34,42 m | ÁGUA FRIA | ENTERRADO | EDIFICAÇÃO PRINCIPAL
TUBO - PVC SOLDÁVEL - 32 mm | 2,12 m | ÁGUA FRIA | ENTERRADO | EDIFICAÇÃO PRINCIPAL
TUBO - PVC SOLDÁVEL - 40 mm | 3,25 m | ÁGUA FRIA | ENTERRADO | EDIFICAÇÃO PRINCIPAL
TUBO - PVC SOLDÁVEL - 50 mm | 35,99 m | ÁGUA FRIA | ENTERRADO | EDIFICAÇÃO PRINCIPAL
TUBO - PVC SÉRIE REFORÇADA - 100 mm | 24,94 m | ÁGUAS PLUVIAIS | ENTERRADO | EDIFICAÇÃO PRINCIPAL
TUBO - FERRO GALVANIZADO - 40 mm | 3,41 m | ESGOTO | ENTERRADO | IMPLANTAÇÃO
TUBO - PVC SÉRIE NORMAL - 75 mm | 2,79 m | ESGOTO | ENTERRADO | IMPLANTAÇÃO
TUBO - PVC SÉRIE NORMAL - 100 mm | 45,90 m | ESGOTO | ENTERRADO | IMPLANTAÇÃO
TUBO - PVC SÉRIE NORMAL - 150 mm | 1,82 m | ESGOTO | ENTERRADO | IMPLANTAÇÃO
TUBO - PVC SÉRIE NORMAL - 200 mm | 2,94 m | ESGOTO | ENTERRADO | IMPLANTAÇÃO
TUBO - PVC SOLDÁVEL - 25 mm | 14,09 m | ÁGUA FRIA | ENTERRADO | IMPLANTAÇÃO
TUBO - PVC SOLDÁVEL - 50 mm | 1,69 m | ÁGUA FRIA | ENTERRADO | IMPLANTAÇÃO
TUBO - PVC SOLDÁVEL - 60 mm | 3,16 m | ÁGUA FRIA | ENTERRADO | IMPLANTAÇÃO
TUBO - PVC SÉRIE REFORÇADA - 100 mm | 105,97 m | ÁGUAS PLUVIAIS | ENTERRADO | IMPLANTAÇÃO
TUBO - PVC SOLDÁVEL - 25 mm | 0,08 m | ÁGUA FRIA | APARENTE | ABRIGO DE RESÍDUOS
TUBO - PVC SÉRIE REFORÇADA - 100 mm | 7,18 m | ÁGUAS PLUVIAIS | APARENTE | ABRIGO DE RESÍDUOS
TUBO - PVC SOLDÁVEL - 25 mm | 0,38 m | AVISO | APARENTE | CASA DE BOMBAS E RESERVATÓRIO DE ÁGUA
TUBO - PVC SOLDÁVEL - 50 mm | 1,70 m | EXTRAVASÃO | APARENTE | CASA DE BOMBAS E RESERVATÓRIO DE ÁGUA
TUBO - PVC SOLDÁVEL - 50 mm | 8,09 m | LIMPEZA | APARENTE | CASA DE BOMBAS E RESERVATÓRIO DE ÁGUA
TUBO - PVC SOLDÁVEL - 25 mm | 20,29 m | RECALQUE | APARENTE | CASA DE BOMBAS E RESERVATÓRIO DE ÁGUA
TUBO - PVC SOLDÁVEL - 50 mm | 0,55 m | ÁGUA FRIA | APARENTE | CASA DE BOMBAS E RESERVATÓRIO DE ÁGUA
TUBO - PVC SOLDÁVEL - 60 mm | 9,53 m | ÁGUA FRIA | APARENTE | CASA DE BOMBAS E RESERVATÓRIO DE ÁGUA
TUBO - PVC SÉRIE REFORÇADA - 100 mm | 6,66 m | ÁGUAS PLUVIAIS | APARENTE | CASA DE BOMBAS E RESERVATÓRIO DE ÁGUA
TUBO - PVC SÉRIE NORMAL - 50 mm | 8,05 m | VENTILAÇÃO | APARENTE | EDIFICAÇÃO PRINCIPAL
TUBO - PVC SÉRIE REFORÇADA - 100 mm | 43,21 m | ÁGUAS PLUVIAIS | APARENTE | EDIFICAÇÃO PRINCIPAL
TUBO - PVC SOLDÁVEL - 25 mm | 1,49 m | ÁGUA FRIA | EMBUTIDO | ABRIGO DE RESÍDUOS
TUBO - PVC SÉRIE REFORÇADA - 100 mm | 0,19 m | ÁGUAS PLUVIAIS | EMBUTIDO | ABRIGO DE RESÍDUOS
TUBO - PVC SÉRIE REFORÇADA - 100 mm | 0,18 m | ÁGUAS PLUVIAIS | EMBUTIDO | CASA DE BOMBAS E RESERVATÓRIO DE ÁGUA
TUBO - PVC SOLDÁVEL - 25 mm | 23,72 m | DRENO DE CLIMATIZAÇÃO | EMBUTIDO | EDIFICAÇÃO PRINCIPAL
TUBO - PVC SÉRIE NORMAL - 40 mm | 5,44 m | ESGOTO | EMBUTIDO | EDIFICAÇÃO PRINCIPAL
TUBO - PVC SÉRIE NORMAL - 50 mm | 1,56 m | ESGOTO SIFONADO | EMBUTIDO | EDIFICAÇÃO PRINCIPAL
TUBO - PVC SÉRIE NORMAL - 50 mm | 14,73 m | VENTILAÇÃO | EMBUTIDO | EDIFICAÇÃO PRINCIPAL
TUBO - PVC SOLDÁVEL - 25 mm | 35,16 m | ÁGUA FRIA | EMBUTIDO | EDIFICAÇÃO PRINCIPAL
TUBO - PVC SOLDÁVEL - 40 mm | 1,42 m | ÁGUA FRIA | EMBUTIDO | EDIFICAÇÃO PRINCIPAL
CORPO CAIXA SIFONADA - 5 ENTRADAS - 150x185x75 | 1
CORPO CAIXA SIFONADA - 7 ENTRADAS - 150x150x50 | 3 |  |  | ABRIGO DE RESÍDUOS
CORPO CAIXA SIFONADA - 7 ENTRADAS - 150x150x50 | 9 |  |  | EDIFICAÇÃO PRINCIPAL
GRELHA E PORTA GRELHA REDONDA TIPO ABRE E FECHA - 150mm | 1
GRELHA E PORTA GRELHA REDONDA TIPO ABRE E FECHA - 150mm | 3 |  |  | ABRIGO DE RESÍDUOS
GRELHA E PORTA GRELHA REDONDA TIPO ABRE E FECHA - 150mm | 9 |  |  | EDIFICAÇÃO PRINCIPAL
TAMPA DE CONCRETO | 2
TUBO - PVC SÉRIE NORMAL | 13
CAIXA DE INSPEÇÃO EM ALVENARIA | 6 | ESGOTO |  | IMPLANTAÇÃO
FILTRO ANAERÓBIO | 1 | ESGOTO |  | IMPLANTAÇÃO
SUMIDOURO | 2 | ESGOTO |  | IMPLANTAÇÃO
TAMPA DE CONCRETO | 6 | ESGOTO
TAMPA DE CONCRETO COM ALÇA METÁLICA | 2 | ESGOTO
TANQUE SÉPTICO | 1 | ESGOTO |  | IMPLANTAÇÃO
CAIXA DE GORDURA DE ALVENARIA | 2 | ESGOTO SIFONADO |  | IMPLANTAÇÃO
CAIXA D'ÁGUA DE POLIETILENO 1.500L | 2 | ÁGUA FRIA |  | CASA DE BOMBAS E RESERVATÓRIO DE ÁGUA
CAIXA D'ÁGUA DE POLIETILENO 2.000L | 2 | ÁGUA FRIA |  | CASA DE BOMBAS E RESERVATÓRIO DE ÁGUA
TUBO DE DESCIDA PARA VÁLVULA DE DESCARGA | 1 | ÁGUA FRIA
CAIXA DE INSPEÇÃO EM ALVENARIA | 10 | ÁGUAS PLUVIAIS |  | IMPLANTAÇÃO
GRELHA HEMISFÉRICA - Ø100 mm | 3 | ÁGUAS PLUVIAIS |  | ABRIGO DE RESÍDUOS
GRELHA HEMISFÉRICA - Ø100 mm | 10 | ÁGUAS PLUVIAIS |  | EDIFICAÇÃO PRINCIPAL
POÇO DE INFILTRAÇÃO | 3 | ÁGUAS PLUVIAIS |  | IMPLANTAÇÃO
BOMBA DE RECALQUE Q: 8,40 m³/h Hman: 6,00 mca POT= 1/2 CV | 2 | RECALQUE |  | CASA DE BOMBAS E RESERVATÓRIO DE ÁGUA
BOMBA SUBMERSÍVEL POT: 1,97 HP | 1 | RECALQUE |  | CASA DE BOMBAS E RESERVATÓRIO DE ÁGUA
ADAPTADOR CURTO COM BOLSA E ROSCA - F/M - PVC SOLDÁVEL - Ø25 mm x Ø3/4" | 8 | ÁGUA FRIA | APARENTE | ABRIGO DE RESÍDUOS
JOELHO 90° - F/F - PVC SOLDÁVEL COM BUCHA DE LATÃO - Ø25 mm x Ø3/4" | 4 | ÁGUA FRIA | APARENTE | ABRIGO DE RESÍDUOS
JOELHO 90° - PVC SOLDÁVEL - Ø25 mm | 2 | ÁGUA FRIA | APARENTE | ABRIGO DE RESÍDUOS
TÊ - PVC SOLDÁVEL - Ø25 mm x Ø25 mm | 2 | ÁGUA FRIA | APARENTE | ABRIGO DE RESÍDUOS
CURVA 87° - PVC SÉRIE REFORÇADA - Ø100 mm | 3 | ÁGUAS PLUVIAIS | APARENTE | ABRIGO DE RESÍDUOS
JOELHO 90° - PVC SÉRIE REFORÇADA - Ø100 mm | 1 | ÁGUAS PLUVIAIS | APARENTE | ABRIGO DE RESÍDUOS
JOELHO 45° - PVC SÉRIE NORMAL - Ø50 mm | 1 | ESGOTO | ENTERRADO | ABRIGO DE RESÍDUOS
JOELHO 90° - PVC SÉRIE NORMAL - Ø50 mm | 1 | ESGOTO | ENTERRADO | ABRIGO DE RESÍDUOS
LUVA SIMPLES - PVC SÉRIE NORMAL - Ø50 mm | 2 | ESGOTO | ENTERRADO | ABRIGO DE RESÍDUOS
JOELHO 45° - PVC SOLDÁVEL - Ø25 mm | 4 | ÁGUA FRIA | ENTERRADO | ABRIGO DE RESÍDUOS
JOELHO 90° - PVC SOLDÁVEL - Ø25 mm | 2 | ÁGUA FRIA | ENTERRADO | ABRIGO DE RESÍDUOS
TÊ - PVC SOLDÁVEL - Ø25 mm x Ø25 mm | 1 | ÁGUA FRIA | ENTERRADO | ABRIGO DE RESÍDUOS
ADAPTADOR SOLDÁVEL COM ANEL PARA CAIXA D'ÁGUA - PVC SOLDÁVEL - Ø25 mm | 1 | AVISO | APARENTE | CASA DE BOMBAS E RESERVATÓRIO DE ÁGUA
JOELHO 90° - PVC SOLDÁVEL - Ø25 mm | 1 | AVISO | APARENTE | CASA DE BOMBAS E RESERVATÓRIO DE ÁGUA
UNIÃO - PVC SOLDÁVEL - Ø25 mm | 1 | AVISO | APARENTE | CASA DE BOMBAS E RESERVATÓRIO DE ÁGUA
ADAPTADOR SOLDÁVEL COM ANEL PARA CAIXA D'ÁGUA - PVC SOLDÁVEL - Ø50 mm | 2 | EXTRAVASÃO | APARENTE | CASA DE BOMBAS E RESERVATÓRIO DE ÁGUA
JOELHO 90° - PVC SOLDÁVEL - Ø50 mm | 2 | EXTRAVASÃO | APARENTE | CASA DE BOMBAS E RESERVATÓRIO DE ÁGUA
UNIÃO - PVC SOLDÁVEL - Ø50 mm | 2 | EXTRAVASÃO | APARENTE | CASA DE BOMBAS E RESERVATÓRIO DE ÁGUA
ADAPTADOR CURTO COM BOLSA E ROSCA - F/M - PVC SOLDÁVEL - Ø50 mm x Ø1.1/2" | 4 | LIMPEZA | APARENTE | CASA DE BOMBAS E RESERVATÓRIO DE ÁGUA
ADAPTADOR SOLDÁVEL COM ANEL PARA CAIXA D'ÁGUA - PVC SOLDÁVEL - Ø50 mm | 2 | LIMPEZA | APARENTE | CASA DE BOMBAS E RESERVATÓRIO DE ÁGUA
JOELHO 90° - PVC SOLDÁVEL - Ø50 mm | 3 | LIMPEZA | APARENTE | CASA DE BOMBAS E RESERVATÓRIO DE ÁGUA
TÊ - PVC SOLDÁVEL - Ø50 mm x Ø50 mm | 3 | LIMPEZA | APARENTE | CASA DE BOMBAS E RESERVATÓRIO DE ÁGUA
UNIÃO - PVC SOLDÁVEL - Ø50 mm | 2 | LIMPEZA | APARENTE | CASA DE BOMBAS E RESERVATÓRIO DE ÁGUA
ADAPTADOR CURTO COM BOLSA E ROSCA - F/M - PVC SOLDÁVEL - Ø25 mm x Ø3/4" | 8 | RECALQUE | APARENTE | CASA DE BOMBAS E RESERVATÓRIO DE ÁGUA
ADAPTADOR SOLDÁVEL COM ANEL PARA CAIXA D'ÁGUA - PVC SOLDÁVEL - Ø25 mm | 6 | RECALQUE | APARENTE | CASA DE BOMBAS E RESERVATÓRIO DE ÁGUA
JOELHO 45° - PVC SOLDÁVEL - Ø25 mm | 1 | RECALQUE | APARENTE | CASA DE BOMBAS E RESERVATÓRIO DE ÁGUA
JOELHO 90° - PVC SOLDÁVEL - Ø25 mm | 20 | RECALQUE | APARENTE | CASA DE BOMBAS E RESERVATÓRIO DE ÁGUA
NIPLE DUPLO - FERRO GALVANIZADO - Ø3/4" | 6 | RECALQUE | APARENTE | CASA DE BOMBAS E RESERVATÓRIO DE ÁGUA
TÊ - PVC SOLDÁVEL - Ø25 mm x Ø25 mm | 5 | RECALQUE | APARENTE | CASA DE BOMBAS E RESERVATÓRIO DE ÁGUA
UNIÃO - PVC SOLDÁVEL - Ø25 mm | 8 | RECALQUE | APARENTE | CASA DE BOMBAS E RESERVATÓRIO DE ÁGUA
UNIÃO ASSENTO PLANO - F/F - FERRO GALVANIZADO - Ø3/4" | 2 | RECALQUE | APARENTE | CASA DE BOMBAS E RESERVATÓRIO DE ÁGUA
ADAPTADOR CURTO COM BOLSA E ROSCA - F/M - PVC SOLDÁVEL - Ø50 mm x Ø1.1/2" | 2 | ÁGUA FRIA | APARENTE | CASA DE BOMBAS E RESERVATÓRIO DE ÁGUA
ADAPTADOR CURTO COM BOLSA E ROSCA - F/M - PVC SOLDÁVEL - Ø60 mm x Ø2" | 4 | ÁGUA FRIA | APARENTE | CASA DE BOMBAS E RESERVATÓRIO DE ÁGUA
ADAPTADOR SOLDÁVEL COM ANEL PARA CAIXA D'ÁGUA - PVC SOLDÁVEL - Ø50 mm | 2 | ÁGUA FRIA | APARENTE | CASA DE BOMBAS E RESERVATÓRIO DE ÁGUA
ADAPTADOR SOLDÁVEL COM ANEL PARA CAIXA D'ÁGUA - PVC SOLDÁVEL - Ø60 mm | 2 | ÁGUA FRIA | APARENTE | CASA DE BOMBAS E RESERVATÓRIO DE ÁGUA
JOELHO 90° - PVC SOLDÁVEL - Ø60 mm | 3 | ÁGUA FRIA | APARENTE | CASA DE BOMBAS E RESERVATÓRIO DE ÁGUA
TÊ - PVC SOLDÁVEL - Ø60 mm x Ø60 mm | 2 | ÁGUA FRIA | APARENTE | CASA DE BOMBAS E RESERVATÓRIO DE ÁGUA
UNIÃO - PVC SOLDÁVEL - Ø50 mm | 2 | ÁGUA FRIA | APARENTE | CASA DE BOMBAS E RESERVATÓRIO DE ÁGUA
CURVA 87° - PVC SÉRIE REFORÇADA - Ø100 mm | 1 | ÁGUAS PLUVIAIS | APARENTE | CASA DE BOMBAS E RESERVATÓRIO DE ÁGUA
JOELHO 90° - PVC SÉRIE REFORÇADA - Ø100 mm | 1 | ÁGUAS PLUVIAIS | APARENTE | CASA DE BOMBAS E RESERVATÓRIO DE ÁGUA
BUCHA DE REDUÇÃO LONGA - PVC SOLDÁVEL - Ø60 mm x Ø25 mm | 1 | RECALQUE | ENTERRADO | CASA DE BOMBAS E RESERVATÓRIO DE ÁGUA
JOELHO 90° - PVC SOLDÁVEL - Ø25 mm | 3 | RECALQUE | ENTERRADO | CASA DE BOMBAS E RESERVATÓRIO DE ÁGUA
JOELHO 90° - PVC SOLDÁVEL - Ø60 mm | 1 | ÁGUA FRIA | ENTERRADO | CASA DE BOMBAS E RESERVATÓRIO DE ÁGUA
LUVA - F/F - PVC SOLDÁVEL COM BUCHA DE LATÃO - Ø25 mm x Ø3/4" | 1 | DRENO DE CLIMATIZAÇÃO | APARENTE | EDIFICAÇÃO PRINCIPAL
JOELHO 45° - PVC SÉRIE NORMAL - Ø50 mm | 2 | VENTILAÇÃO | APARENTE | EDIFICAÇÃO PRINCIPAL
JOELHO 90° - PVC SÉRIE NORMAL - Ø50 mm | 2 | VENTILAÇÃO | APARENTE | EDIFICAÇÃO PRINCIPAL
LUVA SIMPLES - PVC SÉRIE NORMAL - Ø50 mm | 3 | VENTILAÇÃO | APARENTE | EDIFICAÇÃO PRINCIPAL
TERMINAL DE VENTILAÇÃO - PVC SÉRIE NORMAL - Ø50 mm | 3 | VENTILAÇÃO | APARENTE | EDIFICAÇÃO PRINCIPAL
JOELHO 90° - PVC SÉRIE REFORÇADA - Ø100 mm | 20 | ÁGUAS PLUVIAIS | APARENTE | EDIFICAÇÃO PRINCIPAL
LUVA SIMPLES - PVC SÉRIE REFORÇADA - Ø100 mm | 22 | ÁGUAS PLUVIAIS | APARENTE | EDIFICAÇÃO PRINCIPAL
JOELHO 45° - PVC SOLDÁVEL - Ø25 mm | 17 | DRENO DE CLIMATIZAÇÃO | EMBUTIDO | EDIFICAÇÃO PRINCIPAL
JOELHO 90° - PVC SOLDÁVEL - Ø25 mm | 2 | DRENO DE CLIMATIZAÇÃO | EMBUTIDO | EDIFICAÇÃO PRINCIPAL
LUVA - F/F - PVC SOLDÁVEL COM BUCHA DE LATÃO - Ø25 mm x Ø3/4" | 10 | DRENO DE CLIMATIZAÇÃO | EMBUTIDO | EDIFICAÇÃO PRINCIPAL
ADAPTADOR PARA SAÍDA DE VASO SANITÁRIO | 4 | ESGOTO | EMBUTIDO | EDIFICAÇÃO PRINCIPAL
JOELHO 45° - PVC SÉRIE NORMAL - Ø40 mm | 21 | ESGOTO | EMBUTIDO | EDIFICAÇÃO PRINCIPAL
JOELHO 90° - PVC SÉRIE NORMAL - Ø40 mm | 4 | ESGOTO | EMBUTIDO | EDIFICAÇÃO PRINCIPAL
JOELHO 90° COM ANEL - PVC SÉRIE NORMAL - Ø40 mm | 9 | ESGOTO | EMBUTIDO | EDIFICAÇÃO PRINCIPAL
LUVA - F/F - PVC SOLDÁVEL COM BUCHA DE LATÃO - Ø25 mm x Ø1/2" | 1 | ESGOTO | EMBUTIDO | EDIFICAÇÃO PRINCIPAL
JOELHO 45° - PVC SÉRIE NORMAL - Ø50 mm | 5 | ESGOTO SIFONADO | EMBUTIDO | EDIFICAÇÃO PRINCIPAL
JOELHO 90° - PVC SÉRIE NORMAL - Ø50 mm | 5 | ESGOTO SIFONADO | EMBUTIDO | EDIFICAÇÃO PRINCIPAL
LUVA SIMPLES - PVC SÉRIE NORMAL - Ø50 mm | 10 | ESGOTO SIFONADO | EMBUTIDO | EDIFICAÇÃO PRINCIPAL
JOELHO 45° - PVC SÉRIE NORMAL - Ø50 mm | 8 | VENTILAÇÃO | EMBUTIDO | EDIFICAÇÃO PRINCIPAL
JOELHO 90° - PVC SÉRIE NORMAL - Ø50 mm | 6 | VENTILAÇÃO | EMBUTIDO | EDIFICAÇÃO PRINCIPAL
JUNÇÃO SIMPLES - PVC SÉRIE NORMAL - Ø50 mm x Ø50 mm | 1 | VENTILAÇÃO | EMBUTIDO | EDIFICAÇÃO PRINCIPAL
LUVA SIMPLES - PVC SÉRIE NORMAL - Ø50 mm | 14 | VENTILAÇÃO | EMBUTIDO | EDIFICAÇÃO PRINCIPAL
TERMINAL DE VENTILAÇÃO - PVC SÉRIE NORMAL - Ø50 mm | 2 | VENTILAÇÃO | EMBUTIDO | EDIFICAÇÃO PRINCIPAL
ADAPTADOR CURTO COM BOLSA E ROSCA - F/M - PVC SOLDÁVEL - Ø25 mm x Ø3/4" | 34 | ÁGUA FRIA | EMBUTIDO | EDIFICAÇÃO PRINCIPAL
ADAPTADOR CURTO COM BOLSA E ROSCA - F/M - PVC SOLDÁVEL - Ø40 mm x Ø1.1/4" | 3 | ÁGUA FRIA | EMBUTIDO | EDIFICAÇÃO PRINCIPAL
BUCHA DE REDUÇÃO LONGA - PVC SOLDÁVEL - Ø40 mm x Ø25 mm | 1 | ÁGUA FRIA | EMBUTIDO | EDIFICAÇÃO PRINCIPAL
JOELHO 45° - PVC SOLDÁVEL - Ø25 mm | 23 | ÁGUA FRIA | EMBUTIDO | EDIFICAÇÃO PRINCIPAL
JOELHO 45° - PVC SOLDÁVEL - Ø40 mm | 2 | ÁGUA FRIA | EMBUTIDO | EDIFICAÇÃO PRINCIPAL
JOELHO 90° - F/F - PVC SOLDÁVEL COM BUCHA DE LATÃO - Ø25 mm x Ø3/4" | 26 | ÁGUA FRIA | EMBUTIDO | EDIFICAÇÃO PRINCIPAL
JOELHO 90° - PVC SOLDÁVEL - Ø25 mm | 22 | ÁGUA FRIA | EMBUTIDO | EDIFICAÇÃO PRINCIPAL
JOELHO 90° - PVC SOLDÁVEL - Ø40 mm | 1 | ÁGUA FRIA | EMBUTIDO | EDIFICAÇÃO PRINCIPAL
JOELHO PARA VÁLVULA DE DESCARGA 90° - PVC AZUL - Ø40 mm | 1 | ÁGUA FRIA | EMBUTIDO | EDIFICAÇÃO PRINCIPAL
LUVA - F/F - PVC SOLDÁVEL COM BUCHA DE LATÃO - Ø20 mm x Ø1/2" | 1 | ÁGUA FRIA | EMBUTIDO | EDIFICAÇÃO PRINCIPAL
LUVA - F/F - PVC SOLDÁVEL COM BUCHA DE LATÃO - Ø25 mm x Ø1/2" | 1 | ÁGUA FRIA | EMBUTIDO | EDIFICAÇÃO PRINCIPAL
TÊ - PVC SOLDÁVEL - Ø25 mm x Ø25 mm | 9 | ÁGUA FRIA | EMBUTIDO | EDIFICAÇÃO PRINCIPAL
TÊ - PVC SOLDÁVEL - Ø40 mm x Ø40 mm | 1 | ÁGUA FRIA | EMBUTIDO | EDIFICAÇÃO PRINCIPAL
TÊ ROSCA - PVC SOLDÁVEL - Ø25 mm x Ø25 mm | 6 | ÁGUA FRIA | EMBUTIDO | EDIFICAÇÃO PRINCIPAL
BUCHA DE REDUÇÃO LONGA - PVC SOLDÁVEL - Ø40 mm x Ø25 mm | 10 | DRENO DE CLIMATIZAÇÃO | ENTERRADO | EDIFICAÇÃO PRINCIPAL
BUCHA DE REDUÇÃO LONGA - PVC SOLDÁVEL - Ø50 mm x Ø25 mm | 1 | DRENO DE CLIMATIZAÇÃO | ENTERRADO | EDIFICAÇÃO PRINCIPAL
BUCHA DE REDUÇÃO LONGA - PVC SÉRIE NORMAL - Ø50 mm x Ø40 mm | 5 | DRENO DE CLIMATIZAÇÃO | ENTERRADO | EDIFICAÇÃO PRINCIPAL
JOELHO 45° - PVC SOLDÁVEL - Ø25 mm | 8 | DRENO DE CLIMATIZAÇÃO | ENTERRADO | EDIFICAÇÃO PRINCIPAL
JOELHO 45° - PVC SÉRIE NORMAL - Ø40 mm | 12 | DRENO DE CLIMATIZAÇÃO | ENTERRADO | EDIFICAÇÃO PRINCIPAL
JOELHO 45° - PVC SÉRIE NORMAL - Ø50 mm | 1 | DRENO DE CLIMATIZAÇÃO | ENTERRADO | EDIFICAÇÃO PRINCIPAL
JOELHO 90° - PVC SÉRIE NORMAL - Ø40 mm | 20 | DRENO DE CLIMATIZAÇÃO | ENTERRADO | EDIFICAÇÃO PRINCIPAL
JUNÇÃO SIMPLES - PVC SÉRIE NORMAL - Ø40 mm x Ø40 mm | 4 | DRENO DE CLIMATIZAÇÃO | ENTERRADO | EDIFICAÇÃO PRINCIPAL
JUNÇÃO SIMPLES - PVC SÉRIE NORMAL - Ø50 mm x Ø50 mm | 4 | DRENO DE CLIMATIZAÇÃO | ENTERRADO | EDIFICAÇÃO PRINCIPAL
LUVA SIMPLES - PVC SÉRIE NORMAL - Ø50 mm | 5 | DRENO DE CLIMATIZAÇÃO | ENTERRADO | EDIFICAÇÃO PRINCIPAL
ADAPTADOR PARA SAÍDA DE VASO SANITÁRIO | 1 | ESGOTO | ENTERRADO | EDIFICAÇÃO PRINCIPAL
BUCHA DE REDUÇÃO LONGA - PVC SOLDÁVEL - Ø40 mm x Ø25 mm | 2 | ESGOTO | ENTERRADO | EDIFICAÇÃO PRINCIPAL
CAP - PVC SÉRIE NORMAL - Ø75 mm | 1 | ESGOTO | ENTERRADO | EDIFICAÇÃO PRINCIPAL
CURVA 87° - PVC SÉRIE REFORÇADA - Ø100 mm | 3 | ESGOTO | ENTERRADO | EDIFICAÇÃO PRINCIPAL
JOELHO 45° - FERRO GALVANIZADO - Ø1.1/4" | 2 | ESGOTO | ENTERRADO | EDIFICAÇÃO PRINCIPAL
JOELHO 45° - PVC SÉRIE NORMAL - Ø40 mm | 20 | ESGOTO | ENTERRADO | EDIFICAÇÃO PRINCIPAL
JOELHO 45° - PVC SÉRIE NORMAL - Ø50 mm | 4 | ESGOTO | ENTERRADO | EDIFICAÇÃO PRINCIPAL
JOELHO 45° - PVC SÉRIE NORMAL - Ø100 mm | 3 | ESGOTO | ENTERRADO | EDIFICAÇÃO PRINCIPAL
JOELHO 90° - FERRO GALVANIZADO - Ø1.1/4" | 1 | ESGOTO | ENTERRADO | EDIFICAÇÃO PRINCIPAL
JOELHO 90° - PVC SOLDÁVEL - Ø25 mm | 2 | ESGOTO | ENTERRADO | EDIFICAÇÃO PRINCIPAL
JOELHO 90° - PVC SÉRIE NORMAL - Ø40 mm | 14 | ESGOTO | ENTERRADO | EDIFICAÇÃO PRINCIPAL
JOELHO 90° - PVC SÉRIE NORMAL - Ø50 mm | 1 | ESGOTO | ENTERRADO | EDIFICAÇÃO PRINCIPAL
JOELHO 90° - PVC SÉRIE NORMAL - Ø75 mm | 2 | ESGOTO | ENTERRADO | EDIFICAÇÃO PRINCIPAL
JOELHO 90° - PVC SÉRIE NORMAL - Ø100 mm | 2 | ESGOTO | ENTERRADO | EDIFICAÇÃO PRINCIPAL
JUNÇÃO SIMPLES - PVC SÉRIE NORMAL - Ø40 mm x Ø40 mm | 1 | ESGOTO | ENTERRADO | EDIFICAÇÃO PRINCIPAL
JUNÇÃO SIMPLES - PVC SÉRIE NORMAL - Ø75 mm x Ø50 mm | 2 | ESGOTO | ENTERRADO | EDIFICAÇÃO PRINCIPAL
JUNÇÃO SIMPLES - PVC SÉRIE NORMAL - Ø100 mm x Ø50 mm | 6 | ESGOTO | ENTERRADO | EDIFICAÇÃO PRINCIPAL
JUNÇÃO SIMPLES - PVC SÉRIE NORMAL - Ø100 mm x Ø100 mm | 2 | ESGOTO | ENTERRADO | EDIFICAÇÃO PRINCIPAL
LUVA - F/F - PVC SOLDÁVEL COM BUCHA DE LATÃO - Ø25 mm x Ø3/4" | 1 | ESGOTO | ENTERRADO | EDIFICAÇÃO PRINCIPAL
LUVA - PVC SOLDÁVEL - Ø40 mm | 1 | ESGOTO | ENTERRADO | EDIFICAÇÃO PRINCIPAL
LUVA DE CORRER - PVC SÉRIE NORMAL - Ø40 mm | 1 | ESGOTO | ENTERRADO | EDIFICAÇÃO PRINCIPAL
LUVA SIMPLES - PVC SÉRIE NORMAL - Ø50 mm | 6 | ESGOTO | ENTERRADO | EDIFICAÇÃO PRINCIPAL
LUVA SIMPLES - PVC SÉRIE NORMAL - Ø75 mm | 6 | ESGOTO | ENTERRADO | EDIFICAÇÃO PRINCIPAL
LUVA SIMPLES - PVC SÉRIE NORMAL - Ø100 mm | 14 | ESGOTO | ENTERRADO | EDIFICAÇÃO PRINCIPAL
TÊ - PVC SÉRIE NORMAL - Ø50 mm x Ø50 mm | 4 | ESGOTO | ENTERRADO | EDIFICAÇÃO PRINCIPAL
TÊ - PVC SÉRIE NORMAL - Ø75 mm x Ø50 mm | 2 | ESGOTO | ENTERRADO | EDIFICAÇÃO PRINCIPAL
TÊ - PVC SÉRIE NORMAL - Ø100 mm x Ø50 mm | 2 | ESGOTO | ENTERRADO | EDIFICAÇÃO PRINCIPAL
CAP - PVC SÉRIE NORMAL - Ø75 mm | 1 | ESGOTO SIFONADO | ENTERRADO | EDIFICAÇÃO PRINCIPAL
JOELHO 45° - PVC SÉRIE NORMAL - Ø50 mm | 8 | ESGOTO SIFONADO | ENTERRADO | EDIFICAÇÃO PRINCIPAL
JOELHO 90° - PVC SÉRIE NORMAL - Ø50 mm | 4 | ESGOTO SIFONADO | ENTERRADO | EDIFICAÇÃO PRINCIPAL
JUNÇÃO SIMPLES - PVC SÉRIE NORMAL - Ø50 mm x Ø50 mm | 1 | ESGOTO SIFONADO | ENTERRADO | EDIFICAÇÃO PRINCIPAL
JUNÇÃO SIMPLES - PVC SÉRIE NORMAL - Ø75 mm x Ø50 mm | 4 | ESGOTO SIFONADO | ENTERRADO | EDIFICAÇÃO PRINCIPAL
LUVA SIMPLES - PVC SÉRIE NORMAL - Ø50 mm | 13 | ESGOTO SIFONADO | ENTERRADO | EDIFICAÇÃO PRINCIPAL
LUVA SIMPLES - PVC SÉRIE NORMAL - Ø75 mm | 4 | ESGOTO SIFONADO | ENTERRADO | EDIFICAÇÃO PRINCIPAL
TÊ - PVC SÉRIE NORMAL - Ø50 mm x Ø50 mm | 1 | ESGOTO SIFONADO | ENTERRADO | EDIFICAÇÃO PRINCIPAL
JOELHO 45° - PVC SÉRIE NORMAL - Ø50 mm | 9 | VENTILAÇÃO | ENTERRADO | EDIFICAÇÃO PRINCIPAL
JOELHO 90° - PVC SÉRIE NORMAL - Ø50 mm | 18 | VENTILAÇÃO | ENTERRADO | EDIFICAÇÃO PRINCIPAL
LUVA SIMPLES - PVC SÉRIE NORMAL - Ø50 mm | 19 | VENTILAÇÃO | ENTERRADO | EDIFICAÇÃO PRINCIPAL
TÊ - PVC SÉRIE NORMAL - Ø50 mm x Ø50 mm | 3 | VENTILAÇÃO | ENTERRADO | EDIFICAÇÃO PRINCIPAL
BUCHA DE REDUÇÃO LONGA - PVC SOLDÁVEL - Ø32 mm x Ø20 mm | 1 | ÁGUA FRIA | ENTERRADO | EDIFICAÇÃO PRINCIPAL
BUCHA DE REDUÇÃO LONGA - PVC SOLDÁVEL - Ø50 mm x Ø25 mm | 3 | ÁGUA FRIA | ENTERRADO | EDIFICAÇÃO PRINCIPAL
BUCHA DE REDUÇÃO LONGA - PVC SOLDÁVEL - Ø50 mm x Ø32 mm | 1 | ÁGUA FRIA | ENTERRADO | EDIFICAÇÃO PRINCIPAL
JOELHO 45° - PVC SOLDÁVEL - Ø25 mm | 13 | ÁGUA FRIA | ENTERRADO | EDIFICAÇÃO PRINCIPAL
JOELHO 90° - PVC SOLDÁVEL - Ø20 mm | 1 | ÁGUA FRIA | ENTERRADO | EDIFICAÇÃO PRINCIPAL
JOELHO 90° - PVC SOLDÁVEL - Ø25 mm | 20 | ÁGUA FRIA | ENTERRADO | EDIFICAÇÃO PRINCIPAL
JOELHO 90° - PVC SOLDÁVEL - Ø40 mm | 1 | ÁGUA FRIA | ENTERRADO | EDIFICAÇÃO PRINCIPAL
JOELHO 90° - PVC SOLDÁVEL - Ø50 mm | 4 | ÁGUA FRIA | ENTERRADO | EDIFICAÇÃO PRINCIPAL
TÊ - PVC SOLDÁVEL - Ø32 mm x Ø25 mm | 1 | ÁGUA FRIA | ENTERRADO | EDIFICAÇÃO PRINCIPAL
TÊ - PVC SOLDÁVEL - Ø50 mm x Ø25 mm | 13 | ÁGUA FRIA | ENTERRADO | EDIFICAÇÃO PRINCIPAL
TÊ - PVC SOLDÁVEL - Ø50 mm x Ø40 mm | 1 | ÁGUA FRIA | ENTERRADO | EDIFICAÇÃO PRINCIPAL
TÊ - PVC SOLDÁVEL - Ø50 mm x Ø50 mm | 3 | ÁGUA FRIA | ENTERRADO | EDIFICAÇÃO PRINCIPAL
CURVA 87° - PVC SÉRIE REFORÇADA - Ø100 mm | 10 | ÁGUAS PLUVIAIS | ENTERRADO | EDIFICAÇÃO PRINCIPAL
JOELHO 45° - PVC SÉRIE NORMAL - Ø100 mm | 2 | ÁGUAS PLUVIAIS | ENTERRADO | EDIFICAÇÃO PRINCIPAL
JOELHO 45° - PVC SÉRIE REFORÇADA - Ø100 mm | 6 | ÁGUAS PLUVIAIS | ENTERRADO | EDIFICAÇÃO PRINCIPAL
LUVA SIMPLES - PVC SÉRIE NORMAL - Ø100 mm | 1 | ÁGUAS PLUVIAIS | ENTERRADO | EDIFICAÇÃO PRINCIPAL
LUVA SIMPLES - PVC SÉRIE REFORÇADA - Ø100 mm | 7 | ÁGUAS PLUVIAIS | ENTERRADO | EDIFICAÇÃO PRINCIPAL
CAP - PVC SÉRIE NORMAL - Ø100 mm | 5 | ESGOTO | ENTERRADO | IMPLANTAÇÃO
CAP - PVC SÉRIE NORMAL - Ø150 mm | 1 | ESGOTO | ENTERRADO | IMPLANTAÇÃO
CAP - PVC SÉRIE NORMAL - Ø200 mm | 1 | ESGOTO | ENTERRADO | IMPLANTAÇÃO
JOELHO 45° - PVC SÉRIE NORMAL - Ø100 mm | 6 | ESGOTO | ENTERRADO | IMPLANTAÇÃO
LUVA SIMPLES - PVC SÉRIE NORMAL - Ø100 mm | 9 | ESGOTO | ENTERRADO | IMPLANTAÇÃO
TÊ - PVC SÉRIE NORMAL - Ø100 mm x Ø100 mm | 5 | ESGOTO | ENTERRADO | IMPLANTAÇÃO
BUCHA DE REDUÇÃO LONGA - PVC SOLDÁVEL - Ø60 mm x Ø25 mm | 1 | ÁGUA FRIA | ENTERRADO | IMPLANTAÇÃO
JOELHO 90° - PVC SOLDÁVEL - Ø50 mm | 1 | ÁGUA FRIA | ENTERRADO | IMPLANTAÇÃO
JOELHO 90° - PVC SOLDÁVEL - Ø60 mm | 1 | ÁGUA FRIA | ENTERRADO | IMPLANTAÇÃO
TÊ - PVC SOLDÁVEL - Ø60 mm x Ø50 mm | 1 | ÁGUA FRIA | ENTERRADO | IMPLANTAÇÃO
JOELHO 45° - PVC SÉRIE REFORÇADA - Ø100 mm | 4 | ÁGUAS PLUVIAIS | ENTERRADO | IMPLANTAÇÃO

## LISTA DE MATERIAIS
Etiquetas de coluna
| IMPLANTAÇÃO |  | CASA DE BOMBAS E RESERVATÓRIO DE ÁGUA |  | EDIFICAÇÃO PRINCIPAL |  | ABRIGO DE RESÍDUOS |  | (em branco) |  | Total Soma de QUANTIDADE | Total Contagem de LOCALIZAÇÃO
Etiquetas de linha | Soma de QUANTIDADE | Contagem de LOCALIZAÇÃO | Soma de QUANTIDADE | Contagem de LOCALIZAÇÃO | Soma de QUANTIDADE | Contagem de LOCALIZAÇÃO | Soma de QUANTIDADE | Contagem de LOCALIZAÇÃO | Soma de QUANTIDADE | Contagem de LOCALIZAÇÃO
ÁGUA FRIA | 4 | 7 | 25 | 14 | 212 | 36 | 27 | 11 | 1 |  | 269 | 68
APARENTE |  |  | 17 | 9 |  |  | 16 | 5 |  |  | 33 | 14
ADAPTADOR CURTO COM BOLSA E ROSCA - F/M - PVC SOLDÁVEL - Ø25 mm x Ø3/4" | [6 empty] | 8 | 1 |  |  | 8 | 1
ADAPTADOR CURTO COM BOLSA E ROSCA - F/M - PVC SOLDÁVEL - Ø50 mm x Ø1.1/2" |  |  | 2 | 1 | [6 empty] | 2 | 1
ADAPTADOR CURTO COM BOLSA E ROSCA - F/M - PVC SOLDÁVEL - Ø60 mm x Ø2" |  |  | 4 | 1 | [6 empty] | 4 | 1
ADAPTADOR SOLDÁVEL COM ANEL PARA CAIXA D'ÁGUA - PVC SOLDÁVEL - Ø50 mm |  |  | 2 | 1 | [6 empty] | 2 | 1
ADAPTADOR SOLDÁVEL COM ANEL PARA CAIXA D'ÁGUA - PVC SOLDÁVEL - Ø60 mm |  |  | 2 | 1 | [6 empty] | 2 | 1
JOELHO 90° - F/F - PVC SOLDÁVEL COM BUCHA DE LATÃO - Ø25 mm x Ø3/4" | [6 empty] | 4 | 1 |  |  | 4 | 1
JOELHO 90° - PVC SOLDÁVEL - Ø25 mm | [6 empty] | 2 | 1 |  |  | 2 | 1
JOELHO 90° - PVC SOLDÁVEL - Ø60 mm |  |  | 3 | 1 | [6 empty] | 3 | 1
TÊ - PVC SOLDÁVEL - Ø25 mm x Ø25 mm | [6 empty] | 2 | 1 |  |  | 2 | 1
TÊ - PVC SOLDÁVEL - Ø60 mm x Ø60 mm |  |  | 2 | 1 | [6 empty] | 2 | 1
TUBO - PVC SOLDÁVEL - 25 mm | [6 empty] | 0 | 1 |  |  | 0 | 1
TUBO - PVC SOLDÁVEL - 50 mm |  |  | 0 | 1 | [6 empty] | 0 | 1
TUBO - PVC SOLDÁVEL - 60 mm |  |  | 0 | 1 | [6 empty] | 0 | 1
UNIÃO - PVC SOLDÁVEL - Ø50 mm |  |  | 2 | 1 | [6 empty] | 2 | 1
EMBUTIDO |  |  |  |  | 131 | 16 | 0 | 1 |  |  | 131 | 17
ADAPTADOR CURTO COM BOLSA E ROSCA - F/M - PVC SOLDÁVEL - Ø25 mm x Ø3/4" |  |  |  |  | 34 | 1 |  |  |  |  | 34 | 1
ADAPTADOR CURTO COM BOLSA E ROSCA - F/M - PVC SOLDÁVEL - Ø40 mm x Ø1.1/4" |  |  |  |  | 3 | 1 |  |  |  |  | 3 | 1
BUCHA DE REDUÇÃO LONGA - PVC SOLDÁVEL - Ø40 mm x Ø25 mm |  |  |  |  | 1 | 1 |  |  |  |  | 1 | 1
JOELHO 45° - PVC SOLDÁVEL - Ø25 mm |  |  |  |  | 23 | 1 |  |  |  |  | 23 | 1
JOELHO 45° - PVC SOLDÁVEL - Ø40 mm |  |  |  |  | 2 | 1 |  |  |  |  | 2 | 1
JOELHO 90° - F/F - PVC SOLDÁVEL COM BUCHA DE LATÃO - Ø25 mm x Ø3/4" |  |  |  |  | 26 | 1 |  |  |  |  | 26 | 1
JOELHO 90° - PVC SOLDÁVEL - Ø25 mm |  |  |  |  | 22 | 1 |  |  |  |  | 22 | 1
JOELHO 90° - PVC SOLDÁVEL - Ø40 mm |  |  |  |  | 1 | 1 |  |  |  |  | 1 | 1
JOELHO PARA VÁLVULA DE DESCARGA 90° - PVC AZUL - Ø40 mm |  |  |  |  | 1 | 1 |  |  |  |  | 1 | 1
LUVA - F/F - PVC SOLDÁVEL COM BUCHA DE LATÃO - Ø20 mm x Ø1/2" |  |  |  |  | 1 | 1 |  |  |  |  | 1 | 1
LUVA - F/F - PVC SOLDÁVEL COM BUCHA DE LATÃO - Ø25 mm x Ø1/2" |  |  |  |  | 1 | 1 |  |  |  |  | 1 | 1
TÊ - PVC SOLDÁVEL - Ø25 mm x Ø25 mm |  |  |  |  | 9 | 1 |  |  |  |  | 9 | 1
TÊ - PVC SOLDÁVEL - Ø40 mm x Ø40 mm |  |  |  |  | 1 | 1 |  |  |  |  | 1 | 1
TÊ ROSCA - PVC SOLDÁVEL - Ø25 mm x Ø25 mm |  |  |  |  | 6 | 1 |  |  |  |  | 6 | 1
TUBO - PVC SOLDÁVEL - 25 mm |  |  |  |  | 0 | 1 | 0 | 1 |  |  | 0 | 2
TUBO - PVC SOLDÁVEL - 40 mm |  |  |  |  | 0 | 1 |  |  |  |  | 0 | 1
ENTERRADO | 4 | 7 | 1 | 1 | 62 | 17 | 7 | 4 |  |  | 74 | 29
BUCHA DE REDUÇÃO LONGA - PVC SOLDÁVEL - Ø32 mm x Ø20 mm |  |  |  |  | 1 | 1 |  |  |  |  | 1 | 1
BUCHA DE REDUÇÃO LONGA - PVC SOLDÁVEL - Ø50 mm x Ø25 mm |  |  |  |  | 3 | 1 |  |  |  |  | 3 | 1
BUCHA DE REDUÇÃO LONGA - PVC SOLDÁVEL - Ø50 mm x Ø32 mm |  |  |  |  | 1 | 1 |  |  |  |  | 1 | 1
BUCHA DE REDUÇÃO LONGA - PVC SOLDÁVEL - Ø60 mm x Ø25 mm | 1 | 1 | [8 empty] | 1 | 1
JOELHO 45° - PVC SOLDÁVEL - Ø25 mm |  |  |  |  | 13 | 1 | 4 | 1 |  |  | 17 | 2
JOELHO 90° - PVC SOLDÁVEL - Ø20 mm |  |  |  |  | 1 | 1 |  |  |  |  | 1 | 1
JOELHO 90° - PVC SOLDÁVEL - Ø25 mm |  |  |  |  | 20 | 1 | 2 | 1 |  |  | 22 | 2
JOELHO 90° - PVC SOLDÁVEL - Ø40 mm |  |  |  |  | 1 | 1 |  |  |  |  | 1 | 1
JOELHO 90° - PVC SOLDÁVEL - Ø50 mm | 1 | 1 |  |  | 4 | 1 |  |  |  |  | 5 | 2
JOELHO 90° - PVC SOLDÁVEL - Ø60 mm | 1 | 1 | 1 | 1 | [6 empty] | 2 | 2
TÊ - PVC SOLDÁVEL - Ø25 mm x Ø25 mm | [6 empty] | 1 | 1 |  |  | 1 | 1
TÊ - PVC SOLDÁVEL - Ø32 mm x Ø25 mm |  |  |  |  | 1 | 1 |  |  |  |  | 1 | 1
TÊ - PVC SOLDÁVEL - Ø50 mm x Ø25 mm |  |  |  |  | 13 | 1 |  |  |  |  | 13 | 1
TÊ - PVC SOLDÁVEL - Ø50 mm x Ø40 mm |  |  |  |  | 1 | 1 |  |  |  |  | 1 | 1
TÊ - PVC SOLDÁVEL - Ø50 mm x Ø50 mm |  |  |  |  | 3 | 1 |  |  |  |  | 3 | 1
TÊ - PVC SOLDÁVEL - Ø60 mm x Ø50 mm | 1 | 1 | [8 empty] | 1 | 1
TUBO - PVC SOLDÁVEL - 20 mm |  |  |  |  | 0 | 1 |  |  |  |  | 0 | 1
TUBO - PVC SOLDÁVEL - 25 mm | 0 | 1 |  |  | 0 | 1 | 0 | 1 |  |  | 0 | 3
TUBO - PVC SOLDÁVEL - 32 mm |  |  |  |  | 0 | 1 |  |  |  |  | 0 | 1
TUBO - PVC SOLDÁVEL - 40 mm |  |  |  |  | 0 | 1 |  |  |  |  | 0 | 1
TUBO - PVC SOLDÁVEL - 50 mm | 0 | 1 |  |  | 0 | 1 |  |  |  |  | 0 | 2
TUBO - PVC SOLDÁVEL - 60 mm | 0 | 1 | [8 empty] | 0 | 1
(em branco) |  |  | 7 | 4 | 19 | 3 | 4 | 1 | 1 |  | 31 | 8
CAIXA D'ÁGUA DE POLIETILENO 1.500L |  |  | 2 | 1 | [6 empty] | 2 | 1
CAIXA D'ÁGUA DE POLIETILENO 2.000L |  |  | 2 | 1 | [6 empty] | 2 | 1
REGISTRO DE GAVETA BRUTO - BRONZE - Ø1.1/2" |  |  | 1 | 1 | [6 empty] | 1 | 1
REGISTRO DE GAVETA BRUTO - BRONZE - Ø2" |  |  | 2 | 1 | [6 empty] | 2 | 1
REGISTRO DE GAVETA COM ACABAMENTO - BRONZE - Ø1.1/4" |  |  |  |  | 1 | 1 |  |  |  |  | 1 | 1
REGISTRO DE GAVETA COM ACABAMENTO - BRONZE - Ø3/4" |  |  |  |  | 17 | 1 | 4 | 1 |  |  | 21 | 2
TUBO DE DESCIDA PARA VÁLVULA DE DESCARGA | [8 empty] | 1 |  | 1
VÁLVULA DE DESCARGA - ALTA PRESSÃO - Ø1.1/4" |  |  |  |  | 1 | 1 |  |  |  |  | 1 | 1
ÁGUAS PLUVIAIS | 17 | 4 | 2 | 4 | 78 | 10 | 7 | 5 |  |  | 104 | 23
APARENTE |  |  | 2 | 3 | 42 | 3 | 4 | 3 |  |  | 48 | 9
CURVA 87° - PVC SÉRIE REFORÇADA - Ø100 mm |  |  | 1 | 1 |  |  | 3 | 1 |  |  | 4 | 2
JOELHO 90° - PVC SÉRIE REFORÇADA - Ø100 mm |  |  | 1 | 1 | 20 | 1 | 1 | 1 |  |  | 22 | 3
LUVA SIMPLES - PVC SÉRIE REFORÇADA - Ø100 mm |  |  |  |  | 22 | 1 |  |  |  |  | 22 | 1
TUBO - PVC SÉRIE REFORÇADA - 100 mm |  |  | 0 | 1 | 0 | 1 | 0 | 1 |  |  | 0 | 3
EMBUTIDO |  |  | 0 | 1 |  |  | 0 | 1 |  |  | 0 | 2
TUBO - PVC SÉRIE REFORÇADA - 100 mm |  |  | 0 | 1 |  |  | 0 | 1 |  |  | 0 | 2
ENTERRADO | 4 | 2 |  |  | 26 | 6 |  |  |  |  | 30 | 8
CURVA 87° - PVC SÉRIE REFORÇADA - Ø100 mm |  |  |  |  | 10 | 1 |  |  |  |  | 10 | 1
JOELHO 45° - PVC SÉRIE NORMAL - Ø100 mm |  |  |  |  | 2 | 1 |  |  |  |  | 2 | 1
JOELHO 45° - PVC SÉRIE REFORÇADA - Ø100 mm | 4 | 1 |  |  | 6 | 1 |  |  |  |  | 10 | 2
LUVA SIMPLES - PVC SÉRIE NORMAL - Ø100 mm |  |  |  |  | 1 | 1 |  |  |  |  | 1 | 1
LUVA SIMPLES - PVC SÉRIE REFORÇADA - Ø100 mm |  |  |  |  | 7 | 1 |  |  |  |  | 7 | 1
TUBO - PVC SÉRIE REFORÇADA - 100 mm | 0 | 1 |  |  | 0 | 1 |  |  |  |  | 0 | 2
(em branco) | 13 | 2 |  |  | 10 | 1 | 3 | 1 |  |  | 26 | 4
CAIXA DE INSPEÇÃO EM ALVENARIA | 10 | 1 | [8 empty] | 10 | 1
GRELHA HEMISFÉRICA - Ø100 mm |  |  |  |  | 10 | 1 | 3 | 1 |  |  | 13 | 2
POÇO DE INFILTRAÇÃO | 3 | 1 | [8 empty] | 3 | 1
AVISO |  |  | 3 | 4 | [6 empty] | 3 | 4
APARENTE |  |  | 3 | 4 | [6 empty] | 3 | 4
ADAPTADOR SOLDÁVEL COM ANEL PARA CAIXA D'ÁGUA - PVC SOLDÁVEL - Ø25 mm |  |  | 1 | 1 | [6 empty] | 1 | 1
JOELHO 90° - PVC SOLDÁVEL - Ø25 mm |  |  | 1 | 1 | [6 empty] | 1 | 1
TUBO - PVC SOLDÁVEL - 25 mm |  |  | 0 | 1 | [6 empty] | 0 | 1
UNIÃO - PVC SOLDÁVEL - Ø25 mm |  |  | 1 | 1 | [6 empty] | 1 | 1
DRENO DE CLIMATIZAÇÃO |  |  |  |  | 100 | 18 |  |  |  |  | 100 | 18
APARENTE |  |  |  |  | 1 | 1 |  |  |  |  | 1 | 1
LUVA - F/F - PVC SOLDÁVEL COM BUCHA DE LATÃO - Ø25 mm x Ø3/4" |  |  |  |  | 1 | 1 |  |  |  |  | 1 | 1
EMBUTIDO |  |  |  |  | 29 | 4 |  |  |  |  | 29 | 4
JOELHO 45° - PVC SOLDÁVEL - Ø25 mm |  |  |  |  | 17 | 1 |  |  |  |  | 17 | 1
JOELHO 90° - PVC SOLDÁVEL - Ø25 mm |  |  |  |  | 2 | 1 |  |  |  |  | 2 | 1
LUVA - F/F - PVC SOLDÁVEL COM BUCHA DE LATÃO - Ø25 mm x Ø3/4" |  |  |  |  | 10 | 1 |  |  |  |  | 10 | 1
TUBO - PVC SOLDÁVEL - 25 mm |  |  |  |  | 0 | 1 |  |  |  |  | 0 | 1
ENTERRADO |  |  |  |  | 70 | 13 |  |  |  |  | 70 | 13
BUCHA DE REDUÇÃO LONGA - PVC SÉRIE NORMAL - Ø50 mm x Ø40 mm |  |  |  |  | 5 | 1 |  |  |  |  | 5 | 1
BUCHA DE REDUÇÃO LONGA - PVC SOLDÁVEL - Ø40 mm x Ø25 mm |  |  |  |  | 10 | 1 |  |  |  |  | 10 | 1
BUCHA DE REDUÇÃO LONGA - PVC SOLDÁVEL - Ø50 mm x Ø25 mm |  |  |  |  | 1 | 1 |  |  |  |  | 1 | 1
JOELHO 45° - PVC SÉRIE NORMAL - Ø40 mm |  |  |  |  | 12 | 1 |  |  |  |  | 12 | 1
JOELHO 45° - PVC SÉRIE NORMAL - Ø50 mm |  |  |  |  | 1 | 1 |  |  |  |  | 1 | 1
JOELHO 45° - PVC SOLDÁVEL - Ø25 mm |  |  |  |  | 8 | 1 |  |  |  |  | 8 | 1
JOELHO 90° - PVC SÉRIE NORMAL - Ø40 mm |  |  |  |  | 20 | 1 |  |  |  |  | 20 | 1
JUNÇÃO SIMPLES - PVC SÉRIE NORMAL - Ø40 mm x Ø40 mm |  |  |  |  | 4 | 1 |  |  |  |  | 4 | 1
JUNÇÃO SIMPLES - PVC SÉRIE NORMAL - Ø50 mm x Ø50 mm |  |  |  |  | 4 | 1 |  |  |  |  | 4 | 1
LUVA SIMPLES - PVC SÉRIE NORMAL - Ø50 mm |  |  |  |  | 5 | 1 |  |  |  |  | 5 | 1
TUBO - PVC SÉRIE NORMAL - 40 mm |  |  |  |  | 0 | 1 |  |  |  |  | 0 | 1
TUBO - PVC SÉRIE NORMAL - 50 mm |  |  |  |  | 0 | 1 |  |  |  |  | 0 | 1
TUBO - PVC SOLDÁVEL - 25 mm |  |  |  |  | 0 | 1 |  |  |  |  | 0 | 1
ESGOTO | 37 | 15 |  |  | 145 | 39 | 4 | 4 | 8 |  | 194 | 58
EMBUTIDO |  |  |  |  | 39 | 6 |  |  |  |  | 39 | 6
ADAPTADOR PARA SAÍDA DE VASO SANITÁRIO |  |  |  |  | 4 | 1 |  |  |  |  | 4 | 1
JOELHO 45° - PVC SÉRIE NORMAL - Ø40 mm |  |  |  |  | 21 | 1 |  |  |  |  | 21 | 1
JOELHO 90° - PVC SÉRIE NORMAL - Ø40 mm |  |  |  |  | 4 | 1 |  |  |  |  | 4 | 1
JOELHO 90° COM ANEL - PVC SÉRIE NORMAL - Ø40 mm |  |  |  |  | 9 | 1 |  |  |  |  | 9 | 1
LUVA - F/F - PVC SOLDÁVEL COM BUCHA DE LATÃO - Ø25 mm x Ø1/2" |  |  |  |  | 1 | 1 |  |  |  |  | 1 | 1
TUBO - PVC SÉRIE NORMAL - 40 mm |  |  |  |  | 0 | 1 |  |  |  |  | 0 | 1
ENTERRADO | 27 | 11 |  |  | 106 | 33 | 4 | 4 |  |  | 137 | 48
ADAPTADOR PARA SAÍDA DE VASO SANITÁRIO |  |  |  |  | 1 | 1 |  |  |  |  | 1 | 1
BUCHA DE REDUÇÃO LONGA - PVC SOLDÁVEL - Ø40 mm x Ø25 mm |  |  |  |  | 2 | 1 |  |  |  |  | 2 | 1
CAP - PVC SÉRIE NORMAL - Ø100 mm | 5 | 1 | [8 empty] | 5 | 1
CAP - PVC SÉRIE NORMAL - Ø150 mm | 1 | 1 | [8 empty] | 1 | 1
CAP - PVC SÉRIE NORMAL - Ø200 mm | 1 | 1 | [8 empty] | 1 | 1
CAP - PVC SÉRIE NORMAL - Ø75 mm |  |  |  |  | 1 | 1 |  |  |  |  | 1 | 1
CURVA 87° - PVC SÉRIE REFORÇADA - Ø100 mm |  |  |  |  | 3 | 1 |  |  |  |  | 3 | 1
JOELHO 45° - PVC SÉRIE NORMAL - Ø100 mm | 6 | 1 |  |  | 3 | 1 |  |  |  |  | 9 | 2
JOELHO 45° - PVC SÉRIE NORMAL - Ø40 mm |  |  |  |  | 20 | 1 |  |  |  |  | 20 | 1
JOELHO 45° - PVC SÉRIE NORMAL - Ø50 mm |  |  |  |  | 4 | 1 | 1 | 1 |  |  | 5 | 2
JOELHO 90° - PVC SÉRIE NORMAL - Ø100 mm |  |  |  |  | 2 | 1 |  |  |  |  | 2 | 1
JOELHO 90° - PVC SÉRIE NORMAL - Ø40 mm |  |  |  |  | 14 | 1 |  |  |  |  | 14 | 1
JOELHO 90° - PVC SÉRIE NORMAL - Ø50 mm |  |  |  |  | 1 | 1 | 1 | 1 |  |  | 2 | 2
JOELHO 90° - PVC SOLDÁVEL - Ø25 mm |  |  |  |  | 2 | 1 |  |  |  |  | 2 | 1
JUNÇÃO SIMPLES - PVC SÉRIE NORMAL - Ø100 mm x Ø100 mm |  |  |  |  | 2 | 1 |  |  |  |  | 2 | 1
JUNÇÃO SIMPLES - PVC SÉRIE NORMAL - Ø100 mm x Ø50 mm |  |  |  |  | 6 | 1 |  |  |  |  | 6 | 1
JUNÇÃO SIMPLES - PVC SÉRIE NORMAL - Ø40 mm x Ø40 mm |  |  |  |  | 1 | 1 |  |  |  |  | 1 | 1
JUNÇÃO SIMPLES - PVC SÉRIE NORMAL - Ø75 mm x Ø50 mm |  |  |  |  | 2 | 1 |  |  |  |  | 2 | 1
LUVA - F/F - PVC SOLDÁVEL COM BUCHA DE LATÃO - Ø25 mm x Ø3/4" |  |  |  |  | 1 | 1 |  |  |  |  | 1 | 1
LUVA - PVC SOLDÁVEL - Ø40 mm |  |  |  |  | 1 | 1 |  |  |  |  | 1 | 1
LUVA DE CORRER - PVC SÉRIE NORMAL - Ø40 mm |  |  |  |  | 1 | 1 |  |  |  |  | 1 | 1
LUVA SIMPLES - PVC SÉRIE NORMAL - Ø100 mm | 9 | 1 |  |  | 14 | 1 |  |  |  |  | 23 | 2
LUVA SIMPLES - PVC SÉRIE NORMAL - Ø50 mm |  |  |  |  | 6 | 1 | 2 | 1 |  |  | 8 | 2
LUVA SIMPLES - PVC SÉRIE NORMAL - Ø75 mm |  |  |  |  | 6 | 1 |  |  |  |  | 6 | 1
TÊ - PVC SÉRIE NORMAL - Ø100 mm x Ø100 mm | 5 | 1 | [8 empty] | 5 | 1
TÊ - PVC SÉRIE NORMAL - Ø100 mm x Ø50 mm |  |  |  |  | 2 | 1 |  |  |  |  | 2 | 1
TÊ - PVC SÉRIE NORMAL - Ø50 mm x Ø50 mm |  |  |  |  | 4 | 1 |  |  |  |  | 4 | 1
TÊ - PVC SÉRIE NORMAL - Ø75 mm x Ø50 mm |  |  |  |  | 2 | 1 |  |  |  |  | 2 | 1
TUBO - FERRO GALVANIZADO - 40 mm | 0 | 1 |  |  | 0 | 1 |  |  |  |  | 0 | 2
TUBO - PVC SÉRIE NORMAL - 100 mm | 0 | 1 |  |  | 0 | 1 |  |  |  |  | 0 | 2
TUBO - PVC SÉRIE NORMAL - 150 mm | 0 | 1 | [8 empty] | 0 | 1
TUBO - PVC SÉRIE NORMAL - 200 mm | 0 | 1 | [8 empty] | 0 | 1
TUBO - PVC SÉRIE NORMAL - 40 mm |  |  |  |  | 0 | 1 |  |  |  |  | 0 | 1
TUBO - PVC SÉRIE NORMAL - 50 mm |  |  |  |  | 0 | 1 | 0 | 1 |  |  | 0 | 2
TUBO - PVC SÉRIE NORMAL - 75 mm | 0 | 1 |  |  | 0 | 1 |  |  |  |  | 0 | 2
TUBO - PVC SOLDÁVEL - 25 mm |  |  |  |  | 0 | 1 |  |  |  |  | 0 | 1
JOELHO 90° - FERRO GALVANIZADO - Ø1.1/4" |  |  |  |  | 1 | 1 |  |  |  |  | 1 | 1
JOELHO 90° - PVC SÉRIE NORMAL - Ø75 mm |  |  |  |  | 2 | 1 |  |  |  |  | 2 | 1
JOELHO 45° - FERRO GALVANIZADO - Ø1.1/4" |  |  |  |  | 2 | 1 |  |  |  |  | 2 | 1
(em branco) | 10 | 4 | [6 empty] | 8 |  | 18 | 4
CAIXA DE INSPEÇÃO EM ALVENARIA | 6 | 1 | [8 empty] | 6 | 1
FILTRO ANAERÓBIO | 1 | 1 | [8 empty] | 1 | 1
SUMIDOURO | 2 | 1 | [8 empty] | 2 | 1
TAMPA DE CONCRETO | [8 empty] | 6 |  | 6
TAMPA DE CONCRETO COM ALÇA METÁLICA | [8 empty] | 2 |  | 2
TANQUE SÉPTICO | 1 | 1 | [8 empty] | 1 | 1
ESGOTO SIFONADO | 2 | 1 |  |  | 56 | 14 |  |  |  |  | 58 | 15
EMBUTIDO |  |  |  |  | 20 | 4 |  |  |  |  | 20 | 4
JOELHO 45° - PVC SÉRIE NORMAL - Ø50 mm |  |  |  |  | 5 | 1 |  |  |  |  | 5 | 1
JOELHO 90° - PVC SÉRIE NORMAL - Ø50 mm |  |  |  |  | 5 | 1 |  |  |  |  | 5 | 1
LUVA SIMPLES - PVC SÉRIE NORMAL - Ø50 mm |  |  |  |  | 10 | 1 |  |  |  |  | 10 | 1
TUBO - PVC SÉRIE NORMAL - 50 mm |  |  |  |  | 0 | 1 |  |  |  |  | 0 | 1
ENTERRADO |  |  |  |  | 36 | 10 |  |  |  |  | 36 | 10
CAP - PVC SÉRIE NORMAL - Ø75 mm |  |  |  |  | 1 | 1 |  |  |  |  | 1 | 1
JOELHO 45° - PVC SÉRIE NORMAL - Ø50 mm |  |  |  |  | 8 | 1 |  |  |  |  | 8 | 1
JOELHO 90° - PVC SÉRIE NORMAL - Ø50 mm |  |  |  |  | 4 | 1 |  |  |  |  | 4 | 1
JUNÇÃO SIMPLES - PVC SÉRIE NORMAL - Ø50 mm x Ø50 mm |  |  |  |  | 1 | 1 |  |  |  |  | 1 | 1
JUNÇÃO SIMPLES - PVC SÉRIE NORMAL - Ø75 mm x Ø50 mm |  |  |  |  | 4 | 1 |  |  |  |  | 4 | 1
LUVA SIMPLES - PVC SÉRIE NORMAL - Ø50 mm |  |  |  |  | 13 | 1 |  |  |  |  | 13 | 1
LUVA SIMPLES - PVC SÉRIE NORMAL - Ø75 mm |  |  |  |  | 4 | 1 |  |  |  |  | 4 | 1
TÊ - PVC SÉRIE NORMAL - Ø50 mm x Ø50 mm |  |  |  |  | 1 | 1 |  |  |  |  | 1 | 1
TUBO - PVC SÉRIE NORMAL - 50 mm |  |  |  |  | 0 | 1 |  |  |  |  | 0 | 1
TUBO - PVC SÉRIE NORMAL - 75 mm |  |  |  |  | 0 | 1 |  |  |  |  | 0 | 1
(em branco) | 2 | 1 | [8 empty] | 2 | 1
CAIXA DE GORDURA DE ALVENARIA | 2 | 1 | [8 empty] | 2 | 1
EXTRAVASÃO |  |  | 6 | 4 | [6 empty] | 6 | 4
APARENTE |  |  | 6 | 4 | [6 empty] | 6 | 4
ADAPTADOR SOLDÁVEL COM ANEL PARA CAIXA D'ÁGUA - PVC SOLDÁVEL - Ø50 mm |  |  | 2 | 1 | [6 empty] | 2 | 1
JOELHO 90° - PVC SOLDÁVEL - Ø50 mm |  |  | 2 | 1 | [6 empty] | 2 | 1
TUBO - PVC SOLDÁVEL - 50 mm |  |  | 0 | 1 | [6 empty] | 0 | 1
UNIÃO - PVC SOLDÁVEL - Ø50 mm |  |  | 2 | 1 | [6 empty] | 2 | 1
LIMPEZA |  |  | 16 | 7 | [6 empty] | 16 | 7
APARENTE |  |  | 14 | 6 | [6 empty] | 14 | 6
ADAPTADOR CURTO COM BOLSA E ROSCA - F/M - PVC SOLDÁVEL - Ø50 mm x Ø1.1/2" |  |  | 4 | 1 | [6 empty] | 4 | 1
ADAPTADOR SOLDÁVEL COM ANEL PARA CAIXA D'ÁGUA - PVC SOLDÁVEL - Ø50 mm |  |  | 2 | 1 | [6 empty] | 2 | 1
JOELHO 90° - PVC SOLDÁVEL - Ø50 mm |  |  | 3 | 1 | [6 empty] | 3 | 1
TÊ - PVC SOLDÁVEL - Ø50 mm x Ø50 mm |  |  | 3 | 1 | [6 empty] | 3 | 1
TUBO - PVC SOLDÁVEL - 50 mm |  |  | 0 | 1 | [6 empty] | 0 | 1
UNIÃO - PVC SOLDÁVEL - Ø50 mm |  |  | 2 | 1 | [6 empty] | 2 | 1
(em branco) |  |  | 2 | 1 | [6 empty] | 2 | 1
REGISTRO DE GAVETA BRUTO - BRONZE - Ø1.1/2" |  |  | 2 | 1 | [6 empty] | 2 | 1
RECALQUE |  |  | 71 | 17 | [6 empty] | 71 | 17
APARENTE |  |  | 56 | 9 | [6 empty] | 56 | 9
ADAPTADOR CURTO COM BOLSA E ROSCA - F/M - PVC SOLDÁVEL - Ø25 mm x Ø3/4" |  |  | 8 | 1 | [6 empty] | 8 | 1
ADAPTADOR SOLDÁVEL COM ANEL PARA CAIXA D'ÁGUA - PVC SOLDÁVEL - Ø25 mm |  |  | 6 | 1 | [6 empty] | 6 | 1
JOELHO 45° - PVC SOLDÁVEL - Ø25 mm |  |  | 1 | 1 | [6 empty] | 1 | 1
JOELHO 90° - PVC SOLDÁVEL - Ø25 mm |  |  | 20 | 1 | [6 empty] | 20 | 1
NIPLE DUPLO - FERRO GALVANIZADO - Ø3/4" |  |  | 6 | 1 | [6 empty] | 6 | 1
TÊ - PVC SOLDÁVEL - Ø25 mm x Ø25 mm |  |  | 5 | 1 | [6 empty] | 5 | 1
TUBO - PVC SOLDÁVEL - 25 mm |  |  | 0 | 1 | [6 empty] | 0 | 1
UNIÃO - PVC SOLDÁVEL - Ø25 mm |  |  | 8 | 1 | [6 empty] | 8 | 1
UNIÃO ASSENTO PLANO - F/F - FERRO GALVANIZADO - Ø3/4" |  |  | 2 | 1 | [6 empty] | 2 | 1
ENTERRADO |  |  | 4 | 3 | [6 empty] | 4 | 3
BUCHA DE REDUÇÃO LONGA - PVC SOLDÁVEL - Ø60 mm x Ø25 mm |  |  | 1 | 1 | [6 empty] | 1 | 1
JOELHO 90° - PVC SOLDÁVEL - Ø25 mm |  |  | 3 | 1 | [6 empty] | 3 | 1
TUBO - PVC SOLDÁVEL - 25 mm |  |  | 0 | 1 | [6 empty] | 0 | 1
(em branco) |  |  | 11 | 5 | [6 empty] | 11 | 5
REGISTRO DE GAVETA BRUTO - BRONZE - Ø3/4" |  |  | 4 | 1 | [6 empty] | 4 | 1
TORNEIRA DE BOIA - Ø3/4" |  |  | 2 | 1 | [6 empty] | 2 | 1
VALVULA DE RETENÇÃO VERTICAL - F/F - BRONZE - Ø3/4" |  |  | 2 | 1 | [6 empty] | 2 | 1
BOMBA DE RECALQUE Q: 8,40 m³/h Hman: 6,00 mca POT= 1/2 CV |  |  | 2 | 1 | [6 empty] | 2 | 1
BOMBA SUBMERSÍVEL POT: 1,97 HP |  |  | 1 | 1 | [6 empty] | 1 | 1
VENTILAÇÃO |  |  |  |  | 90 | 16 |  |  |  |  | 90 | 16
APARENTE |  |  |  |  | 10 | 5 |  |  |  |  | 10 | 5
JOELHO 45° - PVC SÉRIE NORMAL - Ø50 mm |  |  |  |  | 2 | 1 |  |  |  |  | 2 | 1
JOELHO 90° - PVC SÉRIE NORMAL - Ø50 mm |  |  |  |  | 2 | 1 |  |  |  |  | 2 | 1
LUVA SIMPLES - PVC SÉRIE NORMAL - Ø50 mm |  |  |  |  | 3 | 1 |  |  |  |  | 3 | 1
TERMINAL DE VENTILAÇÃO - PVC SÉRIE NORMAL - Ø50 mm |  |  |  |  | 3 | 1 |  |  |  |  | 3 | 1
TUBO - PVC SÉRIE NORMAL - 50 mm |  |  |  |  | 0 | 1 |  |  |  |  | 0 | 1
EMBUTIDO |  |  |  |  | 31 | 6 |  |  |  |  | 31 | 6
JOELHO 45° - PVC SÉRIE NORMAL - Ø50 mm |  |  |  |  | 8 | 1 |  |  |  |  | 8 | 1
JOELHO 90° - PVC SÉRIE NORMAL - Ø50 mm |  |  |  |  | 6 | 1 |  |  |  |  | 6 | 1
JUNÇÃO SIMPLES - PVC SÉRIE NORMAL - Ø50 mm x Ø50 mm |  |  |  |  | 1 | 1 |  |  |  |  | 1 | 1
LUVA SIMPLES - PVC SÉRIE NORMAL - Ø50 mm |  |  |  |  | 14 | 1 |  |  |  |  | 14 | 1
TERMINAL DE VENTILAÇÃO - PVC SÉRIE NORMAL - Ø50 mm |  |  |  |  | 2 | 1 |  |  |  |  | 2 | 1
TUBO - PVC SÉRIE NORMAL - 50 mm |  |  |  |  | 0 | 1 |  |  |  |  | 0 | 1
ENTERRADO |  |  |  |  | 49 | 5 |  |  |  |  | 49 | 5
JOELHO 45° - PVC SÉRIE NORMAL - Ø50 mm |  |  |  |  | 9 | 1 |  |  |  |  | 9 | 1
JOELHO 90° - PVC SÉRIE NORMAL - Ø50 mm |  |  |  |  | 18 | 1 |  |  |  |  | 18 | 1
LUVA SIMPLES - PVC SÉRIE NORMAL - Ø50 mm |  |  |  |  | 19 | 1 |  |  |  |  | 19 | 1
TÊ - PVC SÉRIE NORMAL - Ø50 mm x Ø50 mm |  |  |  |  | 3 | 1 |  |  |  |  | 3 | 1
TUBO - PVC SÉRIE NORMAL - 50 mm |  |  |  |  | 0 | 1 |  |  |  |  | 0 | 1
(em branco) |  |  |  |  | 18 | 2 | 6 | 2 | 17 |  | 41 | 4
(em branco) |  |  |  |  | 18 | 2 | 6 | 2 | 17 |  | 41 | 4
CORPO CAIXA SIFONADA - 5 ENTRADAS - 150x185x75 | [8 empty] | 1 |  | 1
CORPO CAIXA SIFONADA - 7 ENTRADAS - 150x150x50 |  |  |  |  | 9 | 1 | 3 | 1 |  |  | 12 | 2
GRELHA E PORTA GRELHA REDONDA TIPO ABRE E FECHA - 150mm |  |  |  |  | 9 | 1 | 3 | 1 | 1 |  | 13 | 2
TAMPA DE CONCRETO | [8 empty] | 2 |  | 2
TUBO - PVC SÉRIE NORMAL | [8 empty] | 13 |  | 13
Total geral | 60 | 27 | 123 | 50 | 699 | 135 | 44 | 22 | 26 |  | 952 | 234