## Componentes
Lista de Materiais - Componentes (Lógica)
Rack |  | Quantidade (peças)
Rack fechado, tipo armário 19" x 16u x 670mm |  | 1
Fornecimento e instalação de Switch 24 portas Gerenciável POE 10/100 /1000 + 4SFP |  | 1
FORNECIMENTO E INSTALAÇÃO DE PATCH PANEL COM 24 PORTAS CAT.6 - REV 01 |  | 2
EXAUSTOR PARA RACK |  | 1
ORGANIZADOR PARA RACK |  | 5
FORNECIMENTO E INSTALAÇÃO DE PATCH CORD CAT.6 C/1,50m. |  | 30
FORNECIMENTO E INSTALAÇÃO DE PATCH CORD CAT.6 C/2,50m. |  | 30
RÉGUA (FILTRO DE LINHA) COM 8 TOMADAS |  | 1
CENTRAL IP IAD 100 |  | 1
CERTIFICAÇÃO DE REDE CABEAMENTO ESTRUTURADO |  | 30
Tomadas
Placa cega, 4''x2'' | Placa cega, 4''x2'' | 6
Descrição | Dimensões | Quantidade (peças)
Caixas de Embutir
Caixa de Luz 4''x2'', de embutir, em PVC na cor amarelo para eletroduto corrugado | 4''x2'' | 14
Caixa de Luz 4''x4'', de embutir, em PVC na cor amarelo para eletroduto corrugado | 4''x4'' | 10
Caixa de Piso Baixa 4x2 em alumínio, 3/4'' | 4''x2'' | 2
Conduletes de PVC
Adaptador de Redução para Condulete de PVC, Ø1''x3/4'' | Ø1''x3/4'' | 8
Condulete de PVC multiplo antichamas na cor cinza, Ø1'', sem tampa, com 5 entradas | Ø1'' | 4
Tampa Cega para Condulete Top de PVC antichama na cor cinza | Ø1'' | 4
Derivações de Eletrodutos
Arruela de ferro fundido, com galvanização eletrolítica, para fixação de eletroduto rígido metálico de diâmetro nominal 25, rosca Ø1" BSP | Ø1'' | 9
Bucha terminal, de ferro nodular com galvanização a fogo, para eletroduto rígido metálico de diâmetro nominal 25, rosca Ø1'' BSP | Ø1'' | 9
Derivações de Eletrocalha
Saída horizontal de Eletroduto em eletrocalha, de chapa de aço carbono galvanizado | Saida para Eletroduto | 9
Derivações para Eletrodutos de PVC Rígido
Curva 45° para eletroduto rígido de PVC, DN25mm, rosca Ø3/4'' BSP conforme ABNT NBR 15465 | DN25mm (3/4'') | 20
Curva 45° para eletroduto rígido de PVC, DN40mm, rosca Ø1.1/4'' BSP conforme ABNT NBR 15465 | DN40mm (1.1/4'') | 2
Curva 90° para eletroduto rígido de PVC, DN25mm, rosca Ø3/4'' BSP conforme ABNT NBR 15465 | DN25mm (3/4'') | 24
Luva para eletroduto de PVC rígido, DN25mm, rosca Ø3/4'' BSP conforme ABNT NBR 15465 | DN25mm (3/4'') | 88
Luva para eletroduto de PVC rígido, DN40mm, rosca Ø1.1/4'' BSP conforme ABNT NBR 15465 | DN40mm (1.1/4'') | 4
Fixações Elétricas
Arruela lisa Ø3/8'', de aço carbono galvanizado | Ø3/8'' | 57
Chumbador de Expansão, rosca Ø3/8'', de aço carbono galvanizado, tipo CB | Ø3/8'' | 13
Gancho para perfilado, aço galvanizado, 100x50mm | 100x50mm | 13
Parafuso cabeça de lentilha auto travante, de aço carbono, galvanizado, rosca Ø3/8'', comprimento 3/4'' | Ø3/8'' x 3/4'' | 18
Porca sextavada, rosca Ø3/8'', de aço carbono galvanizado | Ø3/8'' | 83
Vergalhão com rosca total de aço, galvanizado, rosca Ø3/8'' e 525 mm de comprimento | Ø3/8''x525 mm | 13
Tomadas
Placa cega, 4''x2'' | Placa cega, 4''x2'' | 1
Placa cega, 4''x4'' | Placa Cega, 4''x4'' | 2
Tomadas de Conjunto de Dados
Conjunto montado de 1 Tomada de piso 2P+T, 10A, com tampa tipo unha, 4''x2'' | RJ45, 4''x2'' | 2
Conjunto montado completo de 1 Tomada para TV |  | 2
Tomadas para Cabeamento Estruturado
Conjunto montado de 2 para REDE, RJ45, 4''x2'' |  | 8
Conjunto montado de 1 para REDE, RJ45, 4''x2'' | RJ45, 4''x2'' | 12

## Eletrodutos
Lista de Materiais - Eletrodutos (Lógica)
Descrição do Material | Diâmetro Nominal | Comprimento (m) | Local
Eletroduto de PVC Rígido Roscável, anti chama, na cor preta, conforme NBR 15465 | DN40mm (1.1/4'') | 2 | PAREDE
Eletroduto de PVC Rígido Roscável, anti chama, na cor preta, conforme NBR 15465 | DN25mm (3/4'') | 20 | LAJE
Eletroduto de PVC Rígido Roscável, anti chama, na cor preta, conforme NBR 15465 | DN25mm (3/4'') | 25 | PAREDE
Eletroduto de PVC Rígido Roscável, anti chama, na cor preta, conforme NBR 15465 | DN25mm (3/4'') | 10 | PISO

## Condutores
Quantitativo de Cabos em Metros (Eletrocalhas) (CFTV/LÓGICA)
Comp. UTP 4P CAT 6 (m)
600

## Eletrocalha
Quantitativo Eletrocalhas e Perfilados (CFTV/Lógica)
Descrição | Tamanho | Comprimento | Marca de tipo | Material
Eletrocalha metálica perfurada, com tampa de encaixe | 100x50mm | 20 m | Eletrocalhas | Aço Galvanizado Eletrica
Derivações de Eletrocalhas (CFTV/Lógica)
Curva Vertical Externa 90°, para eletrocalha, chapa de aço carbono galvanizada, largura 100 mm e altura da aba 50 mm | 100x50mm | 1
Tê Horizontal 90°, para eletrocalha, chapa de aço carbono galvanizada, largura de 100 mm e altura da aba 50 mm | 100x100x50mm | 1
Fixações Elétricas (CFTV/Lógica)
Arruela lisa Ø3/8'', de aço carbono galvanizado | Ø3/8'' | 57 | Poleoduto ou equivalente
Chumbador de Expansão, rosca Ø3/8'', de aço carbono galvanizado, tipo CB | Ø3/8'' | 13 | Poleoduto ou equivalente
Parafuso cabeça de lentilha auto travante, de aço carbono, galvanizado, rosca Ø3/8'', comprimento 3/4'' | Ø3/8'' x 3/4'' | 18 | Poleoduto ou equivalente
Porca sextavada, rosca Ø3/8'', de aço carbono galvanizado | Ø3/8'' | 83 | Poleoduto ou equivalente
Suporte para eletrocalha 50x100mm | 50x50mm | 13 | Poleoduto ou equivalente
Vergalhão com rosca total de aço, galvanizado, rosca Ø3/8'' e 400 mm de comprimento | Ø3/8''x325 mm | 13 | Poleoduto ou equivalente