## Projeto_ResumoMateriais
OBRA
Tipo
Título
Endereço
Cliente
Resumo de Materiais (Moldados in Loco)
Resumo por elemento e por pavimento
| Pavimento |  | Elemento | Peso do aço +10 % (kg) | Volume de concreto (m³) | Área de forma (m²) | Consumo de aço (kg/m³) | Peso treliças (kg)
| CLARABOIA |  | Vigas | 894.4 | 7.7 | 120.8 | 116.1558 | 0
|  |  | Pilares | 547.5 | 4.7 | 94.9 | 116.4894 | 0
|  |  | Lajes | 124 | 5 | 0 | 24.8 | 0
|  |  | Escadas | 0 | 0 | 0 | 0 | 0
|  |  | Reservatórios | 0 | 0 | 0 | 0 | 0
|  |  | Muros | 0 | 0 | 0 | 0 | 0
|  |  | Total | 1565.9 | 17.4 | 215.7 | 89.9943 | 0
| COBERTURA |  | Vigas | 7265.2 | 70.9 | 862.6 | 102.4711 | 0
|  |  | Pilares | 1408.7 | 19.5 | 265.7 | 72.241 | 0
|  |  | Lajes | 1519.4 | 57.8 | 244.9 | 26.2872 | 0
|  |  | Escadas | 0 | 0 | 0 | 0 | 0
|  |  | Reservatórios | 0 | 0 | 0 | 0 | 0
|  |  | Muros | 0 | 0 | 0 | 0 | 0
|  |  | Total | 10193.3 | 148.2 | 1373.2 | 68.7807 | 0
| TÉRREO |  | Vigas | 4317.4 | 46.8 | 697.2 | 92.2521 | 0
|  |  | Lajes | 0 | 0 | 0 | 0 | 0
|  |  | Escadas | 0 | 0 | 0 | 0 | 0
|  |  | Reservatórios | 0 | 0 | 0 | 0 | 0
|  |  | Muros | 0 | 0 | 0 | 0 | 0
|  |  | Total | 4317.4 | 46.8 | 697.2 | 92.2521 | 0
Resumo por bitola e por elemento
Aço |  | Diâmetro (mm) | Peso + 10 % (kg)
|  |  | Vigas | Pilares | Lajes | Escadas | Reservatórios | Muros | Total
CA50 |  | 6.3 | 2165.4 | 0 | 422.9 | 0 | 0 | 0 | 2588.3
CA50 |  | 8 | 73.2 | 0 | 530.2 | 0 | 0 | 0 | 603.4
CA50 |  | 10 | 958.4 | 436.7 | 156.8 | 0 | 0 | 0 | 1551.9
CA50 |  | 12.5 | 2704.9 | 843.4 | 80.9 | 0 | 0 | 0 | 3629.2
CA50 |  | 16 | 4464.9 | 115.8 | 0 | 0 | 0 | 0 | 4580.7
CA60 |  | 5 | 2110.3 | 560.3 | 452.7 | 0 | 0 | 0 | 3123.3
Resumo por material e por elemento
|  |  | Vigas | Pilares | Lajes | Escadas | Reservatórios | Muros | Total
Peso total + 10% (kg) |  | CA50 | 10366.7 | 1395.8 | 1190.7 | 0 | 0 | 0 | 12953.2
|  | CA60 | 2110.3 | 560.3 | 452.7 | 0 | 0 | 0 | 3123.3
|  | Total | 12477 | 1956.1 | 1643.4 | 0 | 0 | 0 | 16076.5
Volume concreto (m³) |  | C-35 | 125.5 | 24.3 | 62.8 | 0 | 0 | 0 | 212.6
Área de forma (m²) |  |  | 1680.6 | 360.6 | 244.9 | 0 | 0 | 0 | 2286.1
Consumo de aço (kg/m³) |  |  | 99.4 | 80.6 | 26.2 | 0 | 0 | 0 | 75.6185
Resumo de Materiais (Pré-Moldados)
Resumo por elemento e por pavimento
| Pavimento |  | Elemento | Peso do aço +10 % (kg) | Volume de concreto (m³) | Área de forma (m²) | Consumo de aço (kg/m³) | Peso treliças (kg)
| CLARABOIA |  | Vigas PM | 0 | 0 | 0 | 0 | 0
|  |  | Pilares PM | 0 | 0 | 0 | 0 | 0
|  |  | Lajes PM | 45.9 | 0 | 0 | 0 | 121.4
|  |  | Total | 45.9 | 0 | 0 | 0 | 121.4
| COBERTURA |  | Vigas PM | 0 | 0 | 0 | 0 | 0
|  |  | Pilares PM | 0 | 0 | 0 | 0 | 0
|  |  | Lajes PM | 256.6 | 0 | 0 | 0 | 1177.2
|  |  | Total | 256.6 | 0 | 0 | 0 | 1177.2
| TÉRREO |  | Vigas PM | 0 | 0 | 0 | 0 | 0
|  |  | Pilares PM | 0 | 0 | 0 | 0 | 0
|  |  | Lajes PM | 0 | 0 | 0 | 0 | 0
|  |  | Total | 0 | 0 | 0 | 0 | 0
Resumo por bitola e por elemento
|  | Aço | Diâmetro (mm) | Peso + 10 % (kg)
|  |  |  | Vigas PM | Pilares PM | Lajes PM | Total
|  | CA50 | 6.3 | 0 | 0 | 24.1 | 24.1
|  | CA50 | 8 | 0 | 0 | 92 | 92
|  | CA60 | 5 | 0 | 0 | 186.3 | 186.3
|  | CA60 | TR 12645 | 0 | 0 | 1177.2 | 0
|  | CA60 | TR 16745 | 0 | 0 | 121.4 | 0
Resumo por material e por elemento
|  |  |  | Vigas PM | Pilares PM | Lajes PM | Total
|  | Peso total + 10% (kg) | CA50 | 0 | 0 | 116.1 | 116.1
|  |  | CA60 | 0 | 0 | 186.3 | 186.3
|  |  | Total | 0 | 0 | 302.4 | 302.4
|  | Peso treliças (kg) | CA60 | 0 | 0 | 1298.6 | 0
|  | Volume concreto (m³) | C-35 | 0 | 0 | 0 | 0
|  | Área de forma (m²) |  | 0 | 0 | 0 | 0
|  | Consumo de aço (kg/m³) |  | 0 | 0 | 0 | 0
*Os quantitativos dos materiais de capa e armaduras adicionais das lajes pré-moldadas estão considerados no Resumo de Materiais (Moldado in Loco)
Resumo dos blocos de enchimento
| Pavimento |  | Tipo | Nome | Dimensões (cm) |  |  | Quantidade
[5 empty] | hb | bx | by
| CLARABOIA |  | EPS Bidirecional | B16/40/40 | 16 | 40 | 40 | 234
| COBERTURA |  | EPS Unidirecional | B12/30/125 | 12 | 30 | 125 | 1041
AltoQi ¦ Tecnologia aplicada à engenharia.