## Projeto_ResumoMateriais
OBRA
Tipo
Título
Endereço
Cliente
Resumo de Materiais (Moldados in Loco)
Resumo por elemento e por pavimento
| Pavimento |  | Elemento | Peso do aço +10 % (kg) | Volume de concreto (m³) | Área de forma (m²) | Consumo de aço (kg/m³) | Peso treliças (kg)
| COBERTURA |  | Vigas | 84 | 1.2 | 16.4 | 70 | 0
|  |  | Pilares | 64.6 | 0.7 | 13.8 | 92.2857 | 0
|  |  | Lajes | 13.6 | 0.4 | 0 | 34 | 0
|  |  | Escadas | 0 | 0 | 0 | 0 | 0
|  |  | Reservatórios | 0 | 0 | 0 | 0 | 0
|  |  | Muros | 0 | 0 | 0 | 0 | 0
|  |  | Total | 162.2 | 2.3 | 30.2 | 70.5217 | 0
| TÉRREO |  | Vigas | 71.3 | 0.9 | 14.1 | 79.2222 | 0
|  |  | Lajes | 0 | 0 | 0 | 0 | 0
|  |  | Escadas | 0 | 0 | 0 | 0 | 0
|  |  | Reservatórios | 0 | 0 | 0 | 0 | 0
|  |  | Muros | 0 | 0 | 0 | 0 | 0
|  |  | Total | 71.3 | 0.9 | 14.1 | 79.2222 | 0
Resumo por bitola e por elemento
Aço |  | Diâmetro (mm) | Peso + 10 % (kg)
|  |  | Vigas | Pilares | Lajes | Escadas | Reservatórios | Muros | Total
CA50 |  | 10 | 85.2 | 44.9 | 0 | 0 | 0 | 0 | 130.1
CA50 |  | 12.5 | 36.1 | 0 | 0 | 0 | 0 | 0 | 36.1
CA60 |  | 5 | 33.9 | 19.6 | 13.6 | 0 | 0 | 0 | 67.1
Resumo por material e por elemento
|  |  | Vigas | Pilares | Lajes | Escadas | Reservatórios | Muros | Total
Peso total + 10% (kg) |  | CA50 | 121.4 | 44.9 | 0 | 0 | 0 | 0 | 166.3
|  | CA60 | 33.9 | 19.6 | 13.6 | 0 | 0 | 0 | 67.1
|  | Total | 155.3 | 64.5 | 13.6 | 0 | 0 | 0 | 233.4
Volume concreto (m³) |  | C-35 | 2.1 | 0.7 | 0.4 | 0 | 0 | 0 | 3.2
Área de forma (m²) |  |  | 30.5 | 13.8 | 0 | 0 | 0 | 0 | 44.3
Consumo de aço (kg/m³) |  |  | 74 | 98.9 | 35.4 | 0 | 0 | 0 | 72.9375
Resumo de Materiais (Pré-Moldados)
Resumo por elemento e por pavimento
| Pavimento |  | Elemento | Peso do aço +10 % (kg) | Volume de concreto (m³) | Área de forma (m²) | Consumo de aço (kg/m³) | Peso treliças (kg)
| COBERTURA |  | Vigas PM | 0 | 0 | 0 | 0 | 0
|  |  | Pilares PM | 0 | 0 | 0 | 0 | 0
|  |  | Lajes PM | 3.7 | 0 | 0 | 0 | 12.7
|  |  | Total | 3.7 | 0 | 0 | 0 | 12.7
| TÉRREO |  | Vigas PM | 0 | 0 | 0 | 0 | 0
|  |  | Pilares PM | 0 | 0 | 0 | 0 | 0
|  |  | Lajes PM | 0 | 0 | 0 | 0 | 0
|  |  | Total | 0 | 0 | 0 | 0 | 0
Resumo por bitola e por elemento
|  | Aço | Diâmetro (mm) | Peso + 10 % (kg)
|  |  |  | Vigas PM | Pilares PM | Lajes PM | Total
|  | CA50 | 6.3 | 0 | 0 | 3.7 | 3.7
|  | CA60 | TR 08844 | 0 | 0 | 12.7 | 0
Resumo por material e por elemento
|  |  |  | Vigas PM | Pilares PM | Lajes PM | Total
|  | Peso total + 10% (kg) | CA50 | 0 | 0 | 3.7 | 3.7
|  |  | Total | 0 | 0 | 3.7 | 3.7
|  | Peso treliças (kg) | CA60 | 0 | 0 | 12.7 | 0
|  | Volume concreto (m³) | C-35 | 0 | 0 | 0 | 0
|  | Área de forma (m²) |  | 0 | 0 | 0 | 0
|  | Consumo de aço (kg/m³) |  | 0 | 0 | 0 | 0
*Os quantitativos dos materiais de capa e armaduras adicionais das lajes pré-moldadas estão considerados no Resumo de Materiais (Moldado in Loco)
Resumo dos blocos de enchimento
| Pavimento |  | Tipo | Nome | Dimensões (cm) |  |  | Quantidade
[5 empty] | hb | bx | by
| COBERTURA |  | EPS Unidirecional | B8/40/40 | 8 | 40 | 40 | 30
AltoQi ¦ Tecnologia aplicada à engenharia.