## Projeto_ResumoMateriais
OBRA
Tipo
Título
Endereço
Cliente
Resumo de Materiais (Moldados in Loco)
Resumo por elemento e por pavimento
| Pavimento |  | Elemento | Peso do aço +10 % (kg) | Volume de concreto (m³) | Área de forma (m²) | Consumo de aço (kg/m³) | Peso treliças (kg)
| COBERTURA |  | Vigas | 0 | 0 | 0 | 0 | 0
|  |  | Pilares | 13.3 | 0.1 | 2 | 133 | 0
|  |  | Lajes | 25.4 | 0.1 | 1.8 | 254 | 0
|  |  | Escadas | 0 | 0 | 0 | 0 | 0
|  |  | Reservatórios | 36.8 | 0.3 | 5.6 | 122.6667 | 0
|  |  | Muros | 0 | 0 | 0 | 0 | 0
|  |  | Total | 75.5 | 0.5 | 9.4 | 151 | 0
| TÉRREO |  | Vigas | 0 | 0 | 0 | 0 | 0
|  |  | Lajes | 0 | 0 | 0 | 0 | 0
|  |  | Escadas | 0 | 0 | 0 | 0 | 0
|  |  | Reservatórios | 0 | 0 | 0 | 0 | 0
|  |  | Muros | 0 | 0 | 0 | 0 | 0
|  |  | Total | 0 | 0 | 0 | 0 | 0
Resumo por bitola e por elemento
Aço |  | Diâmetro (mm) | Peso + 10 % (kg)
|  |  | Vigas | Pilares | Lajes | Escadas | Reservatórios | Muros | Total
CA50 |  | 6.3 | 0 | 0 | 0 | 0 | 25.1 | 0 | 25.1
CA50 |  | 8 | 0 | 0 | 15.1 | 0 | 8.1 | 0 | 23.2
CA50 |  | 10 | 0 | 11 | 8.7 | 0 | 0 | 0 | 19.7
CA60 |  | 5 | 0 | 2.4 | 1.6 | 0 | 3.6 | 0 | 7.6
Resumo por material e por elemento
|  |  | Vigas | Pilares | Lajes | Escadas | Reservatórios | Muros | Total
Peso total + 10% (kg) |  | CA50 | 0 | 11 | 23.8 | 0 | 33.2 | 0 | 68
|  | CA60 | 0 | 2.4 | 1.6 | 0 | 3.6 | 0 | 7.6
|  | Total | 0 | 13.4 | 25.4 | 0 | 36.8 | 0 | 75.6
Volume concreto (m³) |  | C-35 | 0 | 0.1 | 0.1 | 0 | 0.3 | 0 | 0.5
Área de forma (m²) |  |  | 0 | 2 | 1.8 | 0 | 5.6 | 0 | 9.4
Consumo de aço (kg/m³) |  |  | 0 | 223.3 | 190.5 | 0 | 114.1 | 0 | 151.2
AltoQi ¦ Tecnologia aplicada à engenharia.