## Projeto_ResumoMateriais
OBRA
Tipo
Título
Endereço
Cliente
Resumo de Materiais (Moldados in Loco)
Resumo por elemento e por pavimento
| Pavimento |  | Elemento | Peso do aço +10 % (kg) | Volume de concreto (m³) | Área de forma (m²) | Consumo de aço (kg/m³) | Peso treliças (kg)
| CLARABOIA |  | Vigas | 1810.3 | 25.8 | 347.1 | 70.1667 | 0
|  |  | Pilares | 1352.5 | 15.9 | 239 | 85.0629 | 0
|  |  | Lajes | 159.2 | 5.9 | 0 | 26.9831 | 0
|  |  | Escadas | 0 | 0 | 0 | 0 | 0
|  |  | Reservatórios | 0 | 0 | 0 | 0 | 0
|  |  | Muros | 0 | 0 | 0 | 0 | 0
|  |  | Total | 3322 | 47.6 | 586.1 | 69.7899 | 0
| COBERTURA |  | Vigas | 6883.1 | 111.1 | 1363.5 | 61.9541 | 0
|  |  | Pilares | 4654.3 | 62.8 | 879 | 74.1131 | 0
|  |  | Lajes | 5490.2 | 119 | 730 | 46.1361 | 0
|  |  | Escadas | 0 | 0 | 0 | 0 | 0
|  |  | Reservatórios | 0 | 0 | 0 | 0 | 0
|  |  | Muros | 0 | 0 | 0 | 0 | 0
|  |  | Total | 17027.6 | 292.9 | 2972.5 | 58.1345 | 0
| TERREO |  | Vigas | 3920.6 | 83.5 | 1227.4 | 46.9533 | 0
|  |  | Lajes | 0 | 0 | 0 | 0 | 0
|  |  | Escadas | 0 | 0 | 0 | 0 | 0
|  |  | Reservatórios | 0 | 0 | 0 | 0 | 0
|  |  | Muros | 0 | 0 | 0 | 0 | 0
|  |  | Total | 3920.6 | 83.5 | 1227.4 | 46.9533 | 0
Resumo por bitola e por elemento
Aço |  | Diâmetro (mm) | Peso + 10 % (kg)
|  |  | Vigas | Pilares | Lajes | Escadas | Reservatórios | Muros | Total
CA50 |  | 6.3 | 55.8 | 20 | 519.2 | 0 | 0 | 0 | 595
CA50 |  | 8 | 919.8 | 0 | 1819.6 | 0 | 0 | 0 | 2739.4
CA50 |  | 10 | 5922.8 | 1018.9 | 808.4 | 0 | 0 | 0 | 7750.1
CA50 |  | 12.5 | 1504.4 | 2679.3 | 672.5 | 0 | 0 | 0 | 4856.2
CA50 |  | 16 | 811.2 | 652.6 | 0 | 0 | 0 | 0 | 1463.8
CA60 |  | 5 | 3400 | 1636 | 1829.6 | 0 | 0 | 0 | 6865.6
Resumo por material e por elemento
|  |  | Vigas | Pilares | Lajes | Escadas | Reservatórios | Muros | Total
Peso total + 10% (kg) |  | CA50 | 9214 | 4370.7 | 3819.8 | 0 | 0 | 0 | 17404.5
|  | CA60 | 3400 | 1636 | 1829.6 | 0 | 0 | 0 | 6865.6
|  | Total | 12614 | 6006.7 | 5649.4 | 0 | 0 | 0 | 24270.1
Volume concreto (m³) |  | C-35 | 220.5 | 78.6 | 124.8 | 0 | 0 | 0 | 423.9
Área de forma (m²) |  |  | 2938 | 1118 | 730 | 0 | 0 | 0 | 4786
Consumo de aço (kg/m³) |  |  | 57.2 | 76.4 | 45.3 | 0 | 0 | 0 | 57.2543
Resumo de Materiais (Pré-Moldados)
Resumo por elemento e por pavimento
| Pavimento |  | Elemento | Peso do aço +10 % (kg) | Volume de concreto (m³) | Área de forma (m²) | Consumo de aço (kg/m³) | Peso treliças (kg)
| CLARABOIA |  | Vigas PM | 0 | 0 | 0 | 0 | 0
|  |  | Pilares PM | 0 | 0 | 0 | 0 | 0
|  |  | Lajes PM | 8.1 | 0 | 0 | 0 | 144.1
|  |  | Total | 8.1 | 0 | 0 | 0 | 144.1
| COBERTURA |  | Vigas PM | 0 | 0 | 0 | 0 | 0
|  |  | Pilares PM | 0 | 0 | 0 | 0 | 0
|  |  | Lajes PM | 370.2 | 0 | 0 | 0 | 1527.3
|  |  | Total | 370.2 | 0 | 0 | 0 | 1527.3
| TERREO |  | Vigas PM | 0 | 0 | 0 | 0 | 0
|  |  | Pilares PM | 0 | 0 | 0 | 0 | 0
|  |  | Lajes PM | 0 | 0 | 0 | 0 | 0
|  |  | Total | 0 | 0 | 0 | 0 | 0
Resumo por bitola e por elemento
|  | Aço | Diâmetro (mm) | Peso + 10 % (kg)
|  |  |  | Vigas PM | Pilares PM | Lajes PM | Total
|  | CA50 | 6.3 | 0 | 0 | 4.4 | 4.4
|  | CA50 | 8 | 0 | 0 | 10.7 | 10.7
|  | CA50 | 10 | 0 | 0 | 123 | 123
|  | CA60 | 5 | 0 | 0 | 240.1 | 240.1
|  | CA60 | TR 12645 | 0 | 0 | 1507.8 | 0
|  | CA60 | TR 16745 | 0 | 0 | 163.7 | 0
Resumo por material e por elemento
|  |  |  | Vigas PM | Pilares PM | Lajes PM | Total
|  | Peso total + 10% (kg) | CA50 | 0 | 0 | 138.2 | 138.2
|  |  | CA60 | 0 | 0 | 240.1 | 240.1
|  |  | Total | 0 | 0 | 378.3 | 378.3
|  | Peso treliças (kg) | CA60 | 0 | 0 | 1671.5 | 0
|  | Volume concreto (m³) | C-35 | 0 | 0 | 0 | 0
|  | Área de forma (m²) |  | 0 | 0 | 0 | 0
|  | Consumo de aço (kg/m³) |  | 0 | 0 | 0 | 0
*Os quantitativos dos materiais de capa e armaduras adicionais das lajes pré-moldadas estão considerados no Resumo de Materiais (Moldado in Loco)
Resumo dos blocos de enchimento
| Pavimento |  | Tipo | Nome | Dimensões (cm) |  |  | Quantidade
[5 empty] | hb | bx | by
| CLARABOIA |  | EPS Bidirecional | B12/40/40 | 12 | 40 | 40 | 333
| COBERTURA |  | EPS Unidirecional | B12/30/125 | 12 | 30 | 125 | 1225
|  |  | EPS Bidirecional | B12/40/40 | 12 | 40 | 40 | 168
|  |  | EPS Bidirecional | B16/40/40 | 16 | 40 | 40 | 300
AltoQi ¦ Tecnologia aplicada à engenharia.