## Projeto_ResumoMateriais
OBRA - EDÍCULA DE RESÍDUOS
Tipo
Título
Endereço
Cliente
Resumo de Materiais (Moldados in Loco)
Resumo por elemento e por pavimento
| Pavimento |  | Elemento | Peso do aço +10 % (kg) | Volume de concreto (m³) | Área de forma (m²) | Consumo de aço (kg/m³) | Peso treliças (kg)
| COBERTURA |  | Vigas | 142 | 1.3 | 16.8 | 109.2308 | 0
|  |  | Pilares | 64.7 | 0.7 | 13.9 | 92.4286 | 0
|  |  | Lajes | 13.6 | 0.4 | 0 | 34 | 0
|  |  | Escadas | 0 | 0 | 0 | 0 | 0
|  |  | Reservatórios | 0 | 0 | 0 | 0 | 0
|  |  | Muros | 0 | 0 | 0 | 0 | 0
|  |  | Total | 220.3 | 2.4 | 30.7 | 91.7917 | 0
| TÉRREO |  | Vigas | 113.2 | 0.9 | 14.1 | 125.7778 | 0
|  |  | Lajes | 0 | 0 | 0 | 0 | 0
|  |  | Escadas | 0 | 0 | 0 | 0 | 0
|  |  | Reservatórios | 0 | 0 | 0 | 0 | 0
|  |  | Muros | 0 | 0 | 0 | 0 | 0
|  |  | Total | 113.2 | 0.9 | 14.1 | 125.7778 | 0
Resumo por bitola e por elemento
Aço |  | Diâmetro (mm) | Peso + 10 % (kg)
|  |  | Vigas | Pilares | Lajes | Escadas | Reservatórios | Muros | Total
CA50 |  | 6.3 | 14.3 | 0 | 0 | 0 | 0 | 0 | 14.3
CA50 |  | 10 | 32.1 | 45.1 | 0 | 0 | 0 | 0 | 77.2
CA50 |  | 12.5 | 30.6 | 0 | 0 | 0 | 0 | 0 | 30.6
CA50 |  | 16 | 143.7 | 0 | 0 | 0 | 0 | 0 | 143.7
CA60 |  | 5 | 34.4 | 19.6 | 13.6 | 0 | 0 | 0 | 67.6
Resumo por material e por elemento
|  |  | Vigas | Pilares | Lajes | Escadas | Reservatórios | Muros | Total
Peso total + 10% (kg) |  | CA50 | 220.7 | 45.1 | 0 | 0 | 0 | 0 | 265.8
|  | CA60 | 34.4 | 19.6 | 13.6 | 0 | 0 | 0 | 67.6
|  | Total | 255.1 | 64.7 | 13.6 | 0 | 0 | 0 | 333.4
Volume concreto (m³) |  | C-35 | 2.1 | 0.7 | 0.4 | 0 | 0 | 0 | 3.2
Área de forma (m²) |  |  | 30.9 | 13.9 | 0 | 0 | 0 | 0 | 44.8
Consumo de aço (kg/m³) |  |  | 120 | 98.8 | 35.4 | 0 | 0 | 0 | 104.1875
Resumo de Materiais (Pré-Moldados)
Resumo por elemento e por pavimento
| Pavimento |  | Elemento | Peso do aço +10 % (kg) | Volume de concreto (m³) | Área de forma (m²) | Consumo de aço (kg/m³) | Peso treliças (kg)
| COBERTURA |  | Vigas PM | 0 | 0 | 0 | 0 | 0
|  |  | Pilares PM | 0 | 0 | 0 | 0 | 0
|  |  | Lajes PM | 3.7 | 0 | 0 | 0 | 12.7
|  |  | Total | 3.7 | 0 | 0 | 0 | 12.7
| TÉRREO |  | Vigas PM | 0 | 0 | 0 | 0 | 0
|  |  | Pilares PM | 0 | 0 | 0 | 0 | 0
|  |  | Lajes PM | 0 | 0 | 0 | 0 | 0
|  |  | Total | 0 | 0 | 0 | 0 | 0
Resumo por bitola e por elemento
|  | Aço | Diâmetro (mm) | Peso + 10 % (kg)
|  |  |  | Vigas PM | Pilares PM | Lajes PM | Total
|  | CA50 | 6.3 | 0 | 0 | 3.7 | 3.7
|  | CA60 | TR 08844 | 0 | 0 | 12.7 | 0
Resumo por material e por elemento
|  |  |  | Vigas PM | Pilares PM | Lajes PM | Total
|  | Peso total + 10% (kg) | CA50 | 0 | 0 | 3.7 | 3.7
|  |  | Total | 0 | 0 | 3.7 | 3.7
|  | Peso treliças (kg) | CA60 | 0 | 0 | 12.7 | 0
|  | Volume concreto (m³) | C-35 | 0 | 0 | 0 | 0
|  | Área de forma (m²) |  | 0 | 0 | 0 | 0
|  | Consumo de aço (kg/m³) |  | 0 | 0 | 0 | 0
*Os quantitativos dos materiais de capa e armaduras adicionais das lajes pré-moldadas estão considerados no Resumo de Materiais (Moldado in Loco)
Resumo dos blocos de enchimento
| Pavimento |  | Tipo | Nome | Dimensões (cm) |  |  | Quantidade
[5 empty] | hb | bx | by
| COBERTURA |  | EPS Unidirecional | B8/40/40 | 8 | 40 | 40 | 30
AltoQi ¦ Tecnologia aplicada à engenharia.