## Projeto_ResumoMateriais
OBRA
Tipo
Título
Endereço
Cliente
Resumo de Materiais (Moldados in Loco)
Resumo por elemento e por pavimento
| Pavimento |  | Elemento | Peso do aço +10 % (kg) | Volume de concreto (m³) | Área de forma (m²) | Consumo de aço (kg/m³) | Peso treliças (kg)
| COBERTURA |  | Vigas | 18.1 | 0.1 | 1.1 | 181 | 0
|  |  | Pilares | 32.2 | 0.3 | 6.7 | 107.3333 | 0
|  |  | Lajes | 29.1 | 0.2 | 3 | 145.5 | 0
|  |  | Escadas | 0 | 0 | 0 | 0 | 0
|  |  | Reservatórios | 0 | 0 | 0 | 0 | 0
|  |  | Muros | 0 | 0 | 0 | 0 | 0
|  |  | Total | 79.4 | 0.6 | 10.8 | 132.3333 | 0
| TÉRREO |  | Vigas | 17.1 | 0.1 | 2.5 | 171 | 0
|  |  | Lajes | 0 | 0 | 0 | 0 | 0
|  |  | Escadas | 0 | 0 | 0 | 0 | 0
|  |  | Reservatórios | 0 | 0 | 0 | 0 | 0
|  |  | Muros | 0 | 0 | 0 | 0 | 0
|  |  | Total | 17.1 | 0.1 | 2.5 | 171 | 0
Resumo por bitola e por elemento
Aço |  | Diâmetro (mm) | Peso + 10 % (kg)
|  |  | Vigas | Pilares | Lajes | Escadas | Reservatórios | Muros | Total
CA50 |  | 6.3 | 0 | 0 | 3.6 | 0 | 0 | 0 | 3.6
CA50 |  | 8 | 0 | 0 | 20.3 | 0 | 0 | 0 | 20.3
CA50 |  | 10 | 27.6 | 22.9 | 0 | 0 | 0 | 0 | 50.5
CA60 |  | 5 | 7.6 | 9.3 | 5.2 | 0 | 0 | 0 | 22.1
Resumo por material e por elemento
|  |  | Vigas | Pilares | Lajes | Escadas | Reservatórios | Muros | Total
Peso total + 10% (kg) |  | CA50 | 27.6 | 22.9 | 23.9 | 0 | 0 | 0 | 74.4
|  | CA60 | 7.6 | 9.3 | 5.2 | 0 | 0 | 0 | 22.1
|  | Total | 35.2 | 32.2 | 29.1 | 0 | 0 | 0 | 96.5
Volume concreto (m³) |  | C-35 | 0.2 | 0.3 | 0.2 | 0 | 0 | 0 | 0.7
Área de forma (m²) |  |  | 3.7 | 6.7 | 3 | 0 | 0 | 0 | 13.4
Consumo de aço (kg/m³) |  |  | 148.7 | 107.5 | 125.8 | 0 | 0 | 0 | 137.8571
AltoQi ¦ Tecnologia aplicada à engenharia.