## Projeto_ResumoMateriais
OBRA
Tipo
Título
Endereço
Cliente
Resumo de Materiais (Moldados in Loco)
Resumo por elemento e por pavimento
| Pavimento |  | Elemento | Peso do aço +10 % (kg) | Volume de concreto (m³) | Área de forma (m²) | Consumo de aço (kg/m³) | Peso treliças (kg)
| CLARABOIA |  | Vigas | 1901.8 | 27 | 367.7 | 70.437 | 0
|  |  | Pilares | 1445.1 | 17 | 258.9 | 85.0059 | 0
|  |  | Lajes | 159.2 | 5.9 | 0 | 26.9831 | 0
|  |  | Escadas | 0 | 0 | 0 | 0 | 0
|  |  | Reservatórios | 0 | 0 | 0 | 0 | 0
|  |  | Muros | 0 | 0 | 0 | 0 | 0
|  |  | Total | 3506.1 | 49.9 | 626.6 | 70.2625 | 0
| COBERTURA |  | Vigas | 7439.5 | 122.5 | 1502 | 60.7306 | 0
|  |  | Pilares | 5126.2 | 69.6 | 970.9 | 73.6523 | 0
|  |  | Lajes | 6413.1 | 133.8 | 794.3 | 47.9305 | 0
|  |  | Escadas | 0 | 0 | 0 | 0 | 0
|  |  | Reservatórios | 0 | 0 | 0 | 0 | 0
|  |  | Muros | 0 | 0 | 0 | 0 | 0
|  |  | Total | 18978.8 | 325.9 | 3267.2 | 58.235 | 0
| TERREO |  | Vigas | 4251.2 | 93 | 1369.9 | 45.7118 | 0
|  |  | Lajes | 0 | 0 | 0 | 0 | 0
|  |  | Escadas | 0 | 0 | 0 | 0 | 0
|  |  | Reservatórios | 0 | 0 | 0 | 0 | 0
|  |  | Muros | 0 | 0 | 0 | 0 | 0
|  |  | Total | 4251.2 | 93 | 1369.9 | 45.7118 | 0
Resumo por bitola e por elemento
Aço |  | Diâmetro (mm) | Peso + 10 % (kg)
|  |  | Vigas | Pilares | Lajes | Escadas | Reservatórios | Muros | Total
CA50 |  | 6.3 | 58.7 | 30.9 | 549.5 | 0 | 0 | 0 | 639.1
CA50 |  | 8 | 1768.5 | 0 | 1827.1 | 0 | 0 | 0 | 3595.6
CA50 |  | 10 | 5703.8 | 1013.1 | 1061.8 | 0 | 0 | 0 | 7778.7
CA50 |  | 12.5 | 1418.5 | 2931.9 | 1057.9 | 0 | 0 | 0 | 5408.3
CA50 |  | 16 | 885.7 | 815.8 | 0 | 0 | 0 | 0 | 1701.5
CA60 |  | 5 | 3757.3 | 1779.7 | 2075.9 | 0 | 0 | 0 | 7612.9
Resumo por material e por elemento
|  |  | Vigas | Pilares | Lajes | Escadas | Reservatórios | Muros | Total
Peso total + 10% (kg) |  | CA50 | 9835.2 | 4791.7 | 4496.4 | 0 | 0 | 0 | 19123.3
|  | CA60 | 3757.3 | 1779.7 | 2075.9 | 0 | 0 | 0 | 7612.9
|  | Total | 13592.5 | 6571.4 | 6572.3 | 0 | 0 | 0 | 26736.2
Volume concreto (m³) |  | C-35 | 242.5 | 86.7 | 139.7 | 0 | 0 | 0 | 468.9
Área de forma (m²) |  |  | 3239.6 | 1229.8 | 794.3 | 0 | 0 | 0 | 5263.7
Consumo de aço (kg/m³) |  |  | 56 | 75.8 | 47 | 0 | 0 | 0 | 57.019
Resumo de Materiais (Pré-Moldados)
Resumo por elemento e por pavimento
| Pavimento |  | Elemento | Peso do aço +10 % (kg) | Volume de concreto (m³) | Área de forma (m²) | Consumo de aço (kg/m³) | Peso treliças (kg)
| CLARABOIA |  | Vigas PM | 0 | 0 | 0 | 0 | 0
|  |  | Pilares PM | 0 | 0 | 0 | 0 | 0
|  |  | Lajes PM | 8.1 | 0 | 0 | 0 | 144.1
|  |  | Total | 8.1 | 0 | 0 | 0 | 144.1
| COBERTURA |  | Vigas PM | 0 | 0 | 0 | 0 | 0
|  |  | Pilares PM | 0 | 0 | 0 | 0 | 0
|  |  | Lajes PM | 417.4 | 0 | 0 | 0 | 1828.3
|  |  | Total | 417.4 | 0 | 0 | 0 | 1828.3
| TERREO |  | Vigas PM | 0 | 0 | 0 | 0 | 0
|  |  | Pilares PM | 0 | 0 | 0 | 0 | 0
|  |  | Lajes PM | 0 | 0 | 0 | 0 | 0
|  |  | Total | 0 | 0 | 0 | 0 | 0
Resumo por bitola e por elemento
|  | Aço | Diâmetro (mm) | Peso + 10 % (kg)
|  |  |  | Vigas PM | Pilares PM | Lajes PM | Total
|  | CA50 | 6.3 | 0 | 0 | 31.3 | 31.3
|  | CA50 | 8 | 0 | 0 | 10.7 | 10.7
|  | CA50 | 10 | 0 | 0 | 85.9 | 85.9
|  | CA60 | 5 | 0 | 0 | 297.6 | 297.6
|  | CA60 | TR 12645 | 0 | 0 | 1809.3 | 0
|  | CA60 | TR 16745 | 0 | 0 | 163.2 | 0
Resumo por material e por elemento
|  |  |  | Vigas PM | Pilares PM | Lajes PM | Total
|  | Peso total + 10% (kg) | CA50 | 0 | 0 | 127.9 | 127.9
|  |  | CA60 | 0 | 0 | 297.6 | 297.6
|  |  | Total | 0 | 0 | 425.5 | 425.5
|  | Peso treliças (kg) | CA60 | 0 | 0 | 1972.4 | 0
|  | Volume concreto (m³) | C-35 | 0 | 0 | 0 | 0
|  | Área de forma (m²) |  | 0 | 0 | 0 | 0
|  | Consumo de aço (kg/m³) |  | 0 | 0 | 0 | 0
*Os quantitativos dos materiais de capa e armaduras adicionais das lajes pré-moldadas estão considerados no Resumo de Materiais (Moldado in Loco)
Resumo dos blocos de enchimento
| Pavimento |  | Tipo | Nome | Dimensões (cm) |  |  | Quantidade
[5 empty] | hb | bx | by
| CLARABOIA |  | EPS Bidirecional | B12/40/40 | 12 | 40 | 40 | 333
| COBERTURA |  | EPS Unidirecional | B12/30/125 | 12 | 30 | 125 | 1487
|  |  | EPS Bidirecional | B12/40/40 | 12 | 40 | 40 | 168
|  |  | EPS Bidirecional | B16/40/40 | 16 | 40 | 40 | 300
AltoQi ¦ Tecnologia aplicada à engenharia.