## Componentes
Lista de Materiais - Componentes (CFTV)
Descrição do Material | Dimensões | Quantidade (peças)
Caixas de Embutir
Caixa de Luz 4''x2'', de embutir, em PVC na cor amarelo para eletroduto corrugado | 4''x2'' | 6
Conduletes de PVC
Adaptador de Redução para Condulete de PVC, Ø1''x3/4'' | Ø1''x3/4'' | 11
Condulete de PVC multiplo antichamas na cor cinza, Ø1'', sem tampa, com 5 entradas | Ø1'' | 5
Tampa Cega para Condulete Top de PVC antichama na cor cinza | Ø1'' | 5
Derivações de Eletrodutos
Arruela de ferro fundido, com galvanização eletrolítica, para fixação de eletroduto rígido metálico de diâmetro nominal 25, rosca Ø1" BSP | Ø1'' | 4
Bucha terminal, de ferro nodular com galvanização a fogo, para eletroduto rígido metálico de diâmetro nominal 25, rosca Ø1'' BSP | Ø1'' | 4
Derivações de Eletrocalha
Saída horizontal de Eletroduto em eletrocalha, de chapa de aço carbono galvanizado | Saida para Eletroduto | 4
Derivações para Eletrodutos de PVC Rígido
Curva 45° para eletroduto rígido de PVC, DN25mm, rosca Ø3/4'' BSP conforme ABNT NBR 15465 | DN25mm (3/4'') | 19
Curva 90° para eletroduto rígido de PVC, DN25mm, rosca Ø3/4'' BSP conforme ABNT NBR 15465 | DN25mm (3/4'') | 27
Luva para eletroduto de PVC rígido, DN25mm, rosca Ø3/4'' BSP conforme ABNT NBR 15465 | DN25mm (3/4'') | 92
Fixações Elétricas
Arruela lisa Ø3/8'', de aço carbono galvanizado | Ø3/8'' | 47
Chumbador de Expansão, rosca Ø3/8'', de aço carbono galvanizado, tipo CB | Ø3/8'' | 13
Gancho para perfilado, aço galvanizado, 100x50mm | 100x50mm | 13
Parafuso cabeça de lentilha auto travante, de aço carbono, galvanizado, rosca Ø3/8'', comprimento 3/4'' | Ø3/8'' x 3/4'' | 8
Porca sextavada, rosca Ø3/8'', de aço carbono galvanizado | Ø3/8'' | 73
Vergalhão com rosca total de aço, galvanizado, rosca Ø3/8'' e 525 mm de comprimento | Ø3/8''x525 mm | 13
Tomadas
Placa cega, 4''x2'' | Placa cega, 4''x2'' | 6
Tabela de dispositivo de segurança (CFTV)
Descrição | Quantidade | Modelo
Câmara IP, bullet, externa com sensor CMOS de 1/2.8", 2 megapixel | 7 | VIP5280
CERTIFICAÇÃO DE REDE CABEAMENTO ESTRUTURADO | 7

## Eletrodutos
Lista de Materiais - Eletrodutos (CFTV)
Descrição do Material | Diâmetro Nominal | Comprimento (m) | POSIÇÃO
Eletroduto de PVC Rígido Roscável, anti chama, na cor preta, conforme NBR 15465 | DN25mm (3/4'') | 20 | PISO
Eletroduto de PVC Rígido Roscável, anti chama, na cor preta, conforme NBR 15465 | DN25mm (3/4'') | 40 | LAJE
Eletroduto de PVC Rígido Roscável, anti chama, na cor preta, conforme NBR 15465 | DN25mm (3/4'') | 30 | PAREDE
TOTAL |  | 90

## Condutores
Quantitativo de Cabos em Metros (Eletrocalhas) (CFTV/LÓGICA)
Comp. UTP 4P CAT 6 (m)
650

## Eletrocalha
Quantitativo Eletrocalhas e Perfilados (CFTV/Lógica)
Descrição | Tamanho | Comprimento (M)
Eletrocalha metálica perfurada, com tampa de encaixe | 100x50mm | 15
Derivações de Eletrocalhas (CFTV/Lógica) |  | QTD.
Curva Vertical Externa 90°, para eletrocalha, chapa de aço carbono galvanizada, largura 100 mm e altura da aba 50 mm | 100x50mm | 1
Tê Horizontal 90°, para eletrocalha, chapa de aço carbono galvanizada, largura de 100 mm e altura da aba 50 mm | 100x100x50mm | 1
Fixações Elétricas (CFTV/Lógica) |  | QTD.
Arruela lisa Ø3/8'', de aço carbono galvanizado | Ø3/8'' | 5
Parafuso cabeça de lentilha auto travante, de aço carbono, galvanizado, rosca Ø3/8'', comprimento 3/4'' | Ø3/8'' x 3/4'' | 2
Porca losangular com pino rosqueado, de aço carbono, galvanização eletrolítica, rosca Ø 3/8'' | Ø3/8'' | 3
Porca sextavada, rosca Ø3/8'', de aço carbono galvanizado | Ø3/8'' | 5