## Componentes
Lista de Materiais - Componentes (Elétrico)
Descrição do Material | Dimensões | Quantidade (peças)
Interruptores para Condulete de PVC (Resíduos contaminados)
1 Interruptor Simples, 10A 250V~, sem placa, para montagem em Condulete de PVC | 1S, (para condulete) | 1
Interruptores para Condulete de PVC (Resíduos comuns/recicláveis)
1 Interruptor Simples, 10A 250V~, sem placa, para montagem em Condulete de PVC | 1S, (para condulete) | 1
Interruptores para Condulete de PVC (Depósito ASIAN)
1 Interruptor Simples, 10A 250V~, sem placa, para montagem em Condulete de PVC | 1S, (para condulete) | 1

## Eletrodutos
Lista de Materiais - Eletrodutos EXT. (Resíduos contaminados)
|  |  |  | Descrição do Material | Diâmetro Nominal | Comprimento (m) | Marca
|  |  |  | Eletroduto de PVC Rígido Roscável, anti chama, na cor preta, conforme NBR 15465 | DN 32mm | 5 m | PAREDE
5 m
Lista de Materiais - Eletrodutos EXT. (Resíduos comuns/recivláveis) |  |  |  | Lista de Materiais - Eletrodutos EXT. (Depósito Aisan)
Descrição do Material | Diâmetro Nominal | Comprimento (m) | Marca | Descrição do Material | Diâmetro Nominal | Comprimento (m) | Marca
Eletroduto de PVC Rígido Roscável, anti chama, na cor preta, conforme NBR 15465 | DN 32mm | 5 m | PAREDE | Eletroduto de PVC Rígido Roscável, anti chama, na cor preta, conforme NBR 15465 | DN 32mm | 3 m | PAREDE
|  | 5 m |  |  |  | 3 m

## Condutores
Quantitativo de Cabos das áreas externas
Condutor | QTD.
2,5mm² | 146

## Luminárias
Luminárias áreas externas
Quantidade | Descrição | Área
1 | Luminária , de sobrepor, tipo arandela meia lua, uso interno, com lâmpada led de 6w | Resíduos contaminados
1 | Luminária , de sobrepor, tipo arandela meia lua, uso interno, com lâmpada led de 6w | Resíduos comuns/recicláveis
1 | Luminária , de sobrepor, tipo arandela meia lua, uso interno, com lâmpada led de 6w | Depósito ASIAN

## Casa de bombas
Casa de bombas
Descrição | QTD.
CHAVE DE PARTIDA COMUTADORA PARA 2 BOMBAS TRIFÁSICA 220V E 1/2 CV, COM DISJUNTOR MOTOR E CONTATORES , CONFORME DIAGRAMA DE COMANDO | 1
Bomba submerssivel Trifásica de 1/2CV | 2