## Componentes
Lista de Materiais - Componentes (Elétrico)
Descrição do Material | Dimensões | Quantidade (peças)
Interruptores para Condulete de PVC (Casa de bombas)
1 Interruptor Simples, 10A 250V~, sem placa, para montagem em Condulete de PVC | 1S, (para condulete) | 1

## Eletrodutos
Lista de Materiais - Eletrodutos EXT. (Casa de bombas)
Descrição do Material | Diâmetro Nominal | Comprimento (m) | Marca
Eletroduto de PVC Rígido Roscável, anti chama, na cor preta, conforme NBR 15465 | DN 32mm | 15 m | PISO
15 m

## Condutores
Quantitativo de Cabos da casa de bombas
Condutor | QTD.
4,0mm² | 70

## Luminárias
Luminárias áreas externas
Quantidade | Descrição | Área
1 | Luminária , de sobrepor, tipo arandela meia lua, uso interno, com lâmpada led de 6w | Casa de bombas

## Casa de bombas
Casa de bombas
Descrição | QTD.
CHAVE DE PARTIDA COMUTADORA PARA 2 BOMBAS TRIFÁSICA 220V E 1/2 CV, COM DISJUNTOR MOTOR E CONTATORES , CONFORME DIAGRAMA DE COMANDO | 1
CHAVE DE PARTIDA DIRETA MONOFÁSICA 2CV E 220V COM DISPOSITIVOS DE COMANDO E PROTEÇÃO CONFORME DIAGRAMA | 1