## Componentes
Lista de Materiais - Componentes (Elétrico)
Descrição do Material | Dimensões | Quantidade (peças) | Referência Fabricante
Caixas de Embutir
Caixa de Luz 4''x2'', de embutir, em PVC na cor amarelo para eletroduto corrugado | 4''x2'' | 113 | Tigre linha Tigreflex ou equivalente
Caixa de Luz 4''x4'', de embutir, em PVC na cor amarelo para eletroduto corrugado | 4''x4'' | 2 | Tigre linha Tigreflex ou equivalente
Caixa octogonal 4''x4'' com fundo móvel, em PVC na cor amarela para eletroduto corrugado | 4''x4'' | 31 | Tigre linha Tigreflex ou equivalente
Conduletes de PVC
Adaptador de Redução para Condulete de PVC, Ø1''x3/4'' | Ø1''x3/4'' | 216 | Tigre, Linha Condulete Top ou equivalente
Condulete de PVC multiplo antichamas na cor cinza, Ø1'', sem tampa, com 5 entradas | Ø1'' | 87 | Tigre, Linha Condulete Top ou equivalente
Tampa Cega para Condulete Top de PVC antichama na cor cinza | Ø1'' | 83 | Tigre, Linha Condulete Top ou equivalente
Tampa para 1 Interruptor para Condulete Top de PVC antichama na cor cinza | Ø1'' | 4 | Tigre, Linha Condulete Top ou equivalente
Derivações de Eletrodutos
Arruela de ferro fundido, com galvanização eletrolítica, para fixação de eletroduto rígido metálico de diâmetro nominal 25, rosca Ø1" BSP | Ø1'' | 37 | Conex ou equivalente
Bucha terminal, de ferro nodular com galvanização a fogo, para eletroduto rígido metálico de diâmetro nominal 25, rosca Ø1'' BSP | Ø1'' | 37 | Blinda ou equivalente
Derivações para Eletrodutos de PVC Rígido
Curva 45° para eletroduto rígido de PVC, DN25mm, rosca Ø3/4'' BSP conforme ABNT NBR 15465 | DN25mm (3/4'') | 251 | Tigre/Daisa ou equivalente
Curva 45° para eletroduto rígido de PVC, DN32mm, rosca Ø1'' BSP conforme ABNT NBR 15465 | DN32mm (1'') | 11 | Tigre/Daisa ou equivalente
Curva 45° para eletroduto rígido de PVC, DN40mm, rosca Ø1.1/4'' BSP conforme ABNT NBR 15465 | DN40mm (1.1/4'') | 6 | Tigre/Daisa ou equivalente
Curva 45° para eletroduto rígido de PVC, DN50mm, rosca Ø1.1/2'' BSP conforme ABNT NBR 15465 | DN50mm (1.1/2'') | 4 | Tigre/Daisa ou equivalente
Curva 90° para eletroduto rígido de PVC, DN25mm, rosca Ø3/4'' BSP conforme ABNT NBR 15465 | DN25mm (3/4'') | 221 | Tigre/Daisa ou equivalente
Curva 90° para eletroduto rígido de PVC, DN32mm, rosca Ø1'' BSP conforme ABNT NBR 15465 | DN32mm (1'') | 10 | Tigre/Daisa ou equivalente
Curva 90° para eletroduto rígido de PVC, DN40mm, rosca Ø1.1/4'' BSP conforme ABNT NBR 15465 | DN40mm (1.1/4'') | 22 | Tigre/Daisa ou equivalente
Curva 90° para eletroduto rígido de PVC, DN50mm, rosca Ø1.1/2'' BSP conforme ABNT NBR 15465 | DN50mm (1.1/2'') | 6 | Tigre/Daisa ou equivalente
Luva para eletroduto de PVC rígido, DN25mm, rosca Ø3/4'' BSP conforme ABNT NBR 15465 | DN25mm (3/4'') | 944 | Tigre ou equivalente
Luva para eletroduto de PVC rígido, DN32mm, rosca Ø1'' BSP conforme ABNT NBR 15465 | DN32mm (1'') | 42 | Tigre ou equivalente
Luva para eletroduto de PVC rígido, DN40mm, rosca Ø1.1/4'' BSP conforme ABNT NBR 15465 | DN40mm (1.1/4'') | 56 | Tigre ou equivalente
Luva para eletroduto de PVC rígido, DN50mm, rosca Ø1.1/2'' BSP conforme ABNT NBR 15465 | DN50mm (1.1/2'') | 10 | Tigre ou equivalente
Disjuntores e Proteções
DPS - Disjuntor de proteção contra surtos, monopolar, tensão nominal de operação UO 127/220V, máxima tensão de operação continua UC= 275 V, corrente de descarga máxima= 90kA, fixação em trilho DIN 35mm | VCL 275V 90kA Slim | 16 | Clamper ou equivalente
IDR Interruptor Diferencial Residual Tetrapolar In=25A, 30mA | In=25 A, 30mA | 1 | Steck ou equivalente
Mini Disjuntor Monopolar 16A Curva B, conforme ABNT NBR NM 60898, encaixe perfil DIN 35mm | B 16A | 19 | Steck ou equivalente
Mini Disjuntor Monopolar 16A Curva C, conforme ABNT NBR NM 60898, encaixe perfil DIN 35mm | C 16A | 9 | Steck ou equivalente
Mini Disjuntor Monopolar 20A Curva B, conforme ABNT NBR NM 60898, encaixe perfil DIN 35mm | B 20A | 1 | Steck ou equivalente
Mini Disjuntor Monopolar 25A Curva B, conforme ABNT NBR NM 60898, encaixe perfil DIN 35mm | B 25A | 12 | Steck ou equivalente
Mini Disjuntor Monopolar 25A Curva C, conforme ABNT NBR NM 60898, encaixe perfil DIN 35mm | C 25A | 4 | Steck ou equivalente
Mini Disjuntor Tripolar 16A Curva C, conforme ABNT NBR NM 60898, encaixe perfil DIN 35mm | C 16A | 3 | Steck ou equivalente
Mini Disjuntor Tripolar 32A Curva C, conforme ABNT NBR NM 60898, encaixe perfil DIN 35mm | C 32A | 5 | Steck ou equivalente
Mini Disjuntor Tripolar 80A Curva C, conforme IEC 60947-28, encaixe perfil DIN 35mm | C 80A | 1 | Steck ou equivalente
Interruptores
Conjunto montado com 1 Interruptor Simples, 10A 250V~, 4''x2'' | 1S, 4''x2'' | 29 | Pial Legrand ou equivalente
Conjunto montado de Interruptor com 2 teclas simples, 4''x2'' | 2xS, 4''x2'' | 3 | Pial Legrand ou equivalente
Placa saída de fio
Conjunto montado de 1 Placa para Saída de Fio Ø11mm, 4''x2'' | Saída de fio | 14 | Pial Legrand ou equivalente
Quadro de distribuição (interno)
QUADRO DE DISTRIBUIÇÃO DE ENERGIA EM CHAPA DE AÇO GALVANIZADO, DE SOBREPOR, COM BARRAMENTO TRIFÁSICO, PARA 36 DISJUNTORES DIN 100A - FORNECIMENTO E INSTALAÇÃO. AF_10/2020 | 442x560mm_16 Disj. | 2 | Cemar ou equivalente
Quadro de distribuição trifásico, de embutir, corrente nominal 150A, capacidade para 24 disjuntores DIN, completo com barramentos | 442x636mm_24 Disj. | 2 | Cemar ou equivalente
Tomadas
Conjunto montado de 1 Tomada 2P+T, 10A, posto horizontal, 4''x2'' | 10A, 4''x2'' | 31 | Pial legrand ou equivalente
Conjunto montado de 1 Tomada 2P+T, 20A, posto horizontal, 4''x2'' | 20A, 4''x2'' | 2 | Pial legrand ou equivalente
Conjunto montado de 2 Tomadas 2P+T, 10A, postos horizontais, 4''x2'' | 2x10A, 4''x2'' | 11 | Pial Legrand ou equivalente
Conjunto montado de 2 Tomadas 2P+T, 20A, postos horizontais, 4''x2'' | 2x20A, 4''x2'' | 2 | Pial Legrand ou equivalente
Conjunto montado de 3 Tomadas 2P+T, 10A, postos horizontais, 4''x2'' | 10A, 4''x2'' | 3 | Pial Legrand ou equivalente
Placa cega, 4''x4'' | Placa Cega, 4''x4'' | 2 | Pial Legrand ou equivalente
Tampa cega para piso, 4x4 | Tp cega piso 4x4 | 8 | MASSARO

## Eletrodutos
Lista de Materiais - Eletrodutos (Elétrico)
Descrição do Material | Diâmetro Nominal | Comprimento (m) | Marca
Cabo PP 3X2,5mm² 750v |  | 20 | FORRO
10m
Eletroduto de PVC Rígido Roscável, anti chama, na cor preta, conforme NBR 15465 | DN50mm (1.1/2'') | 10m | PAREDE
10m
Eletroduto de PVC Rígido Roscável, anti chama, na cor preta, conforme NBR 15465 | DN32mm (1'') | 4 m | PAREDE
Eletroduto de PVC Rígido Roscável, anti chama, na cor preta, conforme NBR 15465 | DN32mm (1'') | 26 m | PISO
30 m
Eletroduto de PVC Rígido Roscável, anti chama, na cor preta, conforme NBR 15465 | DN25mm (3/4'') | 220m | LAJE
Eletroduto de PVC Rígido Roscável, anti chama, na cor preta, conforme NBR 15465 | DN25mm (3/4'') | 250m | PAREDE
Eletroduto de PVC Rígido Roscável, anti chama, na cor preta, conforme NBR 15465 | DN25mm (3/4'') | 87 m | PISO
557 m
Eletroduto flexível corrugado, em PVC na cor amarelo antichamas, conforme NBR15465 | DN 25mm | 5m | LAJE
5 m
Lista de Materiais - Eletrodutos EXT. (Elétrico)
Descrição do Material | Diâmetro Nominal | Comprimento (m) | Marca
Eletroduto de PVC Rígido Roscável, anti chama, na cor preta, conforme NBR 15465 | DN40mm (1.1/4'') | 55 m | PISO
55 m
Eletroduto flexível corrugado, em PVC na cor amarelo antichamas, conforme NBR15465 | DN 32mm | 20 m | PISO
20 m

## Condutores
Quantitativo de Cabos em Metros
FA-2,5mm² | FA-4,0mm² | FA-6,0mm²
300 | 125 | 16
FB-2,5mm² | FB-4,0mm² | FB-6,0mm²
300 | 125 | 16
FC-2,5mm² | FC-4,0mm² | FC-6,0mm²
250 | 125 | 16
N-2,5mm² | N-4,0mm² | N-6,0mm²
600 | 125 | 16
PE-2,5mm² | PE-4,0mm² | PE-6,0mm²
750 | 125 | 16
Re-2,5mm²
300
Totais
2,5mm² | 4,0mm² | 6,0mm²
2500 | 625 | 80

## Eletrocalha
Quantitativo Eletrocalhas e Perfilados (Elétrico)
Descrição | Tamanho | Comprimento | Cód. p/ orçamento | Material
Eletrocalha metálica perfurada, com tampa de encaixe | 50x50mm | 50 m | O103989/S00765 | Aço Galvanizado Eletrica
Derivações de Eletrocalhas (Elétrico)
Curva Horizontal 90°, para eletrocalha, chapa de aço carbono galvanizada, largura 50 mm e altura da aba 50 mm | 50x50mm | 2 | Poleoduto ou equivalente
Curva Vertical Externa 45°, para eletrocalha, chapa de aço carbono galvanizada, largura 50 mm e altura da aba 50 mm | 50x50mm | 1 | Poleoduto ou equivalente
Curva Vertical Externa 90°, para eletrocalha, chapa de aço carbono galvanizada, largura 50 mm e altura da aba 50 mm | 50x50mm | 1 | Poleoduto ou equivalente
Curva Vertical Interna 45°, para eletrocalha, chapa de aço carbono galvanizada, largura 50 mm e altura da aba 50 mm | 50x50mm | 1 | Poleoduto ou equivalente
Curva Vertical Interna 90°, para eletrocalha, chapa de aço carbono galvanizada, largura 50 mm e altura da aba 50 mm | 50x50mm | 6 | Poleoduto ou equivalente
Emenda Interna, para eletrocalha, chapa de aço carbono galvanizada, largura de 50mm altura da aba 50 mm | 50x50mm | 8 | Poleoduto ou equivalente
Tê Horizontal 90°, para eletrocalha, chapa de aço carbono galvanizada, largura de 50 mm e altura da aba 50 mm | 300x300x50mm | 3 | Poleoduto ou equivalente
Derivações de eletrocalha (Elétrico)
Saída final para eletroduto, para eletrocalha de 50 x 50mm, de chapa de aço carbono galvanizado | 50 x 50 mm | 11 | Poleoduto ou equivalente
Saída horizontal de Eletroduto em eletrocalha, de chapa de aço carbono galvanizado | Saida para Eletroduto | 27 | Poleoduto ou equivalente
Fixações Elétricas (Elétrico)
Arruela lisa Ø3/8'', de aço carbono galvanizado | Ø3/8'' | 183 | Poleoduto ou equivalente
Chumbador de Expansão, rosca Ø3/8'', de aço carbono galvanizado, tipo CB | Ø3/8'' | 18 | Poleoduto ou equivalente
Parafuso cabeça de lentilha auto travante, de aço carbono, galvanizado, rosca Ø3/8'', comprimento 3/4'' | Ø3/8'' x 3/4'' | 118 | Poleoduto ou equivalente
Porca losangular com pino rosqueado, de aço carbono, galvanização eletrolítica, rosca Ø 3/8'' | Ø3/8'' | 11 | Poleoduto ou equivalente
Porca sextavada, rosca Ø3/8'', de aço carbono galvanizado | Ø3/8'' | 219 | Poleoduto ou equivalente
Suporte para eletrocalha 50x100mm | 50x50mm | 18 | Poleoduto ou equivalente
Vergalhão com rosca total de aço, galvanizado, rosca Ø3/8'' e 250 mm de comprimento | Ø3/8''x250 mm | 18 | Poleoduto ou equivalente

## Caixas de passagem
Tabela de caixas de passagem
Quantidade | Descrição
4 | Caixa enterrada retangular, em alvenaria com tijolos cerâmicos, 60x60x60cm

## Luminárias
Tabela de luminárias
Quantidade | Descrição
12 | Painel de led de embutir, quadrado de 40w
4 | Luminária hermética ip65 2xt8 LED 18w 6000k
10 | Luminária painel 15x120 de embutir retangular plafon com difusor trannslúcido, biv.
4 | Luminária, de embutir, tipo plafon com vidro fosco diâmetro 30cm, base e27, com 2 lâmpadas led de 10w
8 | Painel de led de sobrepor, quadrado de 40w
31 | Caixa octogonal 4" X 4", pvc, instalada em laje
14 | Luminária , de sobrepor, tipo arandela meia lua, uso interno, com lâmpada led de 6w