## Projeto_ResumoMateriais
OBRA
Tipo
Título | MEMORIAL DE CALCULO DE QUANTITATIVOS - PRÉDIO PRINCIPAL
Endereço
Cliente
Resumo de Materiais (Moldados in Loco)
Resumo por elemento e por pavimento
| Pavimento |  | Elemento | Peso do aço +10 % (kg) | Volume de concreto (m³) | Área de forma (m²) | Consumo de aço (kg/m³) | Peso treliças (kg)
| TOPO RESERVATÓRIO |  | Vigas |  | 0.2 | 3.3 | 0 | 0
|  |  | Pilares |  | 0.5 | 7.1 | 0 | 0
|  |  | Lajes |  | 0 | 0 | 0 | 0
|  |  | Escadas |  | 0 | 0 | 0 | 0
|  |  | Reservatórios |  | 0 | 0 | 0 | 0
|  |  | Muros |  | 0 | 0 | 0 | 0
|  |  | Total |  | 0.7 | 10.4 | 0 | 0
| RESERVATÓRIO |  | Vigas |  | 0 | 0 | 0 | 0
|  |  | Pilares |  | 0.5 | 6.5 | 0 | 0
|  |  | Lajes |  | 0 | 0 | 0 | 0
|  |  | Escadas |  | 0 | 0 | 0 | 0
|  |  | Reservatórios |  | 0 | 0 | 0 | 0
|  |  | Muros |  | 0 | 0 | 0 | 0
|  |  | Total |  | 0.5 | 6.5 | 0 | 0
| COBERTURA 1 |  | Vigas |  | 10.1 | 103.8 | 0 | 0
|  |  | Pilares |  | 5.2 | 71.5 | 0 | 0
|  |  | Lajes |  | 9.2 | 6.1 | 0 | 0
|  |  | Escadas |  | 0 | 0 | 0 | 0
|  |  | Reservatórios |  | 0 | 0 | 0 | 0
|  |  | Muros |  | 0 | 0 | 0 | 0
|  |  | Total |  | 24.5 | 181.4 | 0 | 0
| TERREO |  | Vigas |  | 13.9 | 212 | 0 | 0
|  |  | Lajes |  | 0 | 0 | 0 | 0
|  |  | Escadas |  | 0 | 0 | 0 | 0
|  |  | Reservatórios |  | 0 | 0 | 0 | 0
|  |  | Muros |  | 0 | 0 | 0 | 0
|  |  | Total |  | 13.9 | 212 | 0 | 0
Resumo por bitola e por elemento
Aço |  | Diâmetro (mm) | Peso + 10 % (kg)
|  |  | Vigas | Pilares | Lajes | Escadas | Reservatórios | Muros | Total
CA50 |  | 6.3 | 87.4 | 0 | 19.6 | 0 | 0 | 0 | 107
CA50 |  | 8 | 53.2 | 0 | 47.1 | 0 | 0 | 0 | 100.3
CA50 |  | 10 | 494.9 | 271.7 | 5.8 | 0 | 0 | 0 | 772.4
CA50 |  | 12.5 | 584.2 | 113.3 | 20.8 | 0 | 0 | 0 | 718.3
CA50 |  | 16 | 414.8 | 0 | 0 | 0 | 0 | 0 | 414.8
CA60 |  | 5 | 475.9 | 195.7 | 71.4 | 0 | 0 | 0 | 743
Resumo por material e por elemento
|  |  | Vigas | Pilares | Lajes | Escadas | Reservatórios | Muros | Total
Peso total + 10% (kg) |  | CA50 | 1634.5 | 385 | 93.3 | 0 | 0 | 0 | 2112.8
|  | CA60 | 475.9 | 195.7 | 71.4 | 0 | 0 | 0 | 743
|  | Total | 2110.4 | 580.7 | 164.7 | 0 | 0 | 0 | 2855.8
Volume concreto (m³) |  | C-35 | 24.2 | 6.2 | 9.2 | 0 | 0 | 0 | 39.6
Área de forma (m²) |  |  | 319.1 | 85.1 | 6.1 | 0 | 0 | 0 | 410.3
Consumo de aço (kg/m³) |  |  | 88.2 | 96.7 | 6.8 | 0 | 0 | 0 | 72.1162
Resumo de Materiais (Pré-Moldados)
Resumo por elemento e por pavimento
| Pavimento |  | Elemento | Peso do aço +10 % (kg) | Volume de concreto (m³) | Área de forma (m²) | Consumo de aço (kg/m³) | Peso treliças (kg)
| TOPO RESERVATÓRIO |  | Vigas PM | 0 | 0 | 0 | 0 | 0
|  |  | Pilares PM | 0 | 0 | 0 | 0 | 0
|  |  | Lajes PM | 0 | 0 | 0 | 0 | 0
|  |  | Total | 0 | 0 | 0 | 0 | 0
| RESERVATÓRIO |  | Vigas PM | 0 | 0 | 0 | 0 | 0
|  |  | Pilares PM | 0 | 0 | 0 | 0 | 0
|  |  | Lajes PM | 0 | 0 | 0 | 0 | 0
|  |  | Total | 0 | 0 | 0 | 0 | 0
| COBERTURA 1 |  | Vigas PM | 0 | 0 | 0 | 0 | 0
|  |  | Pilares PM | 0 | 0 | 0 | 0 | 0
|  |  | Lajes PM | 104.4 | 0 | 0 | 0 | 344.2
|  |  | Total | 104.4 | 0 | 0 | 0 | 344.2
| TERREO |  | Vigas PM | 0 | 0 | 0 | 0 | 0
|  |  | Pilares PM | 0 | 0 | 0 | 0 | 0
|  |  | Lajes PM | 0 | 0 | 0 | 0 | 0
|  |  | Total | 0 | 0 | 0 | 0 | 0
Resumo por bitola e por elemento
|  | Aço | Diâmetro (mm) | Peso + 10 % (kg)
|  |  |  | Vigas PM | Pilares PM | Lajes PM | Total
|  | CA50 | 8 | 0 | 0 | 43.3 | 43.3
|  | CA60 | 5 | 0 | 0 | 61.1 | 61.1
|  | CA60 | TR 08844 | 0 | 0 | 344.2 | 0
Resumo por material e por elemento
|  |  |  | Vigas PM | Pilares PM | Lajes PM | Total
|  | Peso total + 10% (kg) | CA50 | 0 | 0 | 43.3 | 43.3
|  |  | CA60 | 0 | 0 | 61.1 | 61.1
|  |  | Total | 0 | 0 | 104.4 | 104.4
|  | Peso treliças (kg) | CA60 | 0 | 0 | 344.2 | 0
|  | Volume concreto (m³) | C-35 | 0 | 0 | 0 | 0
|  | Área de forma (m²) |  | 0 | 0 | 0 | 0
|  | Consumo de aço (kg/m³) |  | 0 | 0 | 0 | 0
*Os quantitativos dos materiais de capa e armaduras adicionais das lajes pré-moldadas estão considerados no Resumo de Materiais (Moldado in Loco)
Resumo dos blocos de enchimento
| Pavimento |  | Tipo | Nome | Dimensões (cm) |  |  | Quantidade
[5 empty] | hb | bx | by
| COBERTURA 1 |  | EPS Unidirecional | B8/30/125 | 8 | 30 | 125 | 356
AltoQi ¦ Tecnologia aplicada à engenharia.