## Projeto_ResumoMateriais
OBRA
Tipo
Título | MEMORIAL DE CÁLCULO DE QUANTITATIVOS - BLOCO SERVIÇOS
Endereço
Cliente
Resumo de Materiais (Moldados in Loco)
Resumo por elemento e por pavimento
| Pavimento |  | Elemento | Peso do aço +10 % (kg) | Volume de concreto (m³) | Área de forma (m²) | Consumo de aço (kg/m³) | Peso treliças (kg)
| COBERTURA |  | Vigas | 97.6 | 1.1 | 13.7 | 88.7273 | 0
|  |  | Pilares | 99.5 | 1 | 21 | 99.5 | 0
|  |  | Lajes | 0 | 0.9 | 0 | 0 | 0
|  |  | Escadas | 0 | 0 | 0 | 0 | 0
|  |  | Reservatórios | 0 | 0 | 0 | 0 | 0
|  |  | Muros | 0 | 0 | 0 | 0 | 0
|  |  | Total | 197.1 | 3 | 34.7 | 65.7 | 0
| TERREO |  | Vigas | 90.4 | 1 | 16.4 | 90.4 | 0
|  |  | Lajes | 0 | 0 | 0 | 0 | 0
|  |  | Escadas | 0 | 0 | 0 | 0 | 0
|  |  | Reservatórios | 0 | 0 | 0 | 0 | 0
|  |  | Muros | 0 | 0 | 0 | 0 | 0
|  |  | Total | 90.4 | 1 | 16.4 | 90.4 | 0
Resumo por bitola e por elemento
Aço |  | Diâmetro (mm) | Peso + 10 % (kg)
|  |  | Vigas | Pilares | Lajes | Escadas | Reservatórios | Muros | Total
CA50 |  | 10 | 145.1 | 70.5 | 0 | 0 | 0 | 0 | 215.6
CA60 |  | 5 | 43 | 29 | 0 | 0 | 0 | 0 | 72
Resumo por material e por elemento
|  |  | Vigas | Pilares | Lajes | Escadas | Reservatórios | Muros | Total
Peso total + 10% (kg) |  | CA50 | 145.1 | 70.5 | 0 | 0 | 0 | 0 | 215.6
|  | CA60 | 43 | 29 | 0 | 0 | 0 | 0 | 72
|  | Total | 188.1 | 99.5 | 0 | 0 | 0 | 0 | 287.6
Volume concreto (m³) |  | C-35 | 2 | 1 | 0.9 | 0 | 0 | 0 | 3.9
Área de forma (m²) |  |  | 30.1 | 21 | 0 | 0 | 0 | 0 | 51.1
Consumo de aço (kg/m³) |  |  | 92.4 | 100.9 | 0 | 0 | 0 | 0 | 73.7436
Resumo de Materiais (Pré-Moldados)
Resumo por elemento e por pavimento
| Pavimento |  | Elemento | Peso do aço +10 % (kg) | Volume de concreto (m³) | Área de forma (m²) | Consumo de aço (kg/m³) | Peso treliças (kg)
| COBERTURA |  | Vigas PM | 0 | 0 | 0 | 0 | 0
|  |  | Pilares PM | 0 | 0 | 0 | 0 | 0
|  |  | Lajes PM | 6.4 | 0 | 0 | 0 | 35.8
|  |  | Total | 6.4 | 0 | 0 | 0 | 35.8
| TERREO |  | Vigas PM | 0 | 0 | 0 | 0 | 0
|  |  | Pilares PM | 0 | 0 | 0 | 0 | 0
|  |  | Lajes PM | 0 | 0 | 0 | 0 | 0
|  |  | Total | 0 | 0 | 0 | 0 | 0
Resumo por bitola e por elemento
|  | Aço | Diâmetro (mm) | Peso + 10 % (kg)
|  |  |  | Vigas PM | Pilares PM | Lajes PM | Total
|  | CA60 | 5 | 0 | 0 | 6.4 | 6.4
|  | CA60 | TR 08844 | 0 | 0 | 35.8 | 0
Resumo por material e por elemento
|  |  |  | Vigas PM | Pilares PM | Lajes PM | Total
|  | Peso total + 10% (kg) | CA60 | 0 | 0 | 6.4 | 6.4
|  |  | Total | 0 | 0 | 6.4 | 6.4
|  | Peso treliças (kg) | CA60 | 0 | 0 | 35.8 | 0
|  | Volume concreto (m³) | C-35 | 0 | 0 | 0 | 0
|  | Área de forma (m²) |  | 0 | 0 | 0 | 0
|  | Consumo de aço (kg/m³) |  | 0 | 0 | 0 | 0
*Os quantitativos dos materiais de capa e armaduras adicionais das lajes pré-moldadas estão considerados no Resumo de Materiais (Moldado in Loco)
Resumo dos blocos de enchimento
| Pavimento |  | Tipo | Nome | Dimensões (cm) |  |  | Quantidade
[5 empty] | hb | bx | by
| COBERTURA |  | EPS Unidirecional | B8/30/125 | 8 | 30 | 125 | 48
AltoQi ¦ Tecnologia aplicada à engenharia.