## Projeto_ResumoMateriais
OBRA
Tipo
Título | MEMORIAL DE CALCULO DE QUANTITATIVOS - RESERVATÓRIO
Endereço
Cliente
Resumo de Materiais (Moldados in Loco)
Resumo por elemento e por pavimento
| Pavimento |  | Elemento | Peso do aço +10 % (kg) | Volume de concreto (m³) | Área de forma (m²) | Consumo de aço (kg/m³) | Peso treliças (kg)
| TOPO RESERVATÓRIO |  | Vigas | 51.7 | 1 | 13.7 | 51.7 | 0
|  |  | Pilares | 104.5 | 0.4 | 8.1 | 261.25 | 0
|  |  | Lajes | 0 | 0.7 | 0 | 0 | 0
|  |  | Escadas | 0 | 0 | 0 | 0 | 0
|  |  | Reservatórios | 0 | 0 | 0 | 0 | 0
|  |  | Muros | 0 | 0 | 0 | 0 | 0
|  |  | Total | 156.2 | 2.1 | 21.8 | 74.381 | 0
| RESERVATÓRIO |  | Vigas | 79.2 | 1.2 | 14.6 | 66 | 0
|  |  | Pilares | 216.7 | 0.8 | 15.1 | 270.875 | 0
|  |  | Lajes | 184.9 | 1.1 | 10.8 | 168.0909 | 0
|  |  | Escadas | 0 | 0 | 0 | 0 | 0
|  |  | Reservatórios | 0 | 0 | 0 | 0 | 0
|  |  | Muros | 0 | 0 | 0 | 0 | 0
|  |  | Total | 480.8 | 3.1 | 40.5 | 155.0968 | 0
| TERREO |  | Vigas | 49.3 | 0.8 | 12.7 | 61.625 | 0
|  |  | Lajes | 0 | 0 | 0 | 0 | 0
|  |  | Escadas | 0 | 0 | 0 | 0 | 0
|  |  | Reservatórios | 0 | 0 | 0 | 0 | 0
|  |  | Muros | 0 | 0 | 0 | 0 | 0
|  |  | Total | 49.3 | 0.8 | 12.7 | 61.625 | 0
Resumo por bitola e por elemento
Aço |  | Diâmetro (mm) | Peso + 10 % (kg)
|  |  | Vigas | Pilares | Lajes | Escadas | Reservatórios | Muros | Total
CA50 |  | 8 | 5.2 | 0 | 0 | 0 | 0 | 0 | 5.2
CA50 |  | 10 | 87.8 | 0 | 51.3 | 0 | 0 | 0 | 139.1
CA50 |  | 12.5 | 37.9 | 0 | 133.6 | 0 | 0 | 0 | 171.5
CA50 |  | 16 | 0 | 287.1 | 0 | 0 | 0 | 0 | 287.1
CA60 |  | 5 | 49.2 | 34.1 | 0 | 0 | 0 | 0 | 83.3
Resumo por material e por elemento
|  |  | Vigas | Pilares | Lajes | Escadas | Reservatórios | Muros | Total
Peso total + 10% (kg) |  | CA50 | 130.9 | 287.1 | 184.9 | 0 | 0 | 0 | 602.9
|  | CA60 | 49.2 | 34.1 | 0 | 0 | 0 | 0 | 83.3
|  | Total | 180.1 | 321.2 | 184.9 | 0 | 0 | 0 | 686.2
Volume concreto (m³) |  | C-35 | 3 | 1.2 | 1.8 | 0 | 0 | 0 | 6
Área de forma (m²) |  |  | 41 | 23.2 | 10.8 | 0 | 0 | 0 | 75
Consumo de aço (kg/m³) |  |  | 59.3 | 277.1 | 104.6 | 0 | 0 | 0 | 114.3667
Resumo de Materiais (Pré-Moldados)
Resumo por elemento e por pavimento
| Pavimento |  | Elemento | Peso do aço +10 % (kg) | Volume de concreto (m³) | Área de forma (m²) | Consumo de aço (kg/m³) | Peso treliças (kg)
| TOPO RESERVATÓRIO |  | Vigas PM | 0 | 0 | 0 | 0 | 0
|  |  | Pilares PM | 0 | 0 | 0 | 0 | 0
|  |  | Lajes PM | 5.1 | 0 | 0 | 0 | 28.8
|  |  | Total | 5.1 | 0 | 0 | 0 | 28.8
| RESERVATÓRIO |  | Vigas PM | 0 | 0 | 0 | 0 | 0
|  |  | Pilares PM | 0 | 0 | 0 | 0 | 0
|  |  | Lajes PM | 0 | 0 | 0 | 0 | 0
|  |  | Total | 0 | 0 | 0 | 0 | 0
| TERREO |  | Vigas PM | 0 | 0 | 0 | 0 | 0
|  |  | Pilares PM | 0 | 0 | 0 | 0 | 0
|  |  | Lajes PM | 0 | 0 | 0 | 0 | 0
|  |  | Total | 0 | 0 | 0 | 0 | 0
Resumo por bitola e por elemento
|  | Aço | Diâmetro (mm) | Peso + 10 % (kg)
|  |  |  | Vigas PM | Pilares PM | Lajes PM | Total
|  | CA60 | 5 | 0 | 0 | 5.1 | 5.1
|  | CA60 | TR 08844 | 0 | 0 | 28.8 | 0
Resumo por material e por elemento
|  |  |  | Vigas PM | Pilares PM | Lajes PM | Total
|  | Peso total + 10% (kg) | CA60 | 0 | 0 | 5.1 | 5.1
|  |  | Total | 0 | 0 | 5.1 | 5.1
|  | Peso treliças (kg) | CA60 | 0 | 0 | 28.8 | 0
|  | Volume concreto (m³) | C-35 | 0 | 0 | 0 | 0
|  | Área de forma (m²) |  | 0 | 0 | 0 | 0
|  | Consumo de aço (kg/m³) |  | 0 | 0 | 0 | 0
*Os quantitativos dos materiais de capa e armaduras adicionais das lajes pré-moldadas estão considerados no Resumo de Materiais (Moldado in Loco)
Resumo dos blocos de enchimento
| Pavimento |  | Tipo | Nome | Dimensões (cm) |  |  | Quantidade
[5 empty] | hb | bx | by
| TOPO RESERVATÓRIO |  | EPS Unidirecional | B8/30/125 | 8 | 30 | 125 | 36
AltoQi ¦ Tecnologia aplicada à engenharia.