## Projeto_ResumoMateriais
OBRA
Tipo
Título | MEMÓRIAL DE QUANTITATIVOS PRÉDIO PRINCIPAL
Endereço
Cliente
Resumo de Materiais (Moldados in Loco)
Resumo por elemento e por pavimento
| Pavimento |  | Elemento | Peso do aço +10 % (kg) | Volume de concreto (m³) | Área de forma (m²) | Consumo de aço (kg/m³) | Peso treliças (kg)
| TOPO RESERVATÓRIO |  | Vigas |  | 0.4 | 6.7 | 0 | 0
|  |  | Pilares |  | 0.7 | 8.9 | 0 | 0
|  |  | Lajes |  | 0 | 0 | 0 | 0
|  |  | Escadas |  | 0 | 0 | 0 | 0
|  |  | Reservatórios |  | 0 | 0 | 0 | 0
|  |  | Muros |  | 0 | 0 | 0 | 0
|  |  | Total |  | 1.1 | 15.6 | 0 | 0
| RESERVATÓRIO |  | Vigas |  | 0 | 0 | 0 | 0
|  |  | Pilares |  | 0.9 | 11.8 | 0 | 0
|  |  | Lajes |  | 0 | 0 | 0 | 0
|  |  | Escadas |  | 0 | 0 | 0 | 0
|  |  | Reservatórios |  | 0 | 0 | 0 | 0
|  |  | Muros |  | 0 | 0 | 0 | 0
|  |  | Total |  | 0.9 | 11.8 | 0 | 0
| COBERTURA 1 |  | Vigas |  | 12.8 | 140 | 0 | 0
|  |  | Pilares |  | 7.2 | 98.3 | 0 | 0
|  |  | Lajes |  | 13.9 | 6.1 | 0 | 0
|  |  | Escadas |  | 0 | 0 | 0 | 0
|  |  | Reservatórios |  | 0 | 0 | 0 | 0
|  |  | Muros |  | 0 | 0 | 0 | 0
|  |  | Total |  | 33.9 | 244.4 | 0 | 0
| TERREO |  | Vigas |  | 17.7 | 271 | 0 | 0
|  |  | Lajes |  | 0 | 0 | 0 | 0
|  |  | Escadas |  | 0 | 0 | 0 | 0
|  |  | Reservatórios |  | 0 | 0 | 0 | 0
|  |  | Muros |  | 0 | 0 | 0 | 0
|  |  | Total |  | 17.7 | 271 | 0 | 0
Resumo por bitola e por elemento
Aço |  | Diâmetro (mm) | Peso + 10 % (kg)
|  |  | Vigas | Pilares | Lajes | Escadas | Reservatórios | Muros | Total
CA50 |  | 6.3 | 181.8 |  | 102.5 | 0 | 0 | 0 | 284.3
CA50 |  | 8 | 4.8 |  | 4.8 | 0 | 0 | 0 | 9.6
CA50 |  | 10 | 421.1 | 492.7 | 137.8 | 0 | 0 | 0 | 1051.6
CA50 |  | 12.5 | 1281.6 | 69.4 | 669.1 | 0 | 0 | 0 | 2020.1
CA50 |  | 16 | 429.3 |  | 429.3 | 0 | 0 | 0 | 858.6
CA60 |  | 5 | 567.9 | 296.4 | 273.4 | 0 | 0 | 0 | 1137.7
Resumo por material e por elemento
|  |  | Vigas | Pilares | Lajes | Escadas | Reservatórios | Muros | Total
Peso total + 10% (kg) |  | CA50 | 2318.6 | 562.1 | 1343.5 | 0 | 0 | 0 | 4224.2
|  | CA60 | 567.9 | 296.4 | 273.4 | 0 | 0 | 0 | 1137.7
|  | Total | 2886.5 | 858.5 | 1616.9 | 0 | 0 | 0 | 5361.9
Volume concreto (m³) |  | C-35 | 30.9 | 8.8 | 13.9 | 0 | 0 | 0 | 53.6
Área de forma (m²) |  |  | 417.7 | 119 | 6.1 | 0 | 0 | 0 | 542.8
Consumo de aço (kg/m³) |  |  | 93.6 | 97.9 | 14.3 | 0 | 0 | 0 | 100.0354
Resumo de Materiais (Pré-Moldados)
Resumo por elemento e por pavimento
| Pavimento |  | Elemento | Peso do aço +10 % (kg) | Volume de concreto (m³) | Área de forma (m²) | Consumo de aço (kg/m³) | Peso treliças (kg)
| TOPO RESERVATÓRIO |  | Vigas PM | 0 | 0 | 0 | 0 | 0
|  |  | Pilares PM | 0 | 0 | 0 | 0 | 0
|  |  | Lajes PM | 0 | 0 | 0 | 0 | 0
|  |  | Total | 0 | 0 | 0 | 0 | 0
| RESERVATÓRIO |  | Vigas PM | 0 | 0 | 0 | 0 | 0
|  |  | Pilares PM | 0 | 0 | 0 | 0 | 0
|  |  | Lajes PM | 0 | 0 | 0 | 0 | 0
|  |  | Total | 0 | 0 | 0 | 0 | 0
| COBERTURA 1 |  | Vigas PM | 0 | 0 | 0 | 0 | 0
|  |  | Pilares PM | 0 | 0 | 0 | 0 | 0
|  |  | Lajes PM | 141.6 | 0 | 0 | 0 | 492.8
|  |  | Total | 141.6 | 0 | 0 | 0 | 492.8
| TERREO |  | Vigas PM | 0 | 0 | 0 | 0 | 0
|  |  | Pilares PM | 0 | 0 | 0 | 0 | 0
|  |  | Lajes PM | 0 | 0 | 0 | 0 | 0
|  |  | Total | 0 | 0 | 0 | 0 | 0
Resumo por bitola e por elemento
|  | Aço | Diâmetro (mm) | Peso + 10 % (kg)
|  |  |  | Vigas PM | Pilares PM | Lajes PM | Total
|  | CA50 | 8 | 0 | 0 | 77.6 | 77.6
|  | CA60 | 5 | 0 | 0 | 64 | 64
|  | CA60 | TR 08844 | 0 | 0 | 492.8 | 0
Resumo por material e por elemento
|  |  |  | Vigas PM | Pilares PM | Lajes PM | Total
|  | Peso total + 10% (kg) | CA50 | 0 | 0 | 77.6 | 77.6
|  |  | CA60 | 0 | 0 | 64 | 64
|  |  | Total | 0 | 0 | 141.6 | 141.6
|  | Peso treliças (kg) | CA60 | 0 | 0 | 492.8 | 0
|  | Volume concreto (m³) | C-35 | 0 | 0 | 0 | 0
|  | Área de forma (m²) |  | 0 | 0 | 0 | 0
|  | Consumo de aço (kg/m³) |  | 0 | 0 | 0 | 0
*Os quantitativos dos materiais de capa e armaduras adicionais das lajes pré-moldadas estão considerados no Resumo de Materiais (Moldado in Loco)
Resumo dos blocos de enchimento
| Pavimento |  | Tipo | Nome | Dimensões (cm) |  |  | Quantidade
[5 empty] | hb | bx | by
| COBERTURA 1 |  | EPS Unidirecional | B8/30/125 | 8 | 30 | 125 | 541
AltoQi ¦ Tecnologia aplicada à engenharia.