## Projeto_ResumoMateriais
OBRA
Tipo
Título | MEMORIAL DE QUANTITATIVOS BLOCO SERVIÇOS
Endereço
Cliente
Resumo de Materiais (Moldados in Loco)
Resumo por elemento e por pavimento
| Pavimento |  | Elemento | Peso do aço +10 % (kg) | Volume de concreto (m³) | Área de forma (m²) | Consumo de aço (kg/m³) | Peso treliças (kg)
| COBERTURA |  | Vigas | 91.8 | 1.3 | 16.6 | 70.6154 | 0
|  |  | Pilares | 104.3 | 1 | 21.9 | 104.3 | 0
|  |  | Lajes | 0 | 0.8 | 0 | 0 | 0
|  |  | Escadas | 0 | 0 | 0 | 0 | 0
|  |  | Reservatórios | 0 | 0 | 0 | 0 | 0
|  |  | Muros | 0 | 0 | 0 | 0 | 0
|  |  | Total | 196.1 | 3.1 | 38.5 | 63.2581 | 0
| TERREO |  | Vigas | 85 | 0.9 | 15.2 | 94.4444 | 0
|  |  | Lajes | 0 | 0 | 0 | 0 | 0
|  |  | Escadas | 0 | 0 | 0 | 0 | 0
|  |  | Reservatórios | 0 | 0 | 0 | 0 | 0
|  |  | Muros | 0 | 0 | 0 | 0 | 0
|  |  | Total | 85 | 0.9 | 15.2 | 94.4444 | 0
Resumo por bitola e por elemento
Aço |  | Diâmetro (mm) | Peso + 10 % (kg)
|  |  | Vigas | Pilares | Lajes | Escadas | Reservatórios | Muros | Total
CA50 |  | 10 | 137.5 | 73.5 | 0 | 0 | 0 | 0 | 211
CA60 |  | 5 | 39.3 | 30.7 | 0 | 0 | 0 | 0 | 70
Resumo por material e por elemento
|  |  | Vigas | Pilares | Lajes | Escadas | Reservatórios | Muros | Total
Peso total + 10% (kg) |  | CA50 | 137.5 | 73.5 | 0 | 0 | 0 | 0 | 211
|  | CA60 | 39.3 | 30.7 | 0 | 0 | 0 | 0 | 70
|  | Total | 176.8 | 104.2 | 0 | 0 | 0 | 0 | 281
Volume concreto (m³) |  | C-35 | 2.2 | 1 | 0.8 | 0 | 0 | 0 | 4
Área de forma (m²) |  |  | 31.8 | 21.9 | 0 | 0 | 0 | 0 | 53.7
Consumo de aço (kg/m³) |  |  | 81.2 | 101.5 | 0 | 0 | 0 | 0 | 70.25
Resumo de Materiais (Pré-Moldados)
Resumo por elemento e por pavimento
| Pavimento |  | Elemento | Peso do aço +10 % (kg) | Volume de concreto (m³) | Área de forma (m²) | Consumo de aço (kg/m³) | Peso treliças (kg)
| COBERTURA |  | Vigas PM | 0 | 0 | 0 | 0 | 0
|  |  | Pilares PM | 0 | 0 | 0 | 0 | 0
|  |  | Lajes PM | 6.3 | 0 | 0 | 0 | 35.3
|  |  | Total | 6.3 | 0 | 0 | 0 | 35.3
| TERREO |  | Vigas PM | 0 | 0 | 0 | 0 | 0
|  |  | Pilares PM | 0 | 0 | 0 | 0 | 0
|  |  | Lajes PM | 0 | 0 | 0 | 0 | 0
|  |  | Total | 0 | 0 | 0 | 0 | 0
Resumo por bitola e por elemento
|  | Aço | Diâmetro (mm) | Peso + 10 % (kg)
|  |  |  | Vigas PM | Pilares PM | Lajes PM | Total
|  | CA60 | 5 | 0 | 0 | 6.3 | 6.3
|  | CA60 | TR 08844 | 0 | 0 | 35.3 | 0
Resumo por material e por elemento
|  |  |  | Vigas PM | Pilares PM | Lajes PM | Total
|  | Peso total + 10% (kg) | CA60 | 0 | 0 | 6.3 | 6.3
|  |  | Total | 0 | 0 | 6.3 | 6.3
|  | Peso treliças (kg) | CA60 | 0 | 0 | 35.3 | 0
|  | Volume concreto (m³) | C-35 | 0 | 0 | 0 | 0
|  | Área de forma (m²) |  | 0 | 0 | 0 | 0
|  | Consumo de aço (kg/m³) |  | 0 | 0 | 0 | 0
*Os quantitativos dos materiais de capa e armaduras adicionais das lajes pré-moldadas estão considerados no Resumo de Materiais (Moldado in Loco)
Resumo dos blocos de enchimento
| Pavimento |  | Tipo | Nome | Dimensões (cm) |  |  | Quantidade
[5 empty] | hb | bx | by
| COBERTURA |  | EPS Unidirecional | B8/30/125 | 8 | 30 | 125 | 34
AltoQi ¦ Tecnologia aplicada à engenharia.