## DADOS
DESCRIÇÃO | QUANTIDADE | TIPO DE SISTEMA | TIPO DE INSTALAÇÃO | LOCALIZAÇÃO
TUBO - PVC SOLDÁVEL - 25 mm | 0.34 | AVISO | APARENTE | ANEXOS
TUBO - PVC SOLDÁVEL - 25 mm | 1.61 | DRENO DE CLIMATIZAÇÃO | APARENTE | EDIFICAÇÃO
TUBO - PVC SÉRIE NORMAL - 40 mm | 1.15 | ESGOTO | APARENTE | EDIFICAÇÃO
TUBO - PVC SÉRIE NORMAL - 100 mm | 1.64 | ESGOTO | APARENTE | ANEXOS
TUBO - PVC SÉRIE NORMAL - 200 mm | 2.94 | ESGOTO | APARENTE | ANEXOS
TUBO - PVC SÉRIE NORMAL - 50 mm | 0.16 | ESGOTO SIFONADO | APARENTE | EDIFICAÇÃO
TUBO - PVC SOLDÁVEL - 50 mm | 1.75 | EXTRAVASÃO | APARENTE | ANEXOS
TUBO - PVC SOLDÁVEL - 50 mm | 7.98 | LIMPEZA | APARENTE | ANEXOS
TUBO - PVC SOLDÁVEL - 25 mm | 21.2 | RECALQUE | APARENTE | ANEXOS
TUBO - PVC SÉRIE NORMAL - 50 mm | 17.36 | VENTILAÇÃO | APARENTE | EDIFICAÇÃO
TUBO - PVC SOLDÁVEL - 40 mm | 0.2 | ÁGUA FRIA | APARENTE | EDIFICAÇÃO
TUBO - PVC SOLDÁVEL - 50 mm | 0.83 | ÁGUA FRIA | APARENTE | ANEXOS
TUBO - PVC SOLDÁVEL - 60 mm | 8.59 | ÁGUA FRIA | APARENTE | ANEXOS
TUBO - PVC SÉRIE REFORÇADA - 100 mm | 63.81 | ÁGUAS PLUVIAIS | APARENTE | EDIFICAÇÃO
TUBO - PVC SÉRIE REFORÇADA - 100 mm | 3.49 | ÁGUAS PLUVIAIS | APARENTE | IMPLANTAÇÃO
TUBO - PVC SOLDÁVEL - 25 mm | 35.52 | DRENO DE CLIMATIZAÇÃO | EMBUTIDO | EDIFICAÇÃO
TUBO - PVC SÉRIE NORMAL - 40 mm | 8.28 | ESGOTO | EMBUTIDO | EDIFICAÇÃO
TUBO - PVC SÉRIE NORMAL - 50 mm | 1.21 | ESGOTO SIFONADO | EMBUTIDO | EDIFICAÇÃO
TUBO - PVC SÉRIE NORMAL - 50 mm | 19.63 | VENTILAÇÃO | EMBUTIDO | EDIFICAÇÃO
TUBO - PVC SOLDÁVEL - 25 mm | 42.64 | ÁGUA FRIA | EMBUTIDO | EDIFICAÇÃO
TUBO - PVC SOLDÁVEL - 40 mm | 1.2 | ÁGUA FRIA | EMBUTIDO | EDIFICAÇÃO
TUBO - PVC SOLDÁVEL - 25 mm | 5.79 | DRENO DE CLIMATIZAÇÃO | ENTERRADO | EDIFICAÇÃO
TUBO - PVC SÉRIE NORMAL - 40 mm | 43.14 | DRENO DE CLIMATIZAÇÃO | ENTERRADO | EDIFICAÇÃO
TUBO - PVC SÉRIE NORMAL - 50 mm | 7.45 | DRENO DE CLIMATIZAÇÃO | ENTERRADO | EDIFICAÇÃO
TUBO - FERRO GALVANIZADO - 40 mm | 1.52 | ESGOTO | ENTERRADO | EDIFICAÇÃO
TUBO - FERRO GALVANIZADO - 40 mm | 0.48 | ESGOTO | ENTERRADO | IMPLANTAÇÃO
TUBO - PVC SOLDÁVEL - 25 mm | 0.14 | ESGOTO | ENTERRADO | EDIFICAÇÃO
TUBO - PVC SÉRIE NORMAL - 40 mm | 54.23 | ESGOTO | ENTERRADO | EDIFICAÇÃO
TUBO - PVC SÉRIE NORMAL - 50 mm | 31.97 | ESGOTO | ENTERRADO | EDIFICAÇÃO
TUBO - PVC SÉRIE NORMAL - 100 mm | 5.13 | ESGOTO | ENTERRADO | ANEXOS
TUBO - PVC SÉRIE NORMAL - 100 mm | 30.3 | ESGOTO | ENTERRADO | EDIFICAÇÃO
TUBO - PVC SÉRIE NORMAL - 100 mm | 28.01 | ESGOTO | ENTERRADO | IMPLANTAÇÃO
TUBO - PVC SÉRIE NORMAL - 150 mm | 1.95 | ESGOTO | ENTERRADO | ANEXOS
TUBO - PVC SÉRIE NORMAL - 50 mm | 10.19 | ESGOTO SIFONADO | ENTERRADO | EDIFICAÇÃO
TUBO - PVC SÉRIE NORMAL - 75 mm | 1.44 | ESGOTO SIFONADO | ENTERRADO | EDIFICAÇÃO
TUBO - PVC SÉRIE NORMAL - 75 mm | 1.26 | ESGOTO SIFONADO | ENTERRADO | IMPLANTAÇÃO
TUBO - PVC SOLDÁVEL - 25 mm | 4.16 | RECALQUE | ENTERRADO | ANEXOS
TUBO - PVC SÉRIE NORMAL - 50 mm | 10.62 | VENTILAÇÃO | ENTERRADO | EDIFICAÇÃO
TUBO - PVC SOLDÁVEL - 25 mm | 65.02 | ÁGUA FRIA | ENTERRADO | EDIFICAÇÃO
TUBO - PVC SOLDÁVEL - 25 mm | 26.16 | ÁGUA FRIA | ENTERRADO | IMPLANTAÇÃO
TUBO - PVC SOLDÁVEL - 40 mm | 4.31 | ÁGUA FRIA | ENTERRADO | EDIFICAÇÃO
TUBO - PVC SOLDÁVEL - 50 mm | 28.27 | ÁGUA FRIA | ENTERRADO | EDIFICAÇÃO
TUBO - PVC SOLDÁVEL - 60 mm | 2.2 | ÁGUA FRIA | ENTERRADO | EDIFICAÇÃO
TUBO - PVC SÉRIE REFORÇADA - 100 mm | 0.26 | ÁGUAS PLUVIAIS | ENTERRADO | EDIFICAÇÃO
TUBO - PVC SÉRIE REFORÇADA - 100 mm | 146.13 | ÁGUAS PLUVIAIS | ENTERRADO | IMPLANTAÇÃO
BOMBA DE RECALQUE Q: 8,40 m³/h Hman: 6,00 mca POT= 1/2 CV | 2 | RECALQUE |  | ANEXOS
BOMBA SUBMERSÍVEL POT: 1,97 HP | 1 | RECALQUE |  | ANEXOS
CORPO CAIXA SIFONADA - 7 ENTRADAS - 150x150x50 | 14 | ESGOTO |  | EDIFICAÇÃO
GRELHA E PORTA GRELHA REDONDA TIPO ABRE E FECHA - 150mm | 14 | ESGOTO |  | EDIFICAÇÃO
CAIXA DE INSPEÇÃO EM ALVENARIA | 6 | ESGOTO |  | IMPLANTAÇÃO
FILTRO ANAERÓBIO | 1 | ESGOTO |  | ANEXOS
SUMIDOURO | 2 | ESGOTO |  | ANEXOS
TAMPA DE CONCRETO | 6 | ESGOTO |  | ANEXOS
TAMPA DE CONCRETO COM ALÇA METÁLICA | 2 | ESGOTO |  | ANEXOS
TANQUE SÉPTICO | 1 | ESGOTO |  | ANEXOS
CAIXA DE GORDURA DE ALVENARIA | 2 | ESGOTO SIFONADO |  | IMPLANTAÇÃO
CHAVE BOIA ELÉTRICA - MÁXIMO E MÍNIMO | 2 | RECALQUE |  | ANEXOS
CHAVE BOIA ELÉTRICA - MÍNIMO | 1 | RECALQUE |  | ANEXOS
CAIXA D'ÁGUA DE POLIETILENO 2.000L | 4 | ÁGUA FRIA |  | ANEXOS
TUBO DE DESCIDA PARA VÁLVULA DE DESCARGA | 1 | ÁGUA FRIA |  | EDIFICAÇÃO
CAIXA DE INSPEÇÃO EM ALVENARIA | 14 | ÁGUAS PLUVIAIS |  | IMPLANTAÇÃO
GRELHA HEMISFÉRICA - Ø100 mm | 17 | ÁGUAS PLUVIAIS |  | EDIFICAÇÃO
POÇO DE INFILTRAÇÃO | 3 | ÁGUAS PLUVIAIS |  | ANEXOS
TAMPA DE CONCRETO + GRELHA REMOVÍVEL E PORTA GRELHA - FERRO FUNDIDO - (30x30)cm | 14 | ÁGUAS PLUVIAIS |  | IMPLANTAÇÃO
REGISTRO DE GAVETA BRUTO - BRONZE - Ø1.1/2" | 2 | LIMPEZA |  | ANEXOS
REGISTRO DE GAVETA BRUTO - BRONZE - Ø3/4" | 6 | RECALQUE |  | ANEXOS
TORNEIRA DE BOIA - Ø3/4" | 2 | RECALQUE |  | ANEXOS
VALVULA DE RETENÇÃO VERTICAL - F/F - BRONZE - Ø3/4" | 2 | RECALQUE |  | ANEXOS
REGISTRO DE GAVETA BRUTO - BRONZE - Ø1.1/2" | 1 | ÁGUA FRIA |  | ANEXOS
REGISTRO DE GAVETA BRUTO - BRONZE - Ø2" | 2 | ÁGUA FRIA |  | ANEXOS
REGISTRO DE GAVETA COM ACABAMENTO - BRONZE - Ø1.1/4" | 1 | ÁGUA FRIA |  | EDIFICAÇÃO
REGISTRO DE GAVETA COM ACABAMENTO - BRONZE - Ø3/4" | 25 | ÁGUA FRIA |  | EDIFICAÇÃO
VÁLVULA DE DESCARGA - ALTA PRESSÃO - Ø1.1/4" | 1 | ÁGUA FRIA |  | EDIFICAÇÃO
ADAPTADOR CURTO COM BOLSA E ROSCA - F/M - PVC SOLDÁVEL - Ø25 mm x Ø3/4" | 12 | RECALQUE | APARENTE | ANEXOS
ADAPTADOR CURTO COM BOLSA E ROSCA - F/M - PVC SOLDÁVEL - Ø25 mm x Ø3/4" | 50 | ÁGUA FRIA | EMBUTIDO | EDIFICAÇÃO
ADAPTADOR CURTO COM BOLSA E ROSCA - F/M - PVC SOLDÁVEL - Ø40 mm x Ø1.1/4" | 3 | ÁGUA FRIA | EMBUTIDO | EDIFICAÇÃO
ADAPTADOR CURTO COM BOLSA E ROSCA - F/M - PVC SOLDÁVEL - Ø50 mm x Ø1.1/2" | 4 | LIMPEZA | APARENTE | ANEXOS
ADAPTADOR CURTO COM BOLSA E ROSCA - F/M - PVC SOLDÁVEL - Ø50 mm x Ø1.1/2" | 2 | ÁGUA FRIA | APARENTE | ANEXOS
ADAPTADOR CURTO COM BOLSA E ROSCA - F/M - PVC SOLDÁVEL - Ø60 mm x Ø2" | 4 | ÁGUA FRIA | APARENTE | ANEXOS
ADAPTADOR PARA SAÍDA DE VASO SANITÁRIO | 7 | ESGOTO | APARENTE | EDIFICAÇÃO
ADAPTADOR SOLDÁVEL COM ANEL PARA CAIXA D'ÁGUA - PVC SOLDÁVEL - Ø25 mm | 1 | AVISO | APARENTE | ANEXOS
ADAPTADOR SOLDÁVEL COM ANEL PARA CAIXA D'ÁGUA - PVC SOLDÁVEL - Ø25 mm | 6 | RECALQUE | APARENTE | ANEXOS
ADAPTADOR SOLDÁVEL COM ANEL PARA CAIXA D'ÁGUA - PVC SOLDÁVEL - Ø50 mm | 2 | EXTRAVASÃO | APARENTE | ANEXOS
ADAPTADOR SOLDÁVEL COM ANEL PARA CAIXA D'ÁGUA - PVC SOLDÁVEL - Ø50 mm | 2 | LIMPEZA | APARENTE | ANEXOS
ADAPTADOR SOLDÁVEL COM ANEL PARA CAIXA D'ÁGUA - PVC SOLDÁVEL - Ø50 mm | 2 | ÁGUA FRIA | APARENTE | ANEXOS
ADAPTADOR SOLDÁVEL COM ANEL PARA CAIXA D'ÁGUA - PVC SOLDÁVEL - Ø60 mm | 2 | ÁGUA FRIA | APARENTE | ANEXOS
BUCHA DE REDUÇÃO CURTA - PVC SOLDÁVEL - Ø60 mm x Ø50 mm | 1 | ÁGUA FRIA | ENTERRADO | EDIFICAÇÃO
BUCHA DE REDUÇÃO LONGA - PVC SOLDÁVEL - Ø40 mm x Ø25 mm | 6 | DRENO DE CLIMATIZAÇÃO | APARENTE | EDIFICAÇÃO
BUCHA DE REDUÇÃO LONGA - PVC SOLDÁVEL - Ø40 mm x Ø25 mm | 9 | DRENO DE CLIMATIZAÇÃO | ENTERRADO | EDIFICAÇÃO
BUCHA DE REDUÇÃO LONGA - PVC SOLDÁVEL - Ø40 mm x Ø25 mm | 1 | ESGOTO | APARENTE | EDIFICAÇÃO
BUCHA DE REDUÇÃO LONGA - PVC SOLDÁVEL - Ø40 mm x Ø25 mm | 1 | ÁGUA FRIA | EMBUTIDO | EDIFICAÇÃO
BUCHA DE REDUÇÃO LONGA - PVC SOLDÁVEL - Ø50 mm x Ø25 mm | 3 | ÁGUA FRIA | ENTERRADO | EDIFICAÇÃO
BUCHA DE REDUÇÃO LONGA - PVC SOLDÁVEL - Ø60 mm x Ø25 mm | 1 | RECALQUE | ENTERRADO | ANEXOS
BUCHA DE REDUÇÃO LONGA - PVC SOLDÁVEL - Ø60 mm x Ø25 mm | 1 | ÁGUA FRIA | ENTERRADO | EDIFICAÇÃO
BUCHA DE REDUÇÃO LONGA - PVC SÉRIE NORMAL - Ø50 mm x Ø40 mm | 4 | DRENO DE CLIMATIZAÇÃO | ENTERRADO | EDIFICAÇÃO
CAP - PVC SÉRIE NORMAL - Ø75 mm | 1 | ESGOTO SIFONADO | ENTERRADO | EDIFICAÇÃO
CAP - PVC SÉRIE NORMAL - Ø100 mm | 3 | ESGOTO | ENTERRADO | ANEXOS
CAP - PVC SÉRIE NORMAL - Ø100 mm | 2 | ESGOTO | ENTERRADO | IMPLANTAÇÃO
CAP - PVC SÉRIE NORMAL - Ø150 mm | 1 | ESGOTO | APARENTE | ANEXOS
CAP - PVC SÉRIE NORMAL - Ø200 mm | 1 | ESGOTO | APARENTE | ANEXOS
CURVA 87° - PVC SÉRIE REFORÇADA - Ø100 mm | 6 | ESGOTO | ENTERRADO | EDIFICAÇÃO
CURVA 87° - PVC SÉRIE REFORÇADA - Ø100 mm | 4 | ÁGUAS PLUVIAIS | APARENTE | EDIFICAÇÃO
CURVA 87° - PVC SÉRIE REFORÇADA - Ø100 mm | 9 | ÁGUAS PLUVIAIS | APARENTE | IMPLANTAÇÃO
CURVA 87° - PVC SÉRIE REFORÇADA - Ø100 mm | 4 | ÁGUAS PLUVIAIS | ENTERRADO | IMPLANTAÇÃO
JOELHO 45° - FERRO GALVANIZADO - Ø1.1/4" | 1 | ESGOTO | ENTERRADO | IMPLANTAÇÃO
JOELHO 45° - PVC SOLDÁVEL - Ø25 mm | 1 | RECALQUE | APARENTE | ANEXOS
JOELHO 45° - PVC SOLDÁVEL - Ø25 mm | 18 | DRENO DE CLIMATIZAÇÃO | APARENTE | EDIFICAÇÃO
JOELHO 45° - PVC SOLDÁVEL - Ø25 mm | 12 | DRENO DE CLIMATIZAÇÃO | EMBUTIDO | EDIFICAÇÃO
JOELHO 45° - PVC SOLDÁVEL - Ø25 mm | 1 | DRENO DE CLIMATIZAÇÃO | ENTERRADO | EDIFICAÇÃO
JOELHO 45° - PVC SOLDÁVEL - Ø25 mm | 46 | ÁGUA FRIA | APARENTE | EDIFICAÇÃO
JOELHO 45° - PVC SOLDÁVEL - Ø25 mm | 2 | ÁGUA FRIA | EMBUTIDO | EDIFICAÇÃO
JOELHO 45° - PVC SOLDÁVEL - Ø25 mm | 4 | ÁGUA FRIA | ENTERRADO | EDIFICAÇÃO
JOELHO 45° - PVC SOLDÁVEL - Ø40 mm | 2 | ÁGUA FRIA | APARENTE | EDIFICAÇÃO
JOELHO 45° - PVC SOLDÁVEL - Ø50 mm | 3 | ÁGUA FRIA | ENTERRADO | EDIFICAÇÃO
JOELHO 45° - PVC SÉRIE NORMAL - Ø40 mm | 4 | DRENO DE CLIMATIZAÇÃO | APARENTE | EDIFICAÇÃO
JOELHO 45° - PVC SÉRIE NORMAL - Ø40 mm | 11 | DRENO DE CLIMATIZAÇÃO | ENTERRADO | EDIFICAÇÃO
JOELHO 45° - PVC SÉRIE NORMAL - Ø40 mm | 41 | ESGOTO | APARENTE | EDIFICAÇÃO
JOELHO 45° - PVC SÉRIE NORMAL - Ø40 mm | 6 | ESGOTO | EMBUTIDO | EDIFICAÇÃO
JOELHO 45° - PVC SÉRIE NORMAL - Ø40 mm | 18 | ESGOTO | ENTERRADO | EDIFICAÇÃO
JOELHO 45° - PVC SÉRIE NORMAL - Ø50 mm | 3 | ESGOTO | ENTERRADO | EDIFICAÇÃO
JOELHO 45° - PVC SÉRIE NORMAL - Ø50 mm | 8 | ESGOTO SIFONADO | APARENTE | EDIFICAÇÃO
JOELHO 45° - PVC SÉRIE NORMAL - Ø50 mm | 15 | VENTILAÇÃO | APARENTE | EDIFICAÇÃO
JOELHO 45° - PVC SÉRIE NORMAL - Ø50 mm | 2 | VENTILAÇÃO | EMBUTIDO | EDIFICAÇÃO
JOELHO 45° - PVC SÉRIE NORMAL - Ø100 mm | 6 | ESGOTO | ENTERRADO | EDIFICAÇÃO
JOELHO 45° - PVC SÉRIE NORMAL - Ø100 mm | 1 | ESGOTO | ENTERRADO | IMPLANTAÇÃO
JOELHO 45° - PVC SÉRIE NORMAL - Ø100 mm | 6 | ÁGUAS PLUVIAIS | ENTERRADO | IMPLANTAÇÃO
JOELHO 45° - PVC SÉRIE REFORÇADA - Ø100 mm | 4 | ÁGUAS PLUVIAIS | APARENTE | EDIFICAÇÃO
JOELHO 45° - PVC SÉRIE REFORÇADA - Ø100 mm | 3 | ÁGUAS PLUVIAIS | ENTERRADO | IMPLANTAÇÃO
JOELHO 90° - F/F - PVC SOLDÁVEL COM BUCHA DE LATÃO - Ø25 mm x Ø3/4" | 34 | ÁGUA FRIA | EMBUTIDO | EDIFICAÇÃO
JOELHO 90° - FERRO GALVANIZADO - Ø1.1/4" | 1 | ESGOTO | ENTERRADO | EDIFICAÇÃO
JOELHO 90° - PVC SOLDÁVEL - Ø25 mm | 1 | AVISO | APARENTE | ANEXOS
JOELHO 90° - PVC SOLDÁVEL - Ø25 mm | 18 | RECALQUE | APARENTE | ANEXOS
JOELHO 90° - PVC SOLDÁVEL - Ø25 mm | 3 | RECALQUE | ENTERRADO | ANEXOS
JOELHO 90° - PVC SOLDÁVEL - Ø25 mm | 1 | ESGOTO | APARENTE | EDIFICAÇÃO
JOELHO 90° - PVC SOLDÁVEL - Ø25 mm | 3 | ÁGUA FRIA | APARENTE | EDIFICAÇÃO
JOELHO 90° - PVC SOLDÁVEL - Ø25 mm | 34 | ÁGUA FRIA | EMBUTIDO | EDIFICAÇÃO
JOELHO 90° - PVC SOLDÁVEL - Ø25 mm | 29 | ÁGUA FRIA | ENTERRADO | EDIFICAÇÃO
JOELHO 90° - PVC SOLDÁVEL - Ø40 mm | 1 | ÁGUA FRIA | EMBUTIDO | EDIFICAÇÃO
JOELHO 90° - PVC SOLDÁVEL - Ø40 mm | 1 | ÁGUA FRIA | ENTERRADO | EDIFICAÇÃO
JOELHO 90° - PVC SOLDÁVEL - Ø50 mm | 2 | EXTRAVASÃO | APARENTE | ANEXOS
JOELHO 90° - PVC SOLDÁVEL - Ø50 mm | 3 | LIMPEZA | APARENTE | ANEXOS
JOELHO 90° - PVC SOLDÁVEL - Ø50 mm | 2 | ÁGUA FRIA | ENTERRADO | EDIFICAÇÃO
JOELHO 90° - PVC SOLDÁVEL - Ø60 mm | 3 | ÁGUA FRIA | APARENTE | ANEXOS
JOELHO 90° - PVC SOLDÁVEL - Ø60 mm | 1 | ÁGUA FRIA | ENTERRADO | ANEXOS
JOELHO 90° - PVC SÉRIE NORMAL - Ø40 mm | 8 | DRENO DE CLIMATIZAÇÃO | APARENTE | EDIFICAÇÃO
JOELHO 90° - PVC SÉRIE NORMAL - Ø40 mm | 14 | DRENO DE CLIMATIZAÇÃO | ENTERRADO | EDIFICAÇÃO
JOELHO 90° - PVC SÉRIE NORMAL - Ø40 mm | 6 | ESGOTO | APARENTE | EDIFICAÇÃO
JOELHO 90° - PVC SÉRIE NORMAL - Ø40 mm | 1 | ESGOTO | EMBUTIDO | EDIFICAÇÃO
JOELHO 90° - PVC SÉRIE NORMAL - Ø40 mm | 19 | ESGOTO | ENTERRADO | EDIFICAÇÃO
JOELHO 90° - PVC SÉRIE NORMAL - Ø50 mm | 1 | ESGOTO | APARENTE | EDIFICAÇÃO
JOELHO 90° - PVC SÉRIE NORMAL - Ø50 mm | 6 | ESGOTO | ENTERRADO | EDIFICAÇÃO
JOELHO 90° - PVC SÉRIE NORMAL - Ø50 mm | 4 | ESGOTO SIFONADO | EMBUTIDO | EDIFICAÇÃO
JOELHO 90° - PVC SÉRIE NORMAL - Ø50 mm | 4 | ESGOTO SIFONADO | ENTERRADO | EDIFICAÇÃO
JOELHO 90° - PVC SÉRIE NORMAL - Ø50 mm | 20 | VENTILAÇÃO | APARENTE | EDIFICAÇÃO
JOELHO 90° - PVC SÉRIE NORMAL - Ø50 mm | 3 | VENTILAÇÃO | EMBUTIDO | EDIFICAÇÃO
JOELHO 90° - PVC SÉRIE NORMAL - Ø50 mm | 14 | VENTILAÇÃO | ENTERRADO | EDIFICAÇÃO
JOELHO 90° - PVC SÉRIE NORMAL - Ø100 mm | 2 | ESGOTO | ENTERRADO | EDIFICAÇÃO
JOELHO 90° - PVC SÉRIE REFORÇADA - Ø100 mm | 28 | ÁGUAS PLUVIAIS | APARENTE | EDIFICAÇÃO
JOELHO 90° COM ANEL - PVC SÉRIE NORMAL - Ø40 mm | 19 | ESGOTO | EMBUTIDO | EDIFICAÇÃO
JOELHO PARA VÁLVULA DE DESCARGA 90° - PVC AZUL - Ø40 mm | 1 | ÁGUA FRIA | EMBUTIDO | EDIFICAÇÃO
JUNÇÃO SIMPLES - PVC SÉRIE NORMAL - Ø40 mm x Ø40 mm | 1 | DRENO DE CLIMATIZAÇÃO | APARENTE | EDIFICAÇÃO
JUNÇÃO SIMPLES - PVC SÉRIE NORMAL - Ø40 mm x Ø40 mm | 9 | DRENO DE CLIMATIZAÇÃO | ENTERRADO | EDIFICAÇÃO
JUNÇÃO SIMPLES - PVC SÉRIE NORMAL - Ø50 mm x Ø50 mm | 2 | DRENO DE CLIMATIZAÇÃO | ENTERRADO | EDIFICAÇÃO
JUNÇÃO SIMPLES - PVC SÉRIE NORMAL - Ø50 mm x Ø50 mm | 1 | ESGOTO SIFONADO | ENTERRADO | EDIFICAÇÃO
JUNÇÃO SIMPLES - PVC SÉRIE NORMAL - Ø50 mm x Ø50 mm | 2 | VENTILAÇÃO | EMBUTIDO | EDIFICAÇÃO
JUNÇÃO SIMPLES - PVC SÉRIE NORMAL - Ø75 mm x Ø50 mm | 3 | ESGOTO SIFONADO | ENTERRADO | EDIFICAÇÃO
JUNÇÃO SIMPLES - PVC SÉRIE NORMAL - Ø100 mm x Ø50 mm | 8 | ESGOTO | ENTERRADO | EDIFICAÇÃO
JUNÇÃO SIMPLES - PVC SÉRIE NORMAL - Ø100 mm x Ø100 mm | 4 | ESGOTO | ENTERRADO | EDIFICAÇÃO
LUVA - F/F - PVC SOLDÁVEL COM BUCHA DE LATÃO - Ø25 mm x Ø1/2" | 1 | ESGOTO | APARENTE | EDIFICAÇÃO
LUVA - F/F - PVC SOLDÁVEL COM BUCHA DE LATÃO - Ø25 mm x Ø1/2" | 1 | ÁGUA FRIA | APARENTE | EDIFICAÇÃO
LUVA - F/F - PVC SOLDÁVEL COM BUCHA DE LATÃO - Ø25 mm x Ø3/4" | 15 | DRENO DE CLIMATIZAÇÃO | EMBUTIDO | EDIFICAÇÃO
LUVA DE CORRER - PVC SÉRIE NORMAL - Ø40 mm | 1 | ESGOTO | APARENTE | EDIFICAÇÃO
LUVA SIMPLES - PVC SÉRIE NORMAL - Ø50 mm | 2 | DRENO DE CLIMATIZAÇÃO | ENTERRADO | EDIFICAÇÃO
LUVA SIMPLES - PVC SÉRIE NORMAL - Ø50 mm | 1 | ESGOTO | APARENTE | EDIFICAÇÃO
LUVA SIMPLES - PVC SÉRIE NORMAL - Ø50 mm | 13 | ESGOTO | ENTERRADO | EDIFICAÇÃO
LUVA SIMPLES - PVC SÉRIE NORMAL - Ø50 mm | 8 | ESGOTO SIFONADO | APARENTE | EDIFICAÇÃO
LUVA SIMPLES - PVC SÉRIE NORMAL - Ø50 mm | 4 | ESGOTO SIFONADO | EMBUTIDO | EDIFICAÇÃO
LUVA SIMPLES - PVC SÉRIE NORMAL - Ø50 mm | 6 | ESGOTO SIFONADO | ENTERRADO | EDIFICAÇÃO
LUVA SIMPLES - PVC SÉRIE NORMAL - Ø50 mm | 32 | VENTILAÇÃO | APARENTE | EDIFICAÇÃO
LUVA SIMPLES - PVC SÉRIE NORMAL - Ø50 mm | 6 | VENTILAÇÃO | EMBUTIDO | EDIFICAÇÃO
LUVA SIMPLES - PVC SÉRIE NORMAL - Ø50 mm | 13 | VENTILAÇÃO | ENTERRADO | EDIFICAÇÃO
LUVA SIMPLES - PVC SÉRIE NORMAL - Ø75 mm | 3 | ESGOTO SIFONADO | ENTERRADO | EDIFICAÇÃO
LUVA SIMPLES - PVC SÉRIE NORMAL - Ø100 mm | 27 | ESGOTO | ENTERRADO | EDIFICAÇÃO
LUVA SIMPLES - PVC SÉRIE NORMAL - Ø100 mm | 5 | ÁGUAS PLUVIAIS | ENTERRADO | EDIFICAÇÃO
LUVA SIMPLES - PVC SÉRIE REFORÇADA - Ø100 mm | 32 | ÁGUAS PLUVIAIS | APARENTE | EDIFICAÇÃO
LUVA SIMPLES - PVC SÉRIE REFORÇADA - Ø100 mm | 2 | ÁGUAS PLUVIAIS | ENTERRADO | EDIFICAÇÃO
NIPLE DUPLO - FERRO GALVANIZADO - Ø3/4" | 6 | RECALQUE | APARENTE | ANEXOS
TERMINAL DE VENTILAÇÃO - PVC SÉRIE NORMAL - Ø50 mm | 5 | VENTILAÇÃO | APARENTE | EDIFICAÇÃO
TÊ - PVC SOLDÁVEL - Ø25 mm x Ø25 mm | 5 | RECALQUE | APARENTE | ANEXOS
TÊ - PVC SOLDÁVEL - Ø25 mm x Ø25 mm | 11 | ÁGUA FRIA | EMBUTIDO | EDIFICAÇÃO
TÊ - PVC SOLDÁVEL - Ø25 mm x Ø25 mm | 9 | ÁGUA FRIA | ENTERRADO | EDIFICAÇÃO
TÊ - PVC SOLDÁVEL - Ø40 mm x Ø40 mm | 1 | ÁGUA FRIA | EMBUTIDO | EDIFICAÇÃO
TÊ - PVC SOLDÁVEL - Ø50 mm x Ø25 mm | 10 | ÁGUA FRIA | ENTERRADO | EDIFICAÇÃO
TÊ - PVC SOLDÁVEL - Ø50 mm x Ø40 mm | 1 | ÁGUA FRIA | ENTERRADO | EDIFICAÇÃO
TÊ - PVC SOLDÁVEL - Ø50 mm x Ø50 mm | 3 | LIMPEZA | APARENTE | ANEXOS
TÊ - PVC SOLDÁVEL - Ø50 mm x Ø50 mm | 2 | ÁGUA FRIA | ENTERRADO | EDIFICAÇÃO
TÊ - PVC SOLDÁVEL - Ø60 mm x Ø60 mm | 1 | ÁGUA FRIA | APARENTE | ANEXOS
TÊ - PVC SOLDÁVEL - Ø60 mm x Ø60 mm | 1 | ÁGUA FRIA | ENTERRADO | EDIFICAÇÃO
TÊ - PVC SÉRIE NORMAL - Ø50 mm x Ø50 mm | 2 | ESGOTO | APARENTE | EDIFICAÇÃO
TÊ - PVC SÉRIE NORMAL - Ø50 mm x Ø50 mm | 6 | ESGOTO | ENTERRADO | EDIFICAÇÃO
TÊ - PVC SÉRIE NORMAL - Ø50 mm x Ø50 mm | 1 | ESGOTO SIFONADO | ENTERRADO | EDIFICAÇÃO
TÊ - PVC SÉRIE NORMAL - Ø50 mm x Ø50 mm | 3 | VENTILAÇÃO | APARENTE | EDIFICAÇÃO
TÊ - PVC SÉRIE NORMAL - Ø50 mm x Ø50 mm | 2 | VENTILAÇÃO | ENTERRADO | EDIFICAÇÃO
TÊ - PVC SÉRIE NORMAL - Ø100 mm x Ø50 mm | 3 | ESGOTO | ENTERRADO | EDIFICAÇÃO
TÊ - PVC SÉRIE NORMAL - Ø100 mm x Ø100 mm | 3 | ESGOTO | ENTERRADO | ANEXOS
TÊ - PVC SÉRIE NORMAL - Ø100 mm x Ø100 mm | 2 | ESGOTO | ENTERRADO | IMPLANTAÇÃO
TÊ ROSCA - PVC SOLDÁVEL - Ø25 mm x Ø25 mm | 10 | ÁGUA FRIA | EMBUTIDO | EDIFICAÇÃO
TÊ ROSCA - PVC SOLDÁVEL - Ø25 mm x Ø25 mm | 1 | ÁGUA FRIA | EMBUTIDO | EMBUTIDO
UNIÃO - PVC SOLDÁVEL - Ø25 mm | 1 | AVISO | APARENTE | ANEXOS
UNIÃO - PVC SOLDÁVEL - Ø25 mm | 8 | RECALQUE | APARENTE | ANEXOS
UNIÃO - PVC SOLDÁVEL - Ø50 mm | 2 | EXTRAVASÃO | APARENTE | ANEXOS
UNIÃO - PVC SOLDÁVEL - Ø50 mm | 2 | LIMPEZA | APARENTE | ANEXOS
UNIÃO - PVC SOLDÁVEL - Ø50 mm | 2 | ÁGUA FRIA | APARENTE | ANEXOS
UNIÃO ASSENTO PLANO - F/F - FERRO GALVANIZADO - Ø3/4" | 2 | RECALQUE | APARENTE | ANEXOS

## LISTA DE MATERIAIS
OBRA: UBSI TIPO 2 |  |  |  | 2025-07-29
ENDEREÇO: DIVERSOS (PROJETO PADRÃO) |  |  |  | R01
PROPRIETÁRIO: SECRETARIA DA SAÚDE DO ESTADO DA BAHIA (SESAB) |  |  |  | CREA: 153.970/D
AUTOR DO PROJETO: RHIAN PETRIN DOS SANTOS |  |  |  | ART:
Soma de QUANTIDADE | Rótulos de Coluna
Rótulos de Linha | ANEXOS | EDIFICAÇÃO | IMPLANTAÇÃO | EMBUTIDO | (vazio) | Total Geral
ÁGUA FRIA | 33.42 | 438.84 | 26.16 | 1 |  | 499.42
APARENTE | 25.42 | 52.2 |  |  |  | 77.62
TUBO - PVC SOLDÁVEL - 40 mm |  | 0.2 |  |  |  | 0.2
TUBO - PVC SOLDÁVEL - 50 mm | 0.83 |  |  |  |  | 0.83
TUBO - PVC SOLDÁVEL - 60 mm | 8.59 |  |  |  |  | 8.59
ADAPTADOR CURTO COM BOLSA E ROSCA - F/M - PVC SOLDÁVEL - Ø50 mm x Ø1.1/2" | 2 |  |  |  |  | 2
ADAPTADOR CURTO COM BOLSA E ROSCA - F/M - PVC SOLDÁVEL - Ø60 mm x Ø2" | 4 |  |  |  |  | 4
ADAPTADOR SOLDÁVEL COM ANEL PARA CAIXA D'ÁGUA - PVC SOLDÁVEL - Ø50 mm | 2 |  |  |  |  | 2
ADAPTADOR SOLDÁVEL COM ANEL PARA CAIXA D'ÁGUA - PVC SOLDÁVEL - Ø60 mm | 2 |  |  |  |  | 2
JOELHO 45° - PVC SOLDÁVEL - Ø25 mm |  | 46 |  |  |  | 46
JOELHO 45° - PVC SOLDÁVEL - Ø40 mm |  | 2 |  |  |  | 2
JOELHO 90° - PVC SOLDÁVEL - Ø25 mm |  | 3 |  |  |  | 3
JOELHO 90° - PVC SOLDÁVEL - Ø60 mm | 3 |  |  |  |  | 3
LUVA - F/F - PVC SOLDÁVEL COM BUCHA DE LATÃO - Ø25 mm x Ø1/2" |  | 1 |  |  |  | 1
TÊ - PVC SOLDÁVEL - Ø60 mm x Ø60 mm | 1 |  |  |  |  | 1
UNIÃO - PVC SOLDÁVEL - Ø50 mm | 2 |  |  |  |  | 2
EMBUTIDO |  | 191.84 |  | 1 |  | 192.84
TUBO - PVC SOLDÁVEL - 25 mm |  | 42.64 |  |  |  | 42.64
TUBO - PVC SOLDÁVEL - 40 mm |  | 1.2 |  |  |  | 1.2
ADAPTADOR CURTO COM BOLSA E ROSCA - F/M - PVC SOLDÁVEL - Ø25 mm x Ø3/4" |  | 50 |  |  |  | 50
ADAPTADOR CURTO COM BOLSA E ROSCA - F/M - PVC SOLDÁVEL - Ø40 mm x Ø1.1/4" |  | 3 |  |  |  | 3
BUCHA DE REDUÇÃO LONGA - PVC SOLDÁVEL - Ø40 mm x Ø25 mm |  | 1 |  |  |  | 1
JOELHO 45° - PVC SOLDÁVEL - Ø25 mm |  | 2 |  |  |  | 2
JOELHO 90° - F/F - PVC SOLDÁVEL COM BUCHA DE LATÃO - Ø25 mm x Ø3/4" |  | 34 |  |  |  | 34
JOELHO 90° - PVC SOLDÁVEL - Ø25 mm |  | 34 |  |  |  | 34
JOELHO 90° - PVC SOLDÁVEL - Ø40 mm |  | 1 |  |  |  | 1
JOELHO PARA VÁLVULA DE DESCARGA 90° - PVC AZUL - Ø40 mm |  | 1 |  |  |  | 1
TÊ - PVC SOLDÁVEL - Ø25 mm x Ø25 mm |  | 11 |  |  |  | 11
TÊ - PVC SOLDÁVEL - Ø40 mm x Ø40 mm |  | 1 |  |  |  | 1
TÊ ROSCA - PVC SOLDÁVEL - Ø25 mm x Ø25 mm |  | 10 |  | 1 |  | 11
ENTERRADO | 1 | 166.8 | 26.16 |  |  | 193.96
TUBO - PVC SOLDÁVEL - 25 mm |  | 65.02 | 26.16 |  |  | 91.18
TUBO - PVC SOLDÁVEL - 40 mm |  | 4.31 |  |  |  | 4.31
TUBO - PVC SOLDÁVEL - 50 mm |  | 28.27 |  |  |  | 28.27
TUBO - PVC SOLDÁVEL - 60 mm |  | 2.2 |  |  |  | 2.2
BUCHA DE REDUÇÃO CURTA - PVC SOLDÁVEL - Ø60 mm x Ø50 mm |  | 1 |  |  |  | 1
BUCHA DE REDUÇÃO LONGA - PVC SOLDÁVEL - Ø50 mm x Ø25 mm |  | 3 |  |  |  | 3
BUCHA DE REDUÇÃO LONGA - PVC SOLDÁVEL - Ø60 mm x Ø25 mm |  | 1 |  |  |  | 1
JOELHO 45° - PVC SOLDÁVEL - Ø25 mm |  | 4 |  |  |  | 4
JOELHO 45° - PVC SOLDÁVEL - Ø50 mm |  | 3 |  |  |  | 3
JOELHO 90° - PVC SOLDÁVEL - Ø25 mm |  | 29 |  |  |  | 29
JOELHO 90° - PVC SOLDÁVEL - Ø40 mm |  | 1 |  |  |  | 1
JOELHO 90° - PVC SOLDÁVEL - Ø50 mm |  | 2 |  |  |  | 2
JOELHO 90° - PVC SOLDÁVEL - Ø60 mm | 1 |  |  |  |  | 1
TÊ - PVC SOLDÁVEL - Ø25 mm x Ø25 mm |  | 9 |  |  |  | 9
TÊ - PVC SOLDÁVEL - Ø50 mm x Ø25 mm |  | 10 |  |  |  | 10
TÊ - PVC SOLDÁVEL - Ø50 mm x Ø40 mm |  | 1 |  |  |  | 1
TÊ - PVC SOLDÁVEL - Ø50 mm x Ø50 mm |  | 2 |  |  |  | 2
TÊ - PVC SOLDÁVEL - Ø60 mm x Ø60 mm |  | 1 |  |  |  | 1
(vazio) | 7 | 28 |  |  |  | 35
CAIXA D'ÁGUA DE POLIETILENO 2.000L | 4 |  |  |  |  | 4
REGISTRO DE GAVETA BRUTO - BRONZE - Ø1.1/2" | 1 |  |  |  |  | 1
REGISTRO DE GAVETA BRUTO - BRONZE - Ø2" | 2 |  |  |  |  | 2
REGISTRO DE GAVETA COM ACABAMENTO - BRONZE - Ø1.1/4" |  | 1 |  |  |  | 1
REGISTRO DE GAVETA COM ACABAMENTO - BRONZE - Ø3/4" |  | 25 |  |  |  | 25
TUBO DE DESCIDA PARA VÁLVULA DE DESCARGA |  | 1 |  |  |  | 1
VÁLVULA DE DESCARGA - ALTA PRESSÃO - Ø1.1/4" |  | 1 |  |  |  | 1
ÁGUAS PLUVIAIS | 3 | 156.07 | 199.62 |  |  | 358.69
APARENTE |  | 131.81 | 12.49 |  |  | 144.3
TUBO - PVC SÉRIE REFORÇADA - 100 mm |  | 63.81 | 3.49 |  |  | 67.3
CURVA 87° - PVC SÉRIE REFORÇADA - Ø100 mm |  | 4 | 9 |  |  | 13
JOELHO 45° - PVC SÉRIE REFORÇADA - Ø100 mm |  | 4 |  |  |  | 4
JOELHO 90° - PVC SÉRIE REFORÇADA - Ø100 mm |  | 28 |  |  |  | 28
LUVA SIMPLES - PVC SÉRIE REFORÇADA - Ø100 mm |  | 32 |  |  |  | 32
ENTERRADO |  | 7.26 | 159.13 |  |  | 166.39
TUBO - PVC SÉRIE REFORÇADA - 100 mm |  | 0.26 | 146.13 |  |  | 146.39
CURVA 87° - PVC SÉRIE REFORÇADA - Ø100 mm |  |  | 4 |  |  | 4
JOELHO 45° - PVC SÉRIE NORMAL - Ø100 mm |  |  | 6 |  |  | 6
JOELHO 45° - PVC SÉRIE REFORÇADA - Ø100 mm |  |  | 3 |  |  | 3
LUVA SIMPLES - PVC SÉRIE NORMAL - Ø100 mm |  | 5 |  |  |  | 5
LUVA SIMPLES - PVC SÉRIE REFORÇADA - Ø100 mm |  | 2 |  |  |  | 2
(vazio) | 3 | 17 | 28 |  |  | 48
CAIXA DE INSPEÇÃO EM ALVENARIA |  |  | 14 |  |  | 14
GRELHA HEMISFÉRICA - Ø100 mm |  | 17 |  |  |  | 17
POÇO DE INFILTRAÇÃO | 3 |  |  |  |  | 3
TAMPA DE CONCRETO + GRELHA REMOVÍVEL E PORTA GRELHA - FERRO FUNDIDO - (30x30)cm |  |  | 14 |  |  | 14
AVISO | 3.34 |  |  |  |  | 3.34
APARENTE | 3.34 |  |  |  |  | 3.34
TUBO - PVC SOLDÁVEL - 25 mm | 0.34 |  |  |  |  | 0.34
ADAPTADOR SOLDÁVEL COM ANEL PARA CAIXA D'ÁGUA - PVC SOLDÁVEL - Ø25 mm | 1 |  |  |  |  | 1
JOELHO 90° - PVC SOLDÁVEL - Ø25 mm | 1 |  |  |  |  | 1
UNIÃO - PVC SOLDÁVEL - Ø25 mm | 1 |  |  |  |  | 1
DRENO DE CLIMATIZAÇÃO |  | 209.51 |  |  |  | 209.51
APARENTE |  | 38.61 |  |  |  | 38.61
TUBO - PVC SOLDÁVEL - 25 mm |  | 1.61 |  |  |  | 1.61
BUCHA DE REDUÇÃO LONGA - PVC SOLDÁVEL - Ø40 mm x Ø25 mm |  | 6 |  |  |  | 6
JOELHO 45° - PVC SOLDÁVEL - Ø25 mm |  | 18 |  |  |  | 18
JOELHO 45° - PVC SÉRIE NORMAL - Ø40 mm |  | 4 |  |  |  | 4
JOELHO 90° - PVC SÉRIE NORMAL - Ø40 mm |  | 8 |  |  |  | 8
JUNÇÃO SIMPLES - PVC SÉRIE NORMAL - Ø40 mm x Ø40 mm |  | 1 |  |  |  | 1
EMBUTIDO |  | 62.52 |  |  |  | 62.52
TUBO - PVC SOLDÁVEL - 25 mm |  | 35.52 |  |  |  | 35.52
JOELHO 45° - PVC SOLDÁVEL - Ø25 mm |  | 12 |  |  |  | 12
LUVA - F/F - PVC SOLDÁVEL COM BUCHA DE LATÃO - Ø25 mm x Ø3/4" |  | 15 |  |  |  | 15
ENTERRADO |  | 108.38 |  |  |  | 108.38
TUBO - PVC SÉRIE NORMAL - 40 mm |  | 43.14 |  |  |  | 43.14
TUBO - PVC SÉRIE NORMAL - 50 mm |  | 7.45 |  |  |  | 7.45
TUBO - PVC SOLDÁVEL - 25 mm |  | 5.79 |  |  |  | 5.79
BUCHA DE REDUÇÃO LONGA - PVC SOLDÁVEL - Ø40 mm x Ø25 mm |  | 9 |  |  |  | 9
BUCHA DE REDUÇÃO LONGA - PVC SÉRIE NORMAL - Ø50 mm x Ø40 mm |  | 4 |  |  |  | 4
JOELHO 45° - PVC SOLDÁVEL - Ø25 mm |  | 1 |  |  |  | 1
JOELHO 45° - PVC SÉRIE NORMAL - Ø40 mm |  | 11 |  |  |  | 11
JOELHO 90° - PVC SÉRIE NORMAL - Ø40 mm |  | 14 |  |  |  | 14
JUNÇÃO SIMPLES - PVC SÉRIE NORMAL - Ø40 mm x Ø40 mm |  | 9 |  |  |  | 9
JUNÇÃO SIMPLES - PVC SÉRIE NORMAL - Ø50 mm x Ø50 mm |  | 2 |  |  |  | 2
LUVA SIMPLES - PVC SÉRIE NORMAL - Ø50 mm |  | 2 |  |  |  | 2
ESGOTO | 31.66 | 365.59 | 40.49 |  |  | 437.74
APARENTE | 6.58 | 63.15 |  |  |  | 69.73
TUBO - PVC SÉRIE NORMAL - 100 mm | 1.64 |  |  |  |  | 1.64
TUBO - PVC SÉRIE NORMAL - 200 mm | 2.94 |  |  |  |  | 2.94
TUBO - PVC SÉRIE NORMAL - 40 mm |  | 1.15 |  |  |  | 1.15
ADAPTADOR PARA SAÍDA DE VASO SANITÁRIO |  | 7 |  |  |  | 7
BUCHA DE REDUÇÃO LONGA - PVC SOLDÁVEL - Ø40 mm x Ø25 mm |  | 1 |  |  |  | 1
CAP - PVC SÉRIE NORMAL - Ø150 mm | 1 |  |  |  |  | 1
CAP - PVC SÉRIE NORMAL - Ø200 mm | 1 |  |  |  |  | 1
JOELHO 45° - PVC SÉRIE NORMAL - Ø40 mm |  | 41 |  |  |  | 41
JOELHO 90° - PVC SOLDÁVEL - Ø25 mm |  | 1 |  |  |  | 1
JOELHO 90° - PVC SÉRIE NORMAL - Ø40 mm |  | 6 |  |  |  | 6
JOELHO 90° - PVC SÉRIE NORMAL - Ø50 mm |  | 1 |  |  |  | 1
LUVA - F/F - PVC SOLDÁVEL COM BUCHA DE LATÃO - Ø25 mm x Ø1/2" |  | 1 |  |  |  | 1
LUVA DE CORRER - PVC SÉRIE NORMAL - Ø40 mm |  | 1 |  |  |  | 1
LUVA SIMPLES - PVC SÉRIE NORMAL - Ø50 mm |  | 1 |  |  |  | 1
TÊ - PVC SÉRIE NORMAL - Ø50 mm x Ø50 mm |  | 2 |  |  |  | 2
EMBUTIDO |  | 34.28 |  |  |  | 34.28
TUBO - PVC SÉRIE NORMAL - 40 mm |  | 8.28 |  |  |  | 8.28
JOELHO 45° - PVC SÉRIE NORMAL - Ø40 mm |  | 6 |  |  |  | 6
JOELHO 90° - PVC SÉRIE NORMAL - Ø40 mm |  | 1 |  |  |  | 1
JOELHO 90° COM ANEL - PVC SÉRIE NORMAL - Ø40 mm |  | 19 |  |  |  | 19
ENTERRADO | 13.08 | 240.16 | 34.49 |  |  | 287.73
TUBO - PVC SÉRIE NORMAL - 100 mm | 5.13 | 30.3 | 28.01 |  |  | 63.44
TUBO - PVC SÉRIE NORMAL - 150 mm | 1.95 |  |  |  |  | 1.95
TUBO - PVC SÉRIE NORMAL - 40 mm |  | 54.23 |  |  |  | 54.23
TUBO - PVC SÉRIE NORMAL - 50 mm |  | 31.97 |  |  |  | 31.97
TUBO - PVC SOLDÁVEL - 25 mm |  | 0.14 |  |  |  | 0.14
CAP - PVC SÉRIE NORMAL - Ø100 mm | 3 |  | 2 |  |  | 5
CURVA 87° - PVC SÉRIE REFORÇADA - Ø100 mm |  | 6 |  |  |  | 6
JOELHO 45° - PVC SÉRIE NORMAL - Ø40 mm |  | 18 |  |  |  | 18
JOELHO 45° - PVC SÉRIE NORMAL - Ø50 mm |  | 3 |  |  |  | 3
JOELHO 45° - PVC SÉRIE NORMAL - Ø100 mm |  | 6 | 1 |  |  | 7
JOELHO 90° - PVC SÉRIE NORMAL - Ø40 mm |  | 19 |  |  |  | 19
JOELHO 90° - PVC SÉRIE NORMAL - Ø50 mm |  | 6 |  |  |  | 6
JOELHO 90° - PVC SÉRIE NORMAL - Ø100 mm |  | 2 |  |  |  | 2
JUNÇÃO SIMPLES - PVC SÉRIE NORMAL - Ø100 mm x Ø50 mm |  | 8 |  |  |  | 8
JUNÇÃO SIMPLES - PVC SÉRIE NORMAL - Ø100 mm x Ø100 mm |  | 4 |  |  |  | 4
LUVA SIMPLES - PVC SÉRIE NORMAL - Ø50 mm |  | 13 |  |  |  | 13
LUVA SIMPLES - PVC SÉRIE NORMAL - Ø100 mm |  | 27 |  |  |  | 27
TÊ - PVC SÉRIE NORMAL - Ø50 mm x Ø50 mm |  | 6 |  |  |  | 6
TÊ - PVC SÉRIE NORMAL - Ø100 mm x Ø50 mm |  | 3 |  |  |  | 3
TÊ - PVC SÉRIE NORMAL - Ø100 mm x Ø100 mm | 3 |  | 2 |  |  | 5
TUBO - FERRO GALVANIZADO - 40 mm |  | 1.52 | 0.48 |  |  | 2
JOELHO 45° - FERRO GALVANIZADO - Ø1.1/4" |  |  | 1 |  |  | 1
JOELHO 90° - FERRO GALVANIZADO - Ø1.1/4" |  | 1 |  |  |  | 1
(vazio) | 12 | 28 | 6 |  |  | 46
CAIXA DE INSPEÇÃO EM ALVENARIA |  |  | 6 |  |  | 6
CORPO CAIXA SIFONADA - 7 ENTRADAS - 150x150x50 |  | 14 |  |  |  | 14
FILTRO ANAERÓBIO | 1 |  |  |  |  | 1
GRELHA E PORTA GRELHA REDONDA TIPO ABRE E FECHA - 150mm |  | 14 |  |  |  | 14
SUMIDOURO | 2 |  |  |  |  | 2
TAMPA DE CONCRETO | 6 |  |  |  |  | 6
TAMPA DE CONCRETO COM ALÇA METÁLICA | 2 |  |  |  |  | 2
TANQUE SÉPTICO | 1 |  |  |  |  | 1
ESGOTO SIFONADO |  | 56 | 3.26 |  |  | 59.26
APARENTE |  | 16.16 |  |  |  | 16.16
TUBO - PVC SÉRIE NORMAL - 50 mm |  | 0.16 |  |  |  | 0.16
JOELHO 45° - PVC SÉRIE NORMAL - Ø50 mm |  | 8 |  |  |  | 8
LUVA SIMPLES - PVC SÉRIE NORMAL - Ø50 mm |  | 8 |  |  |  | 8
EMBUTIDO |  | 9.21 |  |  |  | 9.21
TUBO - PVC SÉRIE NORMAL - 50 mm |  | 1.21 |  |  |  | 1.21
JOELHO 90° - PVC SÉRIE NORMAL - Ø50 mm |  | 4 |  |  |  | 4
LUVA SIMPLES - PVC SÉRIE NORMAL - Ø50 mm |  | 4 |  |  |  | 4
ENTERRADO |  | 30.63 | 1.26 |  |  | 31.89
TUBO - PVC SÉRIE NORMAL - 50 mm |  | 10.19 |  |  |  | 10.19
TUBO - PVC SÉRIE NORMAL - 75 mm |  | 1.44 | 1.26 |  |  | 2.7
CAP - PVC SÉRIE NORMAL - Ø75 mm |  | 1 |  |  |  | 1
JOELHO 90° - PVC SÉRIE NORMAL - Ø50 mm |  | 4 |  |  |  | 4
JUNÇÃO SIMPLES - PVC SÉRIE NORMAL - Ø50 mm x Ø50 mm |  | 1 |  |  |  | 1
JUNÇÃO SIMPLES - PVC SÉRIE NORMAL - Ø75 mm x Ø50 mm |  | 3 |  |  |  | 3
LUVA SIMPLES - PVC SÉRIE NORMAL - Ø50 mm |  | 6 |  |  |  | 6
LUVA SIMPLES - PVC SÉRIE NORMAL - Ø75 mm |  | 3 |  |  |  | 3
TÊ - PVC SÉRIE NORMAL - Ø50 mm x Ø50 mm |  | 1 |  |  |  | 1
(vazio) |  |  | 2 |  |  | 2
CAIXA DE GORDURA DE ALVENARIA |  |  | 2 |  |  | 2
EXTRAVASÃO | 7.75 |  |  |  |  | 7.75
APARENTE | 7.75 |  |  |  |  | 7.75
TUBO - PVC SOLDÁVEL - 50 mm | 1.75 |  |  |  |  | 1.75
ADAPTADOR SOLDÁVEL COM ANEL PARA CAIXA D'ÁGUA - PVC SOLDÁVEL - Ø50 mm | 2 |  |  |  |  | 2
JOELHO 90° - PVC SOLDÁVEL - Ø50 mm | 2 |  |  |  |  | 2
UNIÃO - PVC SOLDÁVEL - Ø50 mm | 2 |  |  |  |  | 2
LIMPEZA | 23.98 |  |  |  |  | 23.98
APARENTE | 21.98 |  |  |  |  | 21.98
TUBO - PVC SOLDÁVEL - 50 mm | 7.98 |  |  |  |  | 7.98
ADAPTADOR CURTO COM BOLSA E ROSCA - F/M - PVC SOLDÁVEL - Ø50 mm x Ø1.1/2" | 4 |  |  |  |  | 4
ADAPTADOR SOLDÁVEL COM ANEL PARA CAIXA D'ÁGUA - PVC SOLDÁVEL - Ø50 mm | 2 |  |  |  |  | 2
JOELHO 90° - PVC SOLDÁVEL - Ø50 mm | 3 |  |  |  |  | 3
TÊ - PVC SOLDÁVEL - Ø50 mm x Ø50 mm | 3 |  |  |  |  | 3
UNIÃO - PVC SOLDÁVEL - Ø50 mm | 2 |  |  |  |  | 2
(vazio) | 2 |  |  |  |  | 2
REGISTRO DE GAVETA BRUTO - BRONZE - Ø1.1/2" | 2 |  |  |  |  | 2
RECALQUE | 103.36 |  |  |  |  | 103.36
APARENTE | 79.2 |  |  |  |  | 79.2
TUBO - PVC SOLDÁVEL - 25 mm | 21.2 |  |  |  |  | 21.2
ADAPTADOR CURTO COM BOLSA E ROSCA - F/M - PVC SOLDÁVEL - Ø25 mm x Ø3/4" | 12 |  |  |  |  | 12
ADAPTADOR SOLDÁVEL COM ANEL PARA CAIXA D'ÁGUA - PVC SOLDÁVEL - Ø25 mm | 6 |  |  |  |  | 6
JOELHO 45° - PVC SOLDÁVEL - Ø25 mm | 1 |  |  |  |  | 1
JOELHO 90° - PVC SOLDÁVEL - Ø25 mm | 18 |  |  |  |  | 18
NIPLE DUPLO - FERRO GALVANIZADO - Ø3/4" | 6 |  |  |  |  | 6
TÊ - PVC SOLDÁVEL - Ø25 mm x Ø25 mm | 5 |  |  |  |  | 5
UNIÃO - PVC SOLDÁVEL - Ø25 mm | 8 |  |  |  |  | 8
UNIÃO ASSENTO PLANO - F/F - FERRO GALVANIZADO - Ø3/4" | 2 |  |  |  |  | 2
ENTERRADO | 8.16 |  |  |  |  | 8.16
TUBO - PVC SOLDÁVEL - 25 mm | 4.16 |  |  |  |  | 4.16
BUCHA DE REDUÇÃO LONGA - PVC SOLDÁVEL - Ø60 mm x Ø25 mm | 1 |  |  |  |  | 1
JOELHO 90° - PVC SOLDÁVEL - Ø25 mm | 3 |  |  |  |  | 3
(vazio) | 16 |  |  |  |  | 16
BOMBA DE RECALQUE Q: 8,40 m³/h Hman: 6,00 mca POT= 1/2 CV | 2 |  |  |  |  | 2
BOMBA SUBMERSÍVEL POT: 1,97 HP | 1 |  |  |  |  | 1
CHAVE BOIA ELÉTRICA - MÁXIMO E MÍNIMO | 2 |  |  |  |  | 2
CHAVE BOIA ELÉTRICA - MÍNIMO | 1 |  |  |  |  | 1
REGISTRO DE GAVETA BRUTO - BRONZE - Ø3/4" | 6 |  |  |  |  | 6
TORNEIRA DE BOIA - Ø3/4" | 2 |  |  |  |  | 2
VALVULA DE RETENÇÃO VERTICAL - F/F - BRONZE - Ø3/4" | 2 |  |  |  |  | 2
VENTILAÇÃO |  | 164.61 |  |  |  | 164.61
APARENTE |  | 92.36 |  |  |  | 92.36
TUBO - PVC SÉRIE NORMAL - 50 mm |  | 17.36 |  |  |  | 17.36
JOELHO 45° - PVC SÉRIE NORMAL - Ø50 mm |  | 15 |  |  |  | 15
JOELHO 90° - PVC SÉRIE NORMAL - Ø50 mm |  | 20 |  |  |  | 20
LUVA SIMPLES - PVC SÉRIE NORMAL - Ø50 mm |  | 32 |  |  |  | 32
TERMINAL DE VENTILAÇÃO - PVC SÉRIE NORMAL - Ø50 mm |  | 5 |  |  |  | 5
TÊ - PVC SÉRIE NORMAL - Ø50 mm x Ø50 mm |  | 3 |  |  |  | 3
EMBUTIDO |  | 32.63 |  |  |  | 32.63
TUBO - PVC SÉRIE NORMAL - 50 mm |  | 19.63 |  |  |  | 19.63
JOELHO 45° - PVC SÉRIE NORMAL - Ø50 mm |  | 2 |  |  |  | 2
JOELHO 90° - PVC SÉRIE NORMAL - Ø50 mm |  | 3 |  |  |  | 3
JUNÇÃO SIMPLES - PVC SÉRIE NORMAL - Ø50 mm x Ø50 mm |  | 2 |  |  |  | 2
LUVA SIMPLES - PVC SÉRIE NORMAL - Ø50 mm |  | 6 |  |  |  | 6
ENTERRADO |  | 39.62 |  |  |  | 39.62
TUBO - PVC SÉRIE NORMAL - 50 mm |  | 10.62 |  |  |  | 10.62
JOELHO 90° - PVC SÉRIE NORMAL - Ø50 mm |  | 14 |  |  |  | 14
LUVA SIMPLES - PVC SÉRIE NORMAL - Ø50 mm |  | 13 |  |  |  | 13
TÊ - PVC SÉRIE NORMAL - Ø50 mm x Ø50 mm |  | 2 |  |  |  | 2
(vazio)
(vazio)
(vazio)
Total Geral | 206.51 | 1390.62 | 269.53 | 1 |  | 1867.66