## Lista de Materiais Elétrica-UBS
Lista de Materiais Elétrica Alojamento UBS - 220/380V
Descrição do Material | Dimensões | Quantidade | Fabricante
Caixas de Embutir
Caixa 4x2 tipo embutir PVC | 4''x2'' | 23 | Amanco ou similar
CAIXA DE PASSAGEM OCTOGONAL PARA CONCRETO Caixa Octogonal embutido no forro ou laje para iluminação |  | 12 | Amanco ou similar
Eletrodutos
Eletroduto Rígido de PVC - 3/4" | m | 50
Eletroduto corrugado flexível para laje - 1" | m | 30
Eletroduto corrugado flexível para laje - 3/4" | m | 70
Interruptores + Tomadas
Conjunto montado de 1 Interruptor Simples + 1 Tomada 2P+T, 10A, 4''x2'' | 1S+1Tom.10A, 4''x2'' | 5 | Pial Legrand ou equivalente
Conjunto montado de 1 Interruptor Simples + 2 Tomada 2P+T, 10A, 4''x2'' | 1S+2Tom.10A, 4''x2'' | 1 | Pial Legrand ou equivalente
Luminárias
Luminária LED de sobrepor quadrada Dim: 300x300mm difusor translucido, fluxo luminoso 4190 lumens, potência 36W, IRC>80 e temperatura da cor 5000k. |  | 12
Placa saída de fio
Conjunto 1 Placa para Saída de Fio 4''x2'' |  | 6 | Siemens ou similar
Tomadas
Conjunto 1 Tomada 2P+T, 20A, 4''x2'' | 10A, 4''x2'' | 5 | Siemens ou similar
Conjunto 2 Tomadas 2P+T, 10A, 4''x2'' | 20A, 4''x2'' | 12 | Siemens ou similar
Disjuntor
DISJUNTOR MONOPOLAR TIPO DIN, CORRENTE NOMINAL DE 20A - FORNECIMENTO E INSTALAÇÃO. | und | 10 | Siemens ou similar
DISJUNTOR MONOPOLAR TIPO DIN, CORRENTE NOMINAL DE 32A - FORNECIMENTO E INSTALAÇÃO. | und | 2 | Siemens ou similar
DISJUNTOR TRIPOLAR TIPO DIN, CORRENTE NOMINAL DE 32A - FORNECIMENTO E INSTALAÇÃO. | und | 2 | Siemens ou similar
DISJUNTOR DIFERENCIAL DR 25A, 2P, 30MA | und | 5 | Siemens ou similar
DISJUNTOR DIFERENCIAL DR 40A, 2P, 30MA | und | 2 | Siemens ou similar
Quadros de distribuição
Quadro de Distribuição 27/36 Disjuntores, de embutir, fabricado em PVC antichamas, com barramento de terra e neutro, porta branca, dimensões 355,4x5252x78,7mm. | und | 1
DISP. SUPR. SURTO TIPO 2 PF20 20KA 1P UN=275VCA UC=275VCA | und | 4
Cabos
CABO DE COBRE FLEXÍVEL ISOLADO, 2,5 MM², ANTI-CHAMA 450/750 V, PARA CIRCUITOS TERMINAIS - FORNECIMENTO E INSTALAÇÃO. AF_12/2015 | m | 400
CABO DE COBRE FLEXÍVEL ISOLADO, 6,0 MM², ANTI-CHAMA 0,6/1,0 KV HEPR, PARA DISTRIBUIÇÃO - FORNECIMENTO E INSTALAÇÃO. AF_12/2015 | m | 50