## Projeto_ResumoMateriais
OBRA
Tipo
Título
Endereço
Cliente
Resumo de Materiais (Moldados in Loco)
Resumo por elemento e por pavimento
| Pavimento |  | Elemento | Peso do aço +10 % (kg) | Volume de concreto (m³) | Área de forma (m²) | Consumo de aço (kg/m³) | Peso treliças (kg)
| Cobertura |  | Vigas | 223 | 2.3 | 31.1 | 96.9565 | 0
|  |  | Pilares | 258.1 | 3.5 | 52.3 | 73.7429 | 0
|  |  | Lajes | 41.6 | 3 | 4.2 | 13.8667 | 0
|  |  | Escadas | 0 | 0 | 0 | 0 | 0
|  |  | Reservatórios | 0 | 0 | 0 | 0 | 0
|  |  | Muros | 0 | 0 | 0 | 0 | 0
|  |  | Total | 522.7 | 8.8 | 87.6 | 59.3977 | 0
| Pavimento Térreo |  | Vigas | 196.6 | 3.5 | 57.5 | 56.1714 | 0
|  |  | Lajes | 0 | 0 | 0 | 0 | 0
|  |  | Reservatórios | 0 | 0 | 0 | 0 | 0
|  |  | Muros | 0 | 0 | 0 | 0 | 0
|  |  | Total | 196.6 | 3.5 | 57.5 | 56.1714 | 0
Resumo por bitola e por elemento
Aço |  | Diâmetro (mm) | Peso + 10 % (kg)
|  |  | Vigas | Pilares | Lajes | Escadas | Reservatórios | Muros | Total
CA50 |  | 10 | 321.2 | 44.4 | 0 | 0 | 0 | 0 | 365.6
CA50 |  | 12.5 | 0 | 137.3 | 0 | 0 | 0 | 0 | 137.3
CA60 |  | 5 | 98.4 | 76.5 | 41.6 | 0 | 0 | 0 | 216.5
Resumo por material e por elemento
|  |  | Vigas | Pilares | Lajes | Escadas | Reservatórios | Muros | Total
Peso total + 10% (kg) |  | CA50 | 321.2 | 181.6 | 0 | 0 | 0 | 0 | 502.8
|  | CA60 | 98.4 | 76.5 | 41.6 | 0 | 0 | 0 | 216.5
|  | Total | 419.6 | 258.1 | 41.6 | 0 | 0 | 0 | 719.3
Volume concreto (m³) |  | C-30 | 5.9 | 3.5 | 3 | 0 | 0 | 0 | 12.4
Área de forma (m²) |  |  | 88.6 | 52.3 | 4.2 | 0 | 0 | 0 | 145.1
Consumo de aço (kg/m³) |  |  | 71.7 | 73 | 13.9 | 0 | 0 | 0 | 58.0081
Resumo de Materiais (Pré-Moldados)
Resumo por elemento e por pavimento
| Pavimento |  | Elemento | Peso do aço +10 % (kg) | Volume de concreto (m³) | Área de forma (m²) | Consumo de aço (kg/m³) | Peso treliças (kg)
| Cobertura |  | Vigas PM | 0 | 0 | 0 | 0 | 0
|  |  | Pilares PM | 0 | 0 | 0 | 0 | 0
|  |  | Lajes PM | 34.9 | 0 | 0 | 0 | 87.7
|  |  | Total | 34.9 | 0 | 0 | 0 | 87.7
| Pavimento Térreo |  | Vigas PM | 0 | 0 | 0 | 0 | 0
|  |  | Pilares PM | 0 | 0 | 0 | 0 | 0
|  |  | Lajes PM | 0 | 0 | 0 | 0 | 0
|  |  | Total | 0 | 0 | 0 | 0 | 0
Resumo por bitola e por elemento
|  | Aço | Diâmetro (mm) | Peso + 10 % (kg)
|  |  |  | Vigas PM | Pilares PM | Lajes PM | Total
|  | CA50 | 6.3 | 0 | 0 | 5.4 | 5.4
|  | CA50 | 8 | 0 | 0 | 22.7 | 22.7
|  | CA60 | 5 | 0 | 0 | 6.8 | 6.8
|  | CA60 | TR 08844 | 0 | 0 | 87.7 | 0
Resumo por material e por elemento
|  |  |  | Vigas PM | Pilares PM | Lajes PM | Total
|  | Peso total + 10% (kg) | CA50 | 0 | 0 | 28.1 | 28.1
|  |  | CA60 | 0 | 0 | 6.8 | 6.8
|  |  | Total | 0 | 0 | 34.9 | 34.9
|  | Peso treliças (kg) | CA60 | 0 | 0 | 87.7 | 0
|  | Volume concreto (m³) | C-30 | 0 | 0 | 0 | 0
|  | Área de forma (m²) |  | 0 | 0 | 0 | 0
|  | Consumo de aço (kg/m³) |  | 0 | 0 | 0 | 0
*Os quantitativos dos materiais de capa e armaduras adicionais das lajes pré-moldadas estão considerados no Resumo de Materiais (Moldado in Loco)
Resumo dos blocos de enchimento
| Pavimento |  | Tipo | Nome | Dimensões (cm) |  |  | Quantidade
[5 empty] | hb | bx | by
| Cobertura |  | EPS Unidirecional | B8/40/40 | 8 | 40 | 40 | 252
AltoQi ¦ Tecnologia aplicada à engenharia.