## ACESSÓRIOS
TIPO DE SISTEMA | DESCRIÇÃO | QUANTIDADE
ALIMENTAÇÃO CONCESSIONÁRIA | REGISTRO DE GAVETA BRUTO - BRONZE - Ø3/4" | 1
ALIMENTAÇÃO CONCESSIONÁRIA | TORNEIRA DE BOIA - Ø3/4" | 1
LIMPEZA | REGISTRO DE GAVETA BRUTO - BRONZE - Ø1" | 1
ÁGUA FRIA | REGISTRO DE GAVETA BRUTO - BRONZE - Ø1" | 1
ÁGUA FRIA | REGISTRO DE GAVETA COM ACABAMENTO - BRONZE - Ø3/4" | 3
ÁGUA FRIA | REGISTRO DE PRESSÃO COM ACABAMENTO - BRONZE - Ø1/2" | 2
ALIMENTAÇÃO CONCESSIONÁRIA | ADAPTADOR CURTO COM BOLSA E ROSCA - F/M - PVC SOLDÁVEL - Ø25 mm x Ø3/4" | 2
ALIMENTAÇÃO CONCESSIONÁRIA | ADAPTADOR ROSCAVEL COM ANEL PARA CAIXA D'ÁGUA - PVC SOLDÁVEL - Ø25 mm | 1
ALIMENTAÇÃO CONCESSIONÁRIA | JOELHO 90° - PVC SOLDÁVEL - Ø25 mm | 9
ESGOTO | JOELHO 45° - PVC SÉRIE NORMAL - Ø40 mm | 10
ESGOTO | JOELHO 45° - PVC SÉRIE NORMAL - Ø100 mm | 2
ESGOTO | JOELHO 90° - PVC SÉRIE NORMAL - Ø40 mm | 2
ESGOTO | JOELHO 90° - PVC SÉRIE NORMAL - Ø50 mm | 2
ESGOTO | JOELHO 90° - PVC SÉRIE NORMAL - Ø100 mm | 2
ESGOTO | JOELHO 90° COM ANEL - PVC SÉRIE NORMAL - Ø40 mm | 2
ESGOTO | JUNÇÃO SIMPLES - PVC SÉRIE NORMAL - Ø100 mm x Ø50 mm | 2
ESGOTO | LUVA SIMPLES - PVC SÉRIE NORMAL - Ø50 mm | 2
ESGOTO | LUVA SIMPLES - PVC SÉRIE NORMAL - Ø100 mm | 3
ESGOTO | TÊ - PVC SÉRIE NORMAL - Ø50 mm x Ø50 mm | 2
EXTRAVASOR | ADAPTADOR SOLDÁVEL COM ANEL PARA CAIXA D'ÁGUA - PVC SOLDÁVEL - Ø32 mm | 1
EXTRAVASOR | JOELHO 90° - PVC SOLDÁVEL - Ø32 mm | 1
GORDURA | JOELHO 45° - PVC SÉRIE NORMAL - Ø50 mm | 2
GORDURA | JOELHO 90° - PVC SÉRIE NORMAL - Ø50 mm | 2
GORDURA | LUVA SIMPLES - PVC SÉRIE NORMAL - Ø50 mm | 4
LIMPEZA | ADAPTADOR CURTO COM BOLSA E ROSCA - F/M - PVC SOLDÁVEL - Ø32 mm x Ø1" | 2
LIMPEZA | ADAPTADOR SOLDÁVEL COM ANEL PARA CAIXA D'ÁGUA - PVC SOLDÁVEL - Ø32 mm | 1
LIMPEZA | JOELHO 45° - PVC SOLDÁVEL - Ø32 mm | 1
LIMPEZA | TÊ - PVC SOLDÁVEL - Ø32 mm x Ø32 mm | 1
VENTILAÇÃO | JOELHO 45° - PVC SÉRIE NORMAL - Ø50 mm | 4
VENTILAÇÃO | JOELHO 90° - PVC SÉRIE NORMAL - Ø50 mm | 6
VENTILAÇÃO | LUVA SIMPLES - PVC SÉRIE NORMAL - Ø50 mm | 8
VENTILAÇÃO | TERMINAL DE VENTILAÇÃO - PVC SÉRIE NORMAL - Ø50 mm | 2
ÁGUA FRIA | ADAPTADOR CURTO COM BOLSA E ROSCA - F/M - PVC SOLDÁVEL - Ø25 mm x Ø3/4" | 7
ÁGUA FRIA | ADAPTADOR CURTO COM BOLSA E ROSCA - F/M - PVC SOLDÁVEL - Ø32 mm x Ø1" | 1
ÁGUA FRIA | ADAPTADOR SOLDÁVEL COM ANEL PARA CAIXA D'ÁGUA - PVC SOLDÁVEL - Ø32 mm | 1
ÁGUA FRIA | BUCHA DE REDUÇÃO CURTA - PVC SOLDÁVEL - Ø25 mm x Ø20 mm | 2
ÁGUA FRIA | BUCHA DE REDUÇÃO CURTA - PVC SOLDÁVEL - Ø32 mm x Ø25 mm | 2
ÁGUA FRIA | JOELHO 45° - PVC SOLDÁVEL - Ø25 mm | 4
ÁGUA FRIA | JOELHO 90° - F/F - PVC SOLDÁVEL COM BUCHA DE LATÃO - Ø25 mm x Ø1/2" | 8
ÁGUA FRIA | JOELHO 90° - PVC SOLDÁVEL - Ø25 mm | 18
ÁGUA FRIA | LUVA - F/F - PVC SOLDÁVEL COM ROSCA - Ø25 mm x Ø1/2" | 1
ÁGUA FRIA | TÊ - PVC SOLDÁVEL - Ø25 mm x Ø25 mm | 5
ÁGUA FRIA | TÊ - PVC SOLDÁVEL - Ø32 mm x Ø25 mm | 1
ÁGUA FRIA | TÊ - PVC SOLDÁVEL - Ø32 mm x Ø32 mm | 1
ÁGUAS PLUVIAIS | JOELHO 45° - PVC SÉRIE NORMAL - Ø100 mm | 4
ÁGUAS PLUVIAIS | JOELHO 90° - PVC SÉRIE NORMAL - Ø100 mm | 12
ÁGUAS PLUVIAIS | LUVA SIMPLES - PVC SÉRIE NORMAL - Ø100 mm | 14
ESGOTO | CAIXA DE INSPEÇÃO EM ALVENARIA | 4
ESGOTO | CORPO CAIXA SECA - 100x100x40 | 2
ESGOTO | CORPO CAIXA SIFONADA - 7 ENTRADAS - 150x150x50 | 2
ESGOTO | GRELHA E PORTA GRELHA REDONDA - 100mm | 2
ESGOTO | GRELHA E PORTA GRELHA REDONDA - 150mm | 2
ESGOTO | TAMPA DE CONCRETO | 4
ESGOTO | TUBO - PVC SÉRIE NORMAL | 4
GORDURA | CAIXA COLETORA DE GORDURA PREMIUM - VOLUME 20 LITROS | 1
ÁGUA FRIA | CAIXA D'ÁGUA 250 LITROS - FORLEV | 1
ÁGUAS PLUVIAIS | CAIXA DE INSPEÇÃO EM ALVENARIA | 4
ÁGUAS PLUVIAIS | GRELHA HEMISFÉRICA - Ø100 mm | 4
ÁGUAS PLUVIAIS | TAMPA DE CONCRETO + GRELHA REMOVÍVEL E PORTA GRELHA - FERRO FUNDIDO - (15x15)cm | 4
ALIMENTAÇÃO CONCESSIONÁRIA | TUBO - PVC SOLDÁVEL - 25 mm | 18
ESGOTO | TUBO - PVC SÉRIE NORMAL - 40 mm | 6
ESGOTO | ANEL DE BORRACHA - 100mm | 15
ESGOTO | TUBO - PVC SÉRIE NORMAL - 100 mm | 30
ÁGUAS PLUVIAIS | ANEL DE BORRACHA - 100mm | 50
GORDURA | ANEL DE BORRACHA - 50mm | 12
VENTILAÇÃO | ANEL DE BORRACHA - 50mm | 25
EXTRAVASOR | TUBO - PVC SOLDÁVEL - 32 mm | 6
GORDURA | TUBO - PVC SÉRIE NORMAL - 50 mm | 6
LIMPEZA | TUBO - PVC SOLDÁVEL - 32 mm | 4.23
VENTILAÇÃO | TUBO - PVC SÉRIE NORMAL - 50 mm | 18
ÁGUA FRIA | TUBO - PVC SOLDÁVEL - 25 mm | 29.58
ÁGUA FRIA | TUBO - PVC SOLDÁVEL - 32 mm | 1.4
ÁGUAS PLUVIAIS | TUBO - PVC SÉRIE NORMAL - 100 mm | 66

## Planilha1
LISTA DE MATERIAIS HIDROSSANITÁRIO ALOJAMENTO UBS
Rótulos de Linha | Soma de QUANTIDADE
ÁGUA FRIA | 88.98
ADAPTADOR CURTO COM BOLSA E ROSCA - F/M - PVC SOLDÁVEL - Ø25 mm x Ø3/4" | 7
ADAPTADOR CURTO COM BOLSA E ROSCA - F/M - PVC SOLDÁVEL - Ø32 mm x Ø1" | 1
ADAPTADOR SOLDÁVEL COM ANEL PARA CAIXA D'ÁGUA - PVC SOLDÁVEL - Ø32 mm | 1
BUCHA DE REDUÇÃO CURTA - PVC SOLDÁVEL - Ø25 mm x Ø20 mm | 2
BUCHA DE REDUÇÃO CURTA - PVC SOLDÁVEL - Ø32 mm x Ø25 mm | 2
CAIXA D'ÁGUA 250 LITROS - FORLEV | 1
JOELHO 45° - PVC SOLDÁVEL - Ø25 mm | 4
JOELHO 90° - F/F - PVC SOLDÁVEL COM BUCHA DE LATÃO - Ø25 mm x Ø1/2" | 8
JOELHO 90° - PVC SOLDÁVEL - Ø25 mm | 18
LUVA - F/F - PVC SOLDÁVEL COM ROSCA - Ø25 mm x Ø1/2" | 1
REGISTRO DE GAVETA BRUTO - BRONZE - Ø1" | 1
REGISTRO DE GAVETA COM ACABAMENTO - BRONZE - Ø3/4" | 3
REGISTRO DE PRESSÃO COM ACABAMENTO - BRONZE - Ø1/2" | 2
TÊ - PVC SOLDÁVEL - Ø25 mm x Ø25 mm | 5
TÊ - PVC SOLDÁVEL - Ø32 mm x Ø25 mm | 1
TÊ - PVC SOLDÁVEL - Ø32 mm x Ø32 mm | 1
TUBO - PVC SOLDÁVEL - 25 mm | 29.58
TUBO - PVC SOLDÁVEL - 32 mm | 1.4
ÁGUAS PLUVIAIS | 158
ANEL DE BORRACHA - 100mm | 50
CAIXA DE INSPEÇÃO EM ALVENARIA | 4
GRELHA HEMISFÉRICA - Ø100 mm | 4
JOELHO 45° - PVC SÉRIE NORMAL - Ø100 mm | 4
JOELHO 90° - PVC SÉRIE NORMAL - Ø100 mm | 12
LUVA SIMPLES - PVC SÉRIE NORMAL - Ø100 mm | 14
TAMPA DE CONCRETO + GRELHA REMOVÍVEL E PORTA GRELHA - FERRO FUNDIDO - (15x15)cm | 4
TUBO - PVC SÉRIE NORMAL - 100 mm | 66
ALIMENTAÇÃO CONCESSIONÁRIA | 32
ADAPTADOR CURTO COM BOLSA E ROSCA - F/M - PVC SOLDÁVEL - Ø25 mm x Ø3/4" | 2
ADAPTADOR ROSCAVEL COM ANEL PARA CAIXA D'ÁGUA - PVC SOLDÁVEL - Ø25 mm | 1
JOELHO 90° - PVC SOLDÁVEL - Ø25 mm | 9
REGISTRO DE GAVETA BRUTO - BRONZE - Ø3/4" | 1
TORNEIRA DE BOIA - Ø3/4" | 1
TUBO - PVC SOLDÁVEL - 25 mm | 18
ESGOTO | 100
ANEL DE BORRACHA - 100mm | 15
CAIXA DE INSPEÇÃO EM ALVENARIA | 4
CORPO CAIXA SECA - 100x100x40 | 2
CORPO CAIXA SIFONADA - 7 ENTRADAS - 150x150x50 | 2
GRELHA E PORTA GRELHA REDONDA - 100mm | 2
GRELHA E PORTA GRELHA REDONDA - 150mm | 2
JOELHO 45° - PVC SÉRIE NORMAL - Ø100 mm | 2
JOELHO 45° - PVC SÉRIE NORMAL - Ø40 mm | 10
JOELHO 90° - PVC SÉRIE NORMAL - Ø100 mm | 2
JOELHO 90° - PVC SÉRIE NORMAL - Ø40 mm | 2
JOELHO 90° - PVC SÉRIE NORMAL - Ø50 mm | 2
JOELHO 90° COM ANEL - PVC SÉRIE NORMAL - Ø40 mm | 2
JUNÇÃO SIMPLES - PVC SÉRIE NORMAL - Ø100 mm x Ø50 mm | 2
LUVA SIMPLES - PVC SÉRIE NORMAL - Ø100 mm | 3
LUVA SIMPLES - PVC SÉRIE NORMAL - Ø50 mm | 2
TAMPA DE CONCRETO | 4
TÊ - PVC SÉRIE NORMAL - Ø50 mm x Ø50 mm | 2
TUBO - PVC SÉRIE NORMAL | 4
TUBO - PVC SÉRIE NORMAL - 100 mm | 30
TUBO - PVC SÉRIE NORMAL - 40 mm | 6
EXTRAVASOR | 8
ADAPTADOR SOLDÁVEL COM ANEL PARA CAIXA D'ÁGUA - PVC SOLDÁVEL - Ø32 mm | 1
JOELHO 90° - PVC SOLDÁVEL - Ø32 mm | 1
TUBO - PVC SOLDÁVEL - 32 mm | 6
GORDURA | 27
ANEL DE BORRACHA - 50mm | 12
CAIXA COLETORA DE GORDURA PREMIUM - VOLUME 20 LITROS | 1
JOELHO 45° - PVC SÉRIE NORMAL - Ø50 mm | 2
JOELHO 90° - PVC SÉRIE NORMAL - Ø50 mm | 2
LUVA SIMPLES - PVC SÉRIE NORMAL - Ø50 mm | 4
TUBO - PVC SÉRIE NORMAL - 50 mm | 6
LIMPEZA | 10.23
ADAPTADOR CURTO COM BOLSA E ROSCA - F/M - PVC SOLDÁVEL - Ø32 mm x Ø1" | 2
ADAPTADOR SOLDÁVEL COM ANEL PARA CAIXA D'ÁGUA - PVC SOLDÁVEL - Ø32 mm | 1
JOELHO 45° - PVC SOLDÁVEL - Ø32 mm | 1
REGISTRO DE GAVETA BRUTO - BRONZE - Ø1" | 1
TÊ - PVC SOLDÁVEL - Ø32 mm x Ø32 mm | 1
TUBO - PVC SOLDÁVEL - 32 mm | 4.23
VENTILAÇÃO | 63
ANEL DE BORRACHA - 50mm | 25
JOELHO 45° - PVC SÉRIE NORMAL - Ø50 mm | 4
JOELHO 90° - PVC SÉRIE NORMAL - Ø50 mm | 6
LUVA SIMPLES - PVC SÉRIE NORMAL - Ø50 mm | 8
TERMINAL DE VENTILAÇÃO - PVC SÉRIE NORMAL - Ø50 mm | 2
TUBO - PVC SÉRIE NORMAL - 50 mm | 18
Total Geral | 487.21