## Projeto_ResumoMateriais
OBRA - PRÉDIO PRINCIPAL
Tipo
Título
Endereço
Cliente
Resumo de Materiais (Moldados in Loco)
Resumo por elemento e por pavimento
| Pavimento |  | Elemento | Peso do aço +10 % (kg) | Volume de concreto (m³) | Área de forma (m²) | Consumo de aço (kg/m³) | Peso treliças (kg)
| CLARABOIA |  | Vigas | 1086.4 | 10 | 149.7 | 108.64 | 0
|  |  | Pilares | 580.6 | 5.6 | 109.7 | 103.6786 | 0
|  |  | Lajes | 162.4 | 7.7 | 0 | 21.0909 | 0
|  |  | Escadas | 0 | 0 | 0 | 0 | 0
|  |  | Reservatórios | 0 | 0 | 0 | 0 | 0
|  |  | Muros | 0 | 0 | 0 | 0 | 0
|  |  | Total | 1829.4 | 23.3 | 259.4 | 78.515 | 0
| COBERTURA |  | Vigas | 7904.5 | 77.5 | 936.4 | 101.9935 | 0
|  |  | Pilares | 1544.6 | 22.4 | 296.3 | 68.9554 | 0
|  |  | Lajes | 2033.6 | 62.1 | 233.4 | 32.7472 | 0
|  |  | Escadas | 0 | 0 | 0 | 0 | 0
|  |  | Reservatórios | 0 | 0 | 0 | 0 | 0
|  |  | Muros | 0 | 0 | 0 | 0 | 0
|  |  | Total | 11482.7 | 162 | 1466.1 | 70.8809 | 0
| TÉRREO |  | Vigas | 4606.2 | 50.8 | 747.7 | 90.6732 | 0
|  |  | Lajes | 0 | 0 | 0 | 0 | 0
|  |  | Escadas | 0 | 0 | 0 | 0 | 0
|  |  | Reservatórios | 0 | 0 | 0 | 0 | 0
|  |  | Muros | 0 | 0 | 0 | 0 | 0
|  |  | Total | 4606.2 | 50.8 | 747.7 | 90.6732 | 0
Resumo por bitola e por elemento
Aço |  | Diâmetro (mm) | Peso + 10 % (kg)
|  |  | Vigas | Pilares | Lajes | Escadas | Reservatórios | Muros | Total
CA50 |  | 6.3 | 2381.2 | 0 | 449.9 | 0 | 0 | 0 | 2831.1
CA50 |  | 8 | 47.2 | 0 | 440.8 | 0 | 0 | 0 | 488
CA50 |  | 10 | 1140.7 | 432.3 | 643.8 | 0 | 0 | 0 | 2216.8
CA50 |  | 12.5 | 2903.1 | 1012.7 | 0 | 0 | 0 | 0 | 3915.8
CA50 |  | 16 | 4772.2 | 71.8 | 0 | 0 | 0 | 0 | 4844
CA60 |  | 5 | 2352.7 | 608.4 | 661.5 | 0 | 0 | 0 | 3622.6
Resumo por material e por elemento
|  |  | Vigas | Pilares | Lajes | Escadas | Reservatórios | Muros | Total
Peso total + 10% (kg) |  | CA50 | 11244.4 | 1516.8 | 1534.5 | 0 | 0 | 0 | 14295.7
|  | CA60 | 2352.7 | 608.4 | 661.5 | 0 | 0 | 0 | 3622.6
|  | Total | 13597.1 | 2125.2 | 2196 | 0 | 0 | 0 | 17918.3
Volume concreto (m³) |  | C-35 | 138.2 | 28 | 69.8 | 0 | 0 | 0 | 236
Área de forma (m²) |  |  | 1833.8 | 406 | 233.4 | 0 | 0 | 0 | 2473.2
Consumo de aço (kg/m³) |  |  | 98.4 | 75.8 | 31.5 | 0 | 0 | 0 | 75.925
Resumo de Materiais (Pré-Moldados)
Resumo por elemento e por pavimento
| Pavimento |  | Elemento | Peso do aço +10 % (kg) | Volume de concreto (m³) | Área de forma (m²) | Consumo de aço (kg/m³) | Peso treliças (kg)
| CLARABOIA |  | Vigas PM | 0 | 0 | 0 | 0 | 0
|  |  | Pilares PM | 0 | 0 | 0 | 0 | 0
|  |  | Lajes PM | 27 | 0 | 0 | 0 | 177.2
|  |  | Total | 27 | 0 | 0 | 0 | 177.2
| COBERTURA |  | Vigas PM | 0 | 0 | 0 | 0 | 0
|  |  | Pilares PM | 0 | 0 | 0 | 0 | 0
|  |  | Lajes PM | 287.7 | 0 | 0 | 0 | 1342.2
|  |  | Total | 287.7 | 0 | 0 | 0 | 1342.2
| TÉRREO |  | Vigas PM | 0 | 0 | 0 | 0 | 0
|  |  | Pilares PM | 0 | 0 | 0 | 0 | 0
|  |  | Lajes PM | 0 | 0 | 0 | 0 | 0
|  |  | Total | 0 | 0 | 0 | 0 | 0
Resumo por bitola e por elemento
|  | Aço | Diâmetro (mm) | Peso + 10 % (kg)
|  |  |  | Vigas PM | Pilares PM | Lajes PM | Total
|  | CA50 | 8 | 0 | 0 | 41.2 | 41.2
|  | CA50 | 10 | 0 | 0 | 26.5 | 26.5
|  | CA60 | 5 | 0 | 0 | 247 | 247
|  | CA60 | TR 12645 | 0 | 0 | 1342.2 | 0
|  | CA60 | TR 16745 | 0 | 0 | 177.2 | 0
Resumo por material e por elemento
|  |  |  | Vigas PM | Pilares PM | Lajes PM | Total
|  | Peso total + 10% (kg) | CA50 | 0 | 0 | 67.7 | 67.7
|  |  | CA60 | 0 | 0 | 247 | 247
|  |  | Total | 0 | 0 | 314.7 | 314.7
|  | Peso treliças (kg) | CA60 | 0 | 0 | 1519.3 | 0
|  | Volume concreto (m³) | C-35 | 0 | 0 | 0 | 0
|  | Área de forma (m²) |  | 0 | 0 | 0 | 0
|  | Consumo de aço (kg/m³) |  | 0 | 0 | 0 | 0
*Os quantitativos dos materiais de capa e armaduras adicionais das lajes pré-moldadas estão considerados no Resumo de Materiais (Moldado in Loco)
Resumo dos blocos de enchimento
| Pavimento |  | Tipo | Nome | Dimensões (cm) |  |  | Quantidade
[5 empty] | hb | bx | by
| CLARABOIA |  | EPS Bidirecional | B16/40/40 | 16 | 40 | 40 | 370
| COBERTURA |  | EPS Unidirecional | B12/30/125 | 12 | 30 | 125 | 1144
|  |  | EPS Bidirecional | B12/40/40 | 12 | 40 | 40 | 88
AltoQi ¦ Tecnologia aplicada à engenharia.