## HID
RELAÇÃO DE MATERIAIS - CAPS 3
HID
TUBULAÇÃO
ÁREA | TIPO DE SISTEMA | DESCRIÇÃO | QUANTIDADE | UNIDADE
EDIFICAÇÃO PRINCIPAL | DRENO DE CLIMATIZAÇÃO | TUBO - PVC SOLDÁVEL - 25 mm | 108 | m | 101.54
EDIFICAÇÃO PRINCIPAL | DRENO DE CLIMATIZAÇÃO | TUBO - PVC SÉRIE NORMAL - 40 mm | 78 | m | 70.62
EDIFICAÇÃO PRINCIPAL | DRENO DE CLIMATIZAÇÃO | TUBO - PVC SÉRIE NORMAL - 50 mm | 84 | m | 77.5
EDIFICAÇÃO PRINCIPAL | ESGOTO | TUBO - PVC SÉRIE NORMAL - 40 mm | 48 | m | 45.43
EDIFICAÇÃO PRINCIPAL | ESGOTO | TUBO - PVC SÉRIE NORMAL - 50 mm | 60 | m | 52.09
EDIFICAÇÃO PRINCIPAL | ESGOTO | TUBO - PVC SÉRIE NORMAL - 75 mm | 12 | m | 9.55
EDIFICAÇÃO PRINCIPAL | ESGOTO | TUBO - PVC SÉRIE NORMAL - 100 mm | 96 | m | 87.21
EDIFICAÇÃO PRINCIPAL | GORDURA | TUBO - PVC SÉRIE NORMAL - 50 mm | 12 | m | 6.86
EDIFICAÇÃO PRINCIPAL | GORDURA | TUBO - PVC SÉRIE NORMAL - 100 mm | 6 | m | 4.09
EDIFICAÇÃO PRINCIPAL | VENTILAÇÃO | TUBO - PVC SÉRIE NORMAL - 50 mm | 156 | m | 144.31
EDIFICAÇÃO PRINCIPAL | VENTILAÇÃO | TUBO - PVC SÉRIE NORMAL - 75 mm | 6 | m | 5.42
EDIFICAÇÃO PRINCIPAL | ÁGUA FRIA | TUBO - PVC SOLDÁVEL - 25 mm | 192 | m | 178.85
EDIFICAÇÃO PRINCIPAL | ÁGUA FRIA | TUBO - PVC SOLDÁVEL - 32 mm | 36 | m | 33.67
EDIFICAÇÃO PRINCIPAL | ÁGUA FRIA | TUBO - PVC SOLDÁVEL - 40 mm | 36 | m | 30.11
EDIFICAÇÃO PRINCIPAL | ÁGUA FRIA | TUBO - PVC SOLDÁVEL - 50 mm | 30 | m | 26.19
EDIFICAÇÃO PRINCIPAL | ÁGUA FRIA | TUBO - PVC SOLDÁVEL - 60 mm | 18 | m | 13.38
EDIFICAÇÃO PRINCIPAL | ÁGUA FRIA | TUBO - PVC SOLDÁVEL - 75 mm | 12 | m | 7.17
EDIFICAÇÃO PRINCIPAL | ÁGUA FRIA DE VÁLVULA | TUBO - PVC SOLDÁVEL - 50 mm | 36 | m | 32.84
EDIFICAÇÃO PRINCIPAL | ÁGUA FRIA DE VÁLVULA | TUBO - PVC SOLDÁVEL - 60 mm | 48 | m | 44.52
EDIFICAÇÃO PRINCIPAL | ÁGUA FRIA DE VÁLVULA | TUBO - PVC SOLDÁVEL - 85 mm | 12 | m | 7.33
EDIFICAÇÃO PRINCIPAL | ÁGUAS PLUVIAIS | TUBO - PVC SÉRIE NORMAL - 100 mm | 24 | m | 17.61
EDIFICAÇÃO PRINCIPAL | ÁGUAS PLUVIAIS | TUBO - PVC SÉRIE NORMAL - 150 mm | 156 | m | 147.82
IMPLANTAÇÃO | DRENO DE CLIMATIZAÇÃO | TUBO - PVC SÉRIE NORMAL - 50 mm | 12 | m | 7.58
IMPLANTAÇÃO | ESGOTO | TUBO - PVC SÉRIE NORMAL - 75 mm | 6 | m | 0.04
IMPLANTAÇÃO | ESGOTO | TUBO - PVC SÉRIE NORMAL - 100 mm | 90 | m | 81.1
IMPLANTAÇÃO | ESGOTO | TUBO - PVC SÉRIE NORMAL - 150 mm | 36 | m | 31.32
IMPLANTAÇÃO | ÁGUAS PLUVIAIS | TUBO - PVC SÉRIE NORMAL - 100 mm | 18 | m | 13.22
IMPLANTAÇÃO | ÁGUAS PLUVIAIS | TUBO - PVC SÉRIE NORMAL - 150 mm | 6 | m | 2.72
IMPLANTAÇÃO | ÁGUAS PLUVIAIS | TUBO - PVC SÉRIE NORMAL - 200 mm | 78 | m | 72.37
RESÍDUOS | ESGOTO | TUBO - PVC SÉRIE NORMAL - 40 mm | 6 | m | 5.63
RESÍDUOS | ESGOTO | TUBO - PVC SÉRIE NORMAL - 50 mm | 6 | m | 2.82
RESÍDUOS | VENTILAÇÃO | TUBO - PVC SÉRIE NORMAL - 50 mm | 6 | m | 3.69
62,94
PEÇAS HIDROSSANITÁRIAS
ÁREA | TIPO DE SISTEMA | DESCRIÇÃO | QUANTIDADE | UNIDADE
EDIFICAÇÃO PRINCIPAL | ESGOTO | CORPO CAIXA SIFONADA - 3 ENTRADAS - 150x185x75 | 2 | UN
EDIFICAÇÃO PRINCIPAL | ESGOTO | CORPO CAIXA SIFONADA - 5 ENTRADAS - 150x185x75 | 1 | UN
EDIFICAÇÃO PRINCIPAL | ESGOTO | CORPO CAIXA SIFONADA - 7 ENTRADAS - 150x150x50 | 15 | UN
EDIFICAÇÃO PRINCIPAL | ESGOTO | GRELHA E PORTA GRELHA QUADRADO - 15x15cm | 18 | UN
EDIFICAÇÃO PRINCIPAL | ESGOTO | CORPO CAIXA SECA - 100x100x40 | 3 | UN
EDIFICAÇÃO PRINCIPAL | ESGOTO | CORPO CAIXA SIFONADA - 3 ENTRADAS - 100x100x50 | 1 | UN
EDIFICAÇÃO PRINCIPAL | ESGOTO | CORPO CAIXA SIFONADA - 3 ENTRADAS - 150x185x75 | 3 | UN
EDIFICAÇÃO PRINCIPAL | ESGOTO | GRELHA E PORTA GRELHA QUADRADO - 10x10cm | 4 | UN
EDIFICAÇÃO PRINCIPAL | ÁGUAS PLUVIAIS | GRELHA HEMISFÉRICA - Ø100 mm | 4 | UN
EDIFICAÇÃO PRINCIPAL | ÁGUAS PLUVIAIS | GRELHA HEMISFÉRICA - Ø150 mm | 16 | UN
IMPLANTAÇÃO | ESGOTO | CAIXA DE INSPEÇÃO EM ALVENARIA | 18 | UN
IMPLANTAÇÃO | ESGOTO | TAMPA DE CONCRETO | 18 | UN
IMPLANTAÇÃO | GORDURA | CAIXA DE INSPEÇÃO EM ALVENARIA | 1 | UN
IMPLANTAÇÃO | GORDURA | TAMPA DE CONCRETO | 1 | UN
IMPLANTAÇÃO | ÁGUAS PLUVIAIS | CAIXA DE INSPEÇÃO EM ALVENARIA | 10 | UN
IMPLANTAÇÃO | ÁGUAS PLUVIAIS | TAMPA DE CONCRETO + GRELHA REMOVÍVEL E PORTA GRELHA - FERRO FUNDIDO - (30x30)cm | 10 | UN
RESÍDUOS | ESGOTO | CORPO CAIXA SIFONADA - 7 ENTRADAS - 150x150x50 | 1 | UN
RESÍDUOS | ESGOTO | GRELHA E PORTA GRELHA QUADRADO - 15x15cm | 1 | UN
RESÍDUOS | ESGOTO | CORPO CAIXA SECA - 100x100x40 | 3 | UN
RESÍDUOS | ESGOTO | GRELHA E PORTA GRELHA QUADRADO - 10x10cm | 3 | UN
CONEXÕES
ÁREA | TIPO DE SISTEMA | DESCRIÇÃO | QUANTIDADE | UNIDADE
EDIFICAÇÃO PRINCIPAL | DRENO DE CLIMATIZAÇÃO | BUCHA DE REDUÇÃO LONGA - PVC SOLDÁVEL - Ø40 mm x Ø25 mm | 30 | UN
EDIFICAÇÃO PRINCIPAL | DRENO DE CLIMATIZAÇÃO | BUCHA DE REDUÇÃO LONGA - PVC SÉRIE NORMAL - Ø50 mm x Ø40 mm | 27 | UN
EDIFICAÇÃO PRINCIPAL | DRENO DE CLIMATIZAÇÃO | CAP - PVC SÉRIE NORMAL - Ø50 mm | 6 | UN
EDIFICAÇÃO PRINCIPAL | DRENO DE CLIMATIZAÇÃO | JOELHO 45° - PVC SOLDÁVEL - Ø25 mm | 60 | UN
EDIFICAÇÃO PRINCIPAL | DRENO DE CLIMATIZAÇÃO | JOELHO 45° - PVC SÉRIE NORMAL - Ø40 mm | 24 | UN
EDIFICAÇÃO PRINCIPAL | DRENO DE CLIMATIZAÇÃO | JOELHO 45° - PVC SÉRIE NORMAL - Ø50 mm | 1 | UN
EDIFICAÇÃO PRINCIPAL | DRENO DE CLIMATIZAÇÃO | JOELHO 90° - PVC SOLDÁVEL - Ø25 mm | 13 | UN
EDIFICAÇÃO PRINCIPAL | DRENO DE CLIMATIZAÇÃO | JOELHO 90° - PVC SÉRIE NORMAL - Ø40 mm | 30 | UN
EDIFICAÇÃO PRINCIPAL | DRENO DE CLIMATIZAÇÃO | JUNÇÃO SIMPLES - PVC SÉRIE NORMAL - Ø40 mm x Ø40 mm | 1 | UN
EDIFICAÇÃO PRINCIPAL | DRENO DE CLIMATIZAÇÃO | JUNÇÃO SIMPLES - PVC SÉRIE NORMAL - Ø50 mm x Ø50 mm | 28 | UN
EDIFICAÇÃO PRINCIPAL | DRENO DE CLIMATIZAÇÃO | LUVA SIMPLES - PVC SÉRIE NORMAL - Ø50 mm | 28 | UN
EDIFICAÇÃO PRINCIPAL | ESGOTO | ADAPTADOR PARA SAÍDA DE VASO SANITÁRIO | 16 | UN
EDIFICAÇÃO PRINCIPAL | ESGOTO | CAP - PVC SÉRIE NORMAL - Ø100 mm | 11 | UN
EDIFICAÇÃO PRINCIPAL | ESGOTO | JOELHO 45° - PVC SÉRIE NORMAL - Ø40 mm | 79 | UN
EDIFICAÇÃO PRINCIPAL | ESGOTO | JOELHO 45° - PVC SÉRIE NORMAL - Ø50 mm | 47 | UN
EDIFICAÇÃO PRINCIPAL | ESGOTO | JOELHO 45° - PVC SÉRIE NORMAL - Ø75 mm | 1 | UN
EDIFICAÇÃO PRINCIPAL | ESGOTO | JOELHO 45° - PVC SÉRIE NORMAL - Ø100 mm | 6 | UN
EDIFICAÇÃO PRINCIPAL | ESGOTO | JOELHO 90° - PVC SÉRIE NORMAL - Ø40 mm | 26 | UN
EDIFICAÇÃO PRINCIPAL | ESGOTO | JOELHO 90° - PVC SÉRIE NORMAL - Ø50 mm | 47 | UN
EDIFICAÇÃO PRINCIPAL | ESGOTO | JOELHO 90° - PVC SÉRIE NORMAL - Ø75 mm | 2 | UN
EDIFICAÇÃO PRINCIPAL | ESGOTO | JOELHO 90° - PVC SÉRIE NORMAL - Ø100 mm | 30 | UN
EDIFICAÇÃO PRINCIPAL | ESGOTO | JOELHO 90° COM ANEL - PVC SÉRIE NORMAL - Ø40 mm | 26 | UN
EDIFICAÇÃO PRINCIPAL | ESGOTO | JUNÇÃO SIMPLES - PVC SÉRIE NORMAL - Ø40 mm x Ø40 mm | 6 | UN
EDIFICAÇÃO PRINCIPAL | ESGOTO | JUNÇÃO SIMPLES - PVC SÉRIE NORMAL - Ø50 mm x Ø50 mm | 2 | UN
EDIFICAÇÃO PRINCIPAL | ESGOTO | JUNÇÃO SIMPLES - PVC SÉRIE NORMAL - Ø100 mm x Ø50 mm | 25 | UN
EDIFICAÇÃO PRINCIPAL | ESGOTO | JUNÇÃO SIMPLES - PVC SÉRIE NORMAL - Ø100 mm x Ø75 mm | 1 | UN
EDIFICAÇÃO PRINCIPAL | ESGOTO | JUNÇÃO SIMPLES - PVC SÉRIE NORMAL - Ø100 mm x Ø100 mm | 14 | UN
EDIFICAÇÃO PRINCIPAL | ESGOTO | LUVA SIMPLES - PVC SÉRIE NORMAL - Ø50 mm | 107 | UN
EDIFICAÇÃO PRINCIPAL | ESGOTO | LUVA SIMPLES - PVC SÉRIE NORMAL - Ø75 mm | 5 | UN
EDIFICAÇÃO PRINCIPAL | ESGOTO | LUVA SIMPLES - PVC SÉRIE NORMAL - Ø100 mm | 72 | UN
EDIFICAÇÃO PRINCIPAL | ESGOTO | TÊ - PVC SÉRIE NORMAL - Ø50 mm x Ø50 mm | 23 | UN
EDIFICAÇÃO PRINCIPAL | ESGOTO | TÊ - PVC SÉRIE NORMAL - Ø75 mm x Ø50 mm | 3 | UN
EDIFICAÇÃO PRINCIPAL | ESGOTO | TÊ - PVC SÉRIE NORMAL - Ø100 mm x Ø50 mm | 3 | UN
EDIFICAÇÃO PRINCIPAL | ESGOTO | TÊ - PVC SÉRIE NORMAL - Ø100 mm x Ø75 mm | 1 | UN
EDIFICAÇÃO PRINCIPAL | GORDURA | CAP - PVC SÉRIE NORMAL - Ø100 mm | 1 | UN
EDIFICAÇÃO PRINCIPAL | GORDURA | JOELHO 45° - PVC SÉRIE NORMAL - Ø50 mm | 10 | UN
EDIFICAÇÃO PRINCIPAL | GORDURA | JOELHO 90° - PVC SÉRIE NORMAL - Ø50 mm | 6 | UN
EDIFICAÇÃO PRINCIPAL | GORDURA | JOELHO 90° - PVC SÉRIE NORMAL - Ø100 mm | 2 | UN
EDIFICAÇÃO PRINCIPAL | GORDURA | JUNÇÃO SIMPLES - PVC SÉRIE NORMAL - Ø100 mm x Ø50 mm | 3 | UN
EDIFICAÇÃO PRINCIPAL | GORDURA | LUVA SIMPLES - PVC SÉRIE NORMAL - Ø50 mm | 13 | UN
EDIFICAÇÃO PRINCIPAL | GORDURA | LUVA SIMPLES - PVC SÉRIE NORMAL - Ø100 mm | 5 | UN
EDIFICAÇÃO PRINCIPAL | VENTILAÇÃO | JOELHO 45° - PVC SÉRIE NORMAL - Ø50 mm | 90 | UN
EDIFICAÇÃO PRINCIPAL | VENTILAÇÃO | JOELHO 45° - PVC SÉRIE NORMAL - Ø75 mm | 4 | UN
EDIFICAÇÃO PRINCIPAL | VENTILAÇÃO | JOELHO 90° - PVC SÉRIE NORMAL - Ø50 mm | 66 | UN
EDIFICAÇÃO PRINCIPAL | VENTILAÇÃO | JOELHO 90° - PVC SÉRIE NORMAL - Ø75 mm | 2 | UN
EDIFICAÇÃO PRINCIPAL | VENTILAÇÃO | JUNÇÃO SIMPLES - PVC SÉRIE NORMAL - Ø50 mm x Ø50 mm | 2 | UN
EDIFICAÇÃO PRINCIPAL | VENTILAÇÃO | LUVA DE CORRER - PVC SÉRIE NORMAL - Ø75 mm | 1 | UN
EDIFICAÇÃO PRINCIPAL | VENTILAÇÃO | LUVA SIMPLES - PVC SÉRIE NORMAL - Ø50 mm | 117 | UN
EDIFICAÇÃO PRINCIPAL | VENTILAÇÃO | LUVA SIMPLES - PVC SÉRIE NORMAL - Ø75 mm | 5 | UN
EDIFICAÇÃO PRINCIPAL | VENTILAÇÃO | REDUÇÃO EXCÊNTRICA - PVC SÉRIE NORMAL - Ø75 mm x Ø50 mm | 1 | UN
EDIFICAÇÃO PRINCIPAL | VENTILAÇÃO | TERMINAL DE VENTILAÇÃO - PVC SÉRIE NORMAL - Ø50 mm | 22 | UN
EDIFICAÇÃO PRINCIPAL | VENTILAÇÃO | TERMINAL DE VENTILAÇÃO - PVC SÉRIE NORMAL - Ø75 mm | 1 | UN
EDIFICAÇÃO PRINCIPAL | VENTILAÇÃO | TÊ - PVC SÉRIE NORMAL - Ø50 mm x Ø50 mm | 6 | UN
EDIFICAÇÃO PRINCIPAL | VENTILAÇÃO | TÊ - PVC SÉRIE NORMAL - Ø75 mm x Ø75 mm | 1 | UN
EDIFICAÇÃO PRINCIPAL | ÁGUA FRIA | ADAPTADOR CURTO COM BOLSA E ROSCA - F/M - PVC SOLDÁVEL - Ø25 mm x Ø3/4" | 86 | UN
EDIFICAÇÃO PRINCIPAL | ÁGUA FRIA | ADAPTADOR CURTO COM BOLSA E ROSCA - F/M - PVC SOLDÁVEL - Ø32 mm x Ø1" | 6 | UN
EDIFICAÇÃO PRINCIPAL | ÁGUA FRIA | BUCHA DE REDUÇÃO CURTA - PVC SOLDÁVEL - Ø32 mm x Ø25 mm | 8 | UN
EDIFICAÇÃO PRINCIPAL | ÁGUA FRIA | BUCHA DE REDUÇÃO CURTA - PVC SOLDÁVEL - Ø40 mm x Ø32 mm | 3 | UN
EDIFICAÇÃO PRINCIPAL | ÁGUA FRIA | BUCHA DE REDUÇÃO CURTA - PVC SOLDÁVEL - Ø50 mm x Ø40 mm | 6 | UN
EDIFICAÇÃO PRINCIPAL | ÁGUA FRIA | BUCHA DE REDUÇÃO CURTA - PVC SOLDÁVEL - Ø60 mm x Ø50 mm | 1 | UN
EDIFICAÇÃO PRINCIPAL | ÁGUA FRIA | BUCHA DE REDUÇÃO CURTA - PVC SOLDÁVEL - Ø75 mm x Ø60 mm | 1 | UN
EDIFICAÇÃO PRINCIPAL | ÁGUA FRIA | BUCHA DE REDUÇÃO LONGA - PVC SOLDÁVEL - Ø40 mm x Ø25 mm | 1 | UN
EDIFICAÇÃO PRINCIPAL | ÁGUA FRIA | BUCHA DE REDUÇÃO LONGA - PVC SOLDÁVEL - Ø50 mm x Ø25 mm | 1 | UN
EDIFICAÇÃO PRINCIPAL | ÁGUA FRIA | BUCHA DE REDUÇÃO LONGA - PVC SOLDÁVEL - Ø75 mm x Ø50 mm | 1 | UN
EDIFICAÇÃO PRINCIPAL | ÁGUA FRIA | JOELHO 45° - PVC SOLDÁVEL - Ø25 mm | 2 | UN
EDIFICAÇÃO PRINCIPAL | ÁGUA FRIA | JOELHO 90° - F/F - PVC SOLDÁVEL COM BUCHA DE LATÃO - Ø25 mm x Ø1/2" | 53 | UN
EDIFICAÇÃO PRINCIPAL | ÁGUA FRIA | JOELHO 90° - F/F - PVC SOLDÁVEL COM BUCHA DE LATÃO - Ø25 mm x Ø3/4" | 7 | UN
EDIFICAÇÃO PRINCIPAL | ÁGUA FRIA | JOELHO 90° - PVC SOLDÁVEL - Ø25 mm | 103 | UN
EDIFICAÇÃO PRINCIPAL | ÁGUA FRIA | JOELHO 90° - PVC SOLDÁVEL - Ø32 mm | 6 | UN
EDIFICAÇÃO PRINCIPAL | ÁGUA FRIA | JOELHO 90° - PVC SOLDÁVEL - Ø40 mm | 2 | UN
EDIFICAÇÃO PRINCIPAL | ÁGUA FRIA | JOELHO 90° - PVC SOLDÁVEL - Ø50 mm | 3 | UN
EDIFICAÇÃO PRINCIPAL | ÁGUA FRIA | JOELHO 90° - PVC SOLDÁVEL - Ø60 mm | 1 | UN
EDIFICAÇÃO PRINCIPAL | ÁGUA FRIA | JOELHO 90° - PVC SOLDÁVEL - Ø75 mm | 1 | UN
EDIFICAÇÃO PRINCIPAL | ÁGUA FRIA | PRODUTO INEXISTENTE - VERIFICAR | 1 | UN
EDIFICAÇÃO PRINCIPAL | ÁGUA FRIA | TÊ - PVC SOLDÁVEL - Ø25 mm x Ø25 mm | 23 | UN
EDIFICAÇÃO PRINCIPAL | ÁGUA FRIA | TÊ - PVC SOLDÁVEL - Ø32 mm x Ø25 mm | 9 | UN
EDIFICAÇÃO PRINCIPAL | ÁGUA FRIA | TÊ - PVC SOLDÁVEL - Ø32 mm x Ø32 mm | 2 | UN
EDIFICAÇÃO PRINCIPAL | ÁGUA FRIA | TÊ - PVC SOLDÁVEL - Ø40 mm x Ø25 mm | 5 | UN
EDIFICAÇÃO PRINCIPAL | ÁGUA FRIA | TÊ - PVC SOLDÁVEL - Ø40 mm x Ø32 mm | 2 | UN
EDIFICAÇÃO PRINCIPAL | ÁGUA FRIA | TÊ - PVC SOLDÁVEL - Ø40 mm x Ø40 mm | 1 | UN
EDIFICAÇÃO PRINCIPAL | ÁGUA FRIA | TÊ - PVC SOLDÁVEL - Ø50 mm x Ø25 mm | 7 | UN
EDIFICAÇÃO PRINCIPAL | ÁGUA FRIA | TÊ - PVC SOLDÁVEL - Ø50 mm x Ø32 mm | 2 | UN
EDIFICAÇÃO PRINCIPAL | ÁGUA FRIA | TÊ - PVC SOLDÁVEL - Ø50 mm x Ø40 mm | 1 | UN
EDIFICAÇÃO PRINCIPAL | ÁGUA FRIA | TÊ - PVC SOLDÁVEL - Ø50 mm x Ø50 mm | 1 | UN
EDIFICAÇÃO PRINCIPAL | ÁGUA FRIA | TÊ - PVC SOLDÁVEL - Ø60 mm x Ø25 mm | 4 | UN
EDIFICAÇÃO PRINCIPAL | ÁGUA FRIA | TÊ - PVC SOLDÁVEL - Ø75 mm x Ø75 mm | 1 | UN
EDIFICAÇÃO PRINCIPAL | ÁGUA FRIA DE VÁLVULA | BUCHA DE REDUÇÃO CURTA - PVC SOLDÁVEL - Ø60 mm x Ø50 mm | 3 | UN
EDIFICAÇÃO PRINCIPAL | ÁGUA FRIA DE VÁLVULA | BUCHA DE REDUÇÃO LONGA - PVC SOLDÁVEL - Ø85 mm x Ø60 mm | 2 | UN
EDIFICAÇÃO PRINCIPAL | ÁGUA FRIA DE VÁLVULA | JOELHO 90° - PVC SOLDÁVEL - Ø50 mm | 34 | UN
EDIFICAÇÃO PRINCIPAL | ÁGUA FRIA DE VÁLVULA | JOELHO 90° - PVC SOLDÁVEL - Ø60 mm | 3 | UN
EDIFICAÇÃO PRINCIPAL | ÁGUA FRIA DE VÁLVULA | JOELHO 90° - PVC SOLDÁVEL - Ø85 mm | 1 | UN
EDIFICAÇÃO PRINCIPAL | ÁGUA FRIA DE VÁLVULA | JOELHO PARA VÁLVULA DE DESCARGA 90° - PVC AZUL - Ø40 mm | 9 | UN
EDIFICAÇÃO PRINCIPAL | ÁGUA FRIA DE VÁLVULA | TÊ - PVC SOLDÁVEL - Ø60 mm x Ø50 mm | 6 | UN
EDIFICAÇÃO PRINCIPAL | ÁGUA FRIA DE VÁLVULA | TÊ - PVC SOLDÁVEL - Ø60 mm x Ø60 mm | 1 | UN
EDIFICAÇÃO PRINCIPAL | ÁGUA FRIA DE VÁLVULA | TÊ - PVC SOLDÁVEL - Ø85 mm x Ø85 mm | 1 | UN
EDIFICAÇÃO PRINCIPAL | ÁGUAS PLUVIAIS | JOELHO 45° - PVC SÉRIE NORMAL - Ø100 mm | 4 | UN
EDIFICAÇÃO PRINCIPAL | ÁGUAS PLUVIAIS | JOELHO 45° - PVC SÉRIE NORMAL - Ø150 mm | 23 | UN
EDIFICAÇÃO PRINCIPAL | ÁGUAS PLUVIAIS | JOELHO 90° - PVC SÉRIE NORMAL - Ø100 mm | 2 | UN
EDIFICAÇÃO PRINCIPAL | ÁGUAS PLUVIAIS | JOELHO 90° - PVC SÉRIE NORMAL - Ø150 mm | 27 | UN
EDIFICAÇÃO PRINCIPAL | ÁGUAS PLUVIAIS | JUNÇÃO SIMPLES - PVC SÉRIE NORMAL - Ø100 mm x Ø100 mm | 2 | UN
EDIFICAÇÃO PRINCIPAL | ÁGUAS PLUVIAIS | JUNÇÃO SIMPLES - PVC SÉRIE NORMAL - Ø150 mm x Ø150 mm | 8 | UN
EDIFICAÇÃO PRINCIPAL | ÁGUAS PLUVIAIS | LUVA SIMPLES - PVC SÉRIE NORMAL - Ø100 mm | 3 | UN
EDIFICAÇÃO PRINCIPAL | ÁGUAS PLUVIAIS | LUVA SIMPLES - PVC SÉRIE NORMAL - Ø150 mm | 47 | UN
IMPLANTAÇÃO | DRENO DE CLIMATIZAÇÃO | JOELHO 45° - PVC SÉRIE NORMAL - Ø50 mm | 4 | UN
IMPLANTAÇÃO | ESGOTO | CAP - PVC SÉRIE NORMAL - Ø100 mm | 1 | UN
IMPLANTAÇÃO | ESGOTO | JOELHO 45° - PVC SÉRIE NORMAL - Ø75 mm | 1 | UN
IMPLANTAÇÃO | ESGOTO | JOELHO 45° - PVC SÉRIE NORMAL - Ø100 mm | 2 | UN
IMPLANTAÇÃO | ESGOTO | JUNÇÃO SIMPLES - PVC SÉRIE NORMAL - Ø100 mm x Ø75 mm | 1 | UN
IMPLANTAÇÃO | ESGOTO | LUVA SIMPLES - PVC SÉRIE NORMAL - Ø100 mm | 1 | UN
IMPLANTAÇÃO | ESGOTO | TÊ - PVC SÉRIE NORMAL - Ø100 mm x Ø100 mm | 1 | UN
IMPLANTAÇÃO | ÁGUAS PLUVIAIS | JOELHO 45° - PVC SÉRIE NORMAL - Ø100 mm | 2 | UN
IMPLANTAÇÃO | ÁGUAS PLUVIAIS | LUVA SIMPLES - PVC SÉRIE NORMAL - Ø100 mm | 2 | UN
RESÍDUOS | ESGOTO | JOELHO 45° - PVC SÉRIE NORMAL - Ø40 mm | 2 | UN
RESÍDUOS | ESGOTO | JUNÇÃO SIMPLES - PVC SÉRIE NORMAL - Ø40 mm x Ø40 mm | 1 | UN
RESÍDUOS | ESGOTO | TÊ - PVC SÉRIE NORMAL - Ø50 mm x Ø50 mm | 1 | UN
RESÍDUOS | VENTILAÇÃO | JOELHO 45° - PVC SÉRIE NORMAL - Ø50 mm | 4 | UN
RESÍDUOS | VENTILAÇÃO | JOELHO 90° - PVC SÉRIE NORMAL - Ø50 mm | 2 | UN
RESÍDUOS | VENTILAÇÃO | LUVA SIMPLES - PVC SÉRIE NORMAL - Ø50 mm | 5 | UN
RESÍDUOS | VENTILAÇÃO | TERMINAL DE VENTILAÇÃO - PVC SÉRIE NORMAL - Ø50 mm | 1 | UN
ACESSÓRIOS
ÁREA | TIPO DE SISTEMA | DESCRIÇÃO | QUANTIDADE | UNIDADE
EDIFICAÇÃO PRINCIPAL | ÁGUA FRIA | REGISTRO DE GAVETA COM ACABAMENTO - BRONZE - Ø1" | 3 | UN
EDIFICAÇÃO PRINCIPAL | ÁGUA FRIA | REGISTRO DE GAVETA COM ACABAMENTO - BRONZE - Ø3/4" | 34 | UN
EDIFICAÇÃO PRINCIPAL | ÁGUA FRIA | REGISTRO DE PRESSÃO COM ACABAMENTO - BRONZE - Ø3/4" | 9 | UN
EDIFICAÇÃO PRINCIPAL | ÁGUA FRIA DE VÁLVULA | VÁLVULA DE DESCARGA - BAIXA PRESSÃO - Ø1.1/2" | 9 | UN
CASTELO D'ÁGUA
IMPLANTAÇÃO | ÁGUA FRIA | CASTELO D'ÁGUA EM CONCRETO, DIÂMETRO EXTERNO 3,00M E ALTURA 9,06M, VOLUME TOTAL 8.000 LITROS | 1 | UN
IMPLANTAÇÃO | ÁGUA FRIA | REGISTRO DE GAVETA BRUTO 3/4" | 1 | UN
IMPLANTAÇÃO | ÁGUA FRIA | REGISTRO DE GAVETA BRUTO 1" | 2 | UN
IMPLANTAÇÃO | ÁGUA FRIA | REGISTRO DE GAVETA BRUTO 1.1/4" | 2 | UN
IMPLANTAÇÃO | ÁGUA FRIA | REGISTRO DE GAVETA BRUTO 1.1/2" | 2 | UN
IMPLANTAÇÃO | ÁGUA FRIA | REGISTRO DE GAVETA BRUTO 2.1/2" | 1 | UN
IMPLANTAÇÃO | ÁGUA FRIA VÁLVULA | REGISTRO DE GAVETA BRUTO 3" | 1 | UN
IMPLANTAÇÃO | ÁGUA FRIA | VALVULA DE RETENÇÃO VERTICAL 1" | 2 | UN
IMPLANTAÇÃO | ÁGUA FRIA | VALVULA DE PÉ COM CRIVO 1.1/4 | 1 | UN
IMPLANTAÇÃO | ÁGUA FRIA | MODELO FGN-00 MARCA FAMAC ROTOR 117MM POTÊNCIA 1/2 CV ALTURA MANOMÉTRICA 10M.C.A VAZÃO 1,2M3/H | 2 | UN
IMPLANTAÇÃO | ÁGUA FRIA | BOIA AUTOMATICA DE MÁXIMO E MÍNIMO | 1 | UN
IMPLANTAÇÃO | ÁGUA FRIA | BOIA AUTOMÁTICA DE MÍNIMO | 1 | UN
IMPLANTAÇÃO | ÁGUA FRIA | TORNEIRA BOIA 3/4 | 1 | UN
IMPLANTAÇÃO | ÁGUA FRIA | TUBO DE FERRO GALVANIZADO 3/4" | 6 | m
IMPLANTAÇÃO | ÁGUA FRIA | TUBO DE FERRO GALVANIZADO 1" | 12 | m
IMPLANTAÇÃO | ÁGUA FRIA | TUBO DE FERRO GALVANIZADO 1.1/4" | 6 | m
IMPLANTAÇÃO | ÁGUA FRIA | TUBO DE FERRO GALVANIZADO 1.1/2" | 15 | m
IMPLANTAÇÃO | ÁGUA FRIA | TUBO DE FERRO GALVANIZADO 2.1/2" | 12 | m
IMPLANTAÇÃO | ÁGUA FRIA | TUBO DE FERRO GALVANIZADO 3" | 12 | m