## Lista de Materiais CER4
Lista de Materiais Elétrica CER4 - R2
Descrição do Material | Dimensões | Quantidade | Fabricante
Caixas
Caixa Ogtogonal Reforçada para ponto de Iluminação | und | 380 | Tramontina ou equivalente
Caixa de sobrepor 40x40x15 | und | 2 | Tramontina ou equivalente
Caixas de Embutir
Caixa 4x2 tipo embutir PVC | 4''x2'' | 526 | Amanco ou similar
Caixa de Embutir 4x4'' PVC | 4''x4'' | 4 | Amanco ou similar
Caixa de Piso Baixa 4x4 em alumínio, 3/4'' | 4''x4'' | 3 | Tramontina ou equivalente
Caixas 4x2 PVC
Tampa para 1 Tomada Simples | 4"x2" | 238 | Siemens ou similar
Tampa para 1 Tomada dupla | 4"x2" | 143 | Siemens ou similar
Tampa para 1 interruptor simples | 4"x2" | 83 | Siemens ou similar
Tampa para 1 interruptor duplo | 4"x2" | 4 | Siemens ou similar
Eletrodutos
Eletroduto em PVC rígido roscável antichama DN25mm (3/4'') | m | 2060 | Tigre ou Similar
Eletroduto em PVC rígido roscável antichama DN32mm (1'') | m | 120 | Tigre ou Similar
Eletroduto em PVC rígido roscável antichama DN40mm (1.1/4'') | m | 21 | Tigre ou Similar
FIXAÇÃO DE TUBOS HORIZONTAIS DE PVC, CPVC OU COBRE DIÂMETROS MENORES OU IGUAIS A 40 MM COM ABRAÇADEIRA METÁLICA RÍGIDA TIPO D 3/4", FIXADA EM PERFILADO EM LAJE. AF_05/2015 | m | 1700 | Mopa ou Similar
FIXAÇÃO DE TUBOS HORIZONTAIS DE PVC, CPVC OU COBRE DIÂMETROS MAIORES QUE 40 MM E MENORES OU IGUAIS A 75 MM COM ABRAÇADEIRA METÁLICA RÍGIDA TIPO D 1 1/2", FIXADA EM PERFILADO EM LAJE. AF_05/2015 | m | 75 | Mopa ou Similar
Eletroduto em ferro galvanizado a fogo roscável D=3/4" | m | 90 | Apolo ou similar
Eletroduto em ferro galvanizado a fogo roscável D=1" - (32mm) | m | 60 | Apolo ou similar
Eletroduto em ferro galvanizado a fogo roscável D=1.1/4" (40mm) | m | 54 | Apolo ou similar
Conexôes
Luva para eletroduto roscável PVC rígido | DN25mm (3/4'') | 1885 | Tigre ou Similar
Luva para eletroduto roscável PVC rígido | DN32mm (1'') | 120 | Tigre ou Similar
Luva para eletroduto roscável PVC rígido | DN40mm (1.1/4'') | 10 | Tigre ou Similar
Luva de pressão para eletroduto galvanizado a fogo | DN25mm (3/4'') | 90 | Mopa ou Similar
Luva de pressão para eletroduto galvanizado a fogo | DN32mm (1'') | 50 | Mopa ou Similar
Luva de pressão para eletroduto galvanizado a fogo | DN40mm (1.1/4'') | 25 | Mopa ou Similar
Adaptdor redução condulete em alumínio de 1"x3/4" | und | 60 | Mopa ou Similar
Curvas para Eletrodutos de PVC Rígido
Curva 90° para eletroduto rígido de PVC, DN25mm, rosca Ø3/4'' BSP conforme ABNT NBR 15465 | DN25mm (3/4'') | 580 | Tigre ou Similar
Curva 90° para eletroduto rígido de PVC, DN32mm, rosca Ø1'' BSP conforme ABNT NBR 15465 | DN32mm (1'') | 38 | Tigre ou Similar
Curva 90° para eletroduto rígido de PVC, DN40mm, rosca Ø1.1/4'' BSP conforme ABNT NBR 15465 | DN50mm (1.1/4'') | 3 | Tigre ou Similar
Curva em ferro galvanizado a fogo roscável D=3/4" | DN25mm (3/4'') | 29 | Mopa ou Similar
Curva em ferro galvanizado a fogo roscável D=1" | DN32mm (1'') | 11 | Mopa ou Similar
Curva em ferro galvanizado a fogo roscável D=1.1/4" | DN40mm (1.1/4'') | 6 | Mopa ou Similar
Interruptores
Conjunto 4x2 para Interruptor 1 Tecla | UND | 65 | Siemens ou similar
Conjunto 4x2 para Interruptor 2 Teclas | UND | 4 | Siemens ou similar
Conjunto 4x2 para Interruptor 3 Teclas | UND | 2 | Siemens ou similar
Interruptor paralelo tipo treeway | UND | 18 | Siemens ou similar
Dimer 220V minímo 500w | UND | 4 | Siemens ou similar
Interruptores + Tomadas
Conjunto montado de 1 Interruptor Simples + 1 Tomada 2P+T, 20A, 4''x2'' | 1S+1Tom.20A, 4''x2'' | 37 | Pial Legrand ou equivalente
Placa saída de fio
Conjunto 1 Placa para Saída de Fio 4''x2'' | und | 87 | Siemens ou similar
Conduletes em Alumínio Fundido
Conduletes em liga de alumínio fundido com tampa e borracha de vedação | DN25mm (3/4'') | 42 | Wetzel ou similar
Conduletes em liga de alumínio fundido com tampa e borracha de vedação | DN32mm (1'') | 15 | Wetzel ou similar
Conduletes em liga de alumínio fundido com tampa | DN25mm (3/4'') | 59 | Wetzel ou similar
Conduletes em liga de alumínio fundido com tampa | DN32mm (1'') | 58 | Wetzel ou similar
Conduletes PVC
Condulete de PVC 3/4'' MULTIPLO | DN25mm (3/4'') | 224 | Wetzel ou similar
Tampa para condulete 3/4" PVC | DN25mm (3/4'') | 224 | Wetzel ou similar
Condulete de PVC 1'' MULTIPLO | DN25mm (1'') | 38 | Wetzel ou similar
Tampa para condulete 1" PVC | DN25mm (1'') | 38 | Wetzel ou similar
Adaptador para condulete 3/4" | DN25mm (3/4'') | 630 | Wetzel ou similar
PVC Rígido
Adaptador de Redução para Condulete de PVC, 3/4'' | und | 300 | Wetzel ou similar
Adaptador de Redução para Condulete de PVC, 1'' | und | 15 | Wetzel ou similar
Tomadas
Conjunto 1 Tomada 2P+T, 10A 4''x2'' | 10A, 4''x2'' | 62 | Siemens ou similar
Conjunto 1 Tomada 2P+T, 20A, 4''x2'' | 20A, 4''x2'' | 111 | Siemens ou similar
Conjunto 2 Tomadas 2P+T, 10A, 4''x2'' | 10A, 4''x2'' | 101 | Siemens ou similar
Conjunto 2 Tomadas 2P+T, 20A, 4''x2'' | 20A, 4''x2'' | 5 | Siemens ou similar
Conjunto 4x2 com Espelho Cego | 4X2 | 27 | Siemens ou similar
Conjunto Caixa 4x4 com Tampa Cega | 4X4 | 3 | Siemens ou equivalente
Conjunto montado de 2 Tomadas de piso 2P+T, 10A, com tampa tipo unha dupla, 4''x4'' | 4X4 | 3 | B lux/Tramontina ou equivalente
Luminárias
Luminária LED de embutir retangular dim: 1250x625mm com difusor translucido, fluxo luminoso 3680 lumens, potência 36W, IRC>80 e temperatura da cor 5000k. | und | 134 | Lumicenter
Luminária LED de embutir retangular dim: 1250x625mm com aletas parabólicas em aluminio, difusor em policarbonato texturizado, fluxo luminoso 3950 lumens, potência 36W, IRC>80 e temperatura da cor 5000k. | und | 8 | Lumicenter
Luminária LED de embutir quadrada Dim: 625x625mm difusor translucido, fluxo luminoso 4190 lumens, potência 36W, IRC>80 e temperatura da cor 5000k. | und | 229 | Lumicenter
Luminária LED tipo arandela tartaruga 12w | und | 23
Plug macho 2P+T 10A | und | 371
Plug fêmea 2P+T 10A | und | 371
Eletrocalhas e acessórios
Eletrocalha metálica galvanizada a fogo perfurada 400x100 | m | 154 | Mopa ou similar
Curva horizontal 90 graus 400X100 | und | 3 | Mopa ou similar
T para eletrocalha 400x100 | und | 4 | Mopa ou similar
Cruzeta para eletrocalha 400x100 | und | 1 | Mopa ou similar
Curva de inversão para eletrocalha 300X50 | und | 3 | Mopa ou similar
Fixação de eletrocalha no teto com tirante 3/8", chumbador 3/8", porcas e arruelas 3/8", a cada 1,5m | und | 100 | Mopa ou similar
Suspensão vertical para eletrocalha 300x50mm | und | 100 | Mopa ou similar
Saída lateral para eletroduto D=3/4" | und | 100 | Mopa ou similar
Saída lateral para eletroduto D=1" | und | 15 | Mopa ou similar
Box reto em alumínio D=3/4" | und | 100 | Mopa ou similar
Box reto em alumínio D=1" | und | 15 | Mopa ou similar
Disjuntor
DISJUNTOR MONOPOLAR TIPO DIN, CORRENTE NOMINAL DE 16A - FORNECIMENTO E INSTALAÇÃO. | und | 14 | Siemens ou similar
DISJUNTOR MONOPOLAR TIPO DIN, CORRENTE NOMINAL DE 20A - FORNECIMENTO E INSTALAÇÃO. | und | 110 | Siemens ou similar
DISJUNTOR MONOPOLAR TIPO DIN, CORRENTE NOMINAL DE 25A - FORNECIMENTO E INSTALAÇÃO. | und | 9 | Siemens ou similar
DISJUNTOR MONOPOLAR TIPO DIN, CORRENTE NOMINAL DE 32A - FORNECIMENTO E INSTALAÇÃO. | und | 5 | Siemens ou similar
DISJUNTOR MONOPOLAR TIPO DIN, CORRENTE NOMINAL DE 40A - FORNECIMENTO E INSTALAÇÃO. | und | 7 | Siemens ou similar
DISJUNTOR TRIPOLAR EM CAIXA MOLDADA 175A | und | 2 | Siemens ou similar
DISJUNTOR TRIPOLAR EM CAIXA MOLDADA 200A | und | 2 | Siemens ou similar
DISJUNTOR TRIPOLAR EM CAIXA MOLDADA 350A | und | 1 | Siemens ou similar
DISJUNTOR TRIPOLAR 16A | und | 1 | Siemens ou similar
DISJUNTOR TRIPOLAR 20A | und | 2 | Siemens ou similar
DISJUNTOR TRIPOLAR 32A CAIXA MOLDADA | und | 1 | Siemens ou similar
DISJUNTOR DIFERENCIAL DR 25A, 2P, 30MA | und | 15 | Siemens ou similar
DISJUNTOR DIFERENCIAL DR 40A, 2P, 30MA | und | 7 | Siemens ou similar
Quadros de distribuição
FORNECIMENTO E INSTALAÇÃO DE QUADRO DE DISTRIBUIÇÃO DE SOBREPOR DE1200X600X250MM, CONFECCIONADO EM CHAPA DE AÇO 1010/1020 C/ GRAU DE PROTEÇÃO IP54 POSSUINDO PLACA DE MONTAGEM NA COR LARANJA RAL-2004 E PINTURA ELETROSTÁTICA EM PÓ DE RESINA POLIÉSTER NA COR CINZA RAL-7032, COM PORTA, COM DOBRADIÇAS E FECHADURA TIPO FENDA ATENDENDO OBRIGATORIAMENTE NA ÍNTEGRA A NORMA ABNT NBR 60439-1 E 60439-3 DE 2003 | und | 3
DISP. SUPR. SURTO TIPO 1 PF50 50KA 1P UN=275VCA UC=275VCA | und | 4
DISP. SUPR. SURTO TIPO 2 PF20 20KA 1P UN=275VCA UC=275VCA | und | 8
FORNECIMENTO E INSTALAÇÃO DE BARRAMENTO DE COBRE ELETROLÍTICO DE FASE 300A | und | 6
FORNECIMENTO E INSTALAÇÃO DE BARRAMENTO DE COBRE ELETROLÍTICO DE NEUTRO 300A | und | 2
FORNECIMENTO E INSTALAÇÃO DE BARRAMENTO DE COBRE ELETROLÍTICO DE TERRA 300A | und | 2
FORNECIMENTO E INSTALAÇÃO DE BARRAMENTO DE COBRE ELETROLÍTICO DE FASE 500A | und | 3
FORNECIMENTO E INSTALAÇÃO DE BARRAMENTO DE COBRE ELETROLÍTICO DE NEUTRO 500A | und | 1
FORNECIMENTO E INSTALAÇÃO DE BARRAMENTO DE COBRE ELETROLÍTICO DE TERRA 500A | und | 1
CHAVE DE PARTIDA DIRETA PARA BOMBA TRIFÁSICA 4CV - 38OV | und | 1
CHAVE DE PARTIDA DIRETA PARA BOMBA TRIFÁSICA DE 0,5CV - 380V | und | 1
Cabos
CABO DE COBRE FLEXÍVEL ISOLADO, 2,5 MM², ANTI-CHAMA 450/750 V, PARA CIRCUITOS TERMINAIS - FORNECIMENTO E INSTALAÇÃO. AF_12/2015 | m | 29600
CABO DE COBRE FLEXÍVEL ISOLADO, 4 MM², ANTI-CHAMA 450/750 V, PARA CIRCUITOS TERMINAIS - FORNECIMENTO E INSTALAÇÃO. AF_12/2015 | m | 7500
CABO DE COBRE FLEXÍVEL ISOLADO, 6 MM², ANTI-CHAMA 450/750 V, PARA CIRCUITOS TERMINAIS - FORNECIMENTO E INSTALAÇÃO. AF_12/2015 | m | 1500
CABO DE COBRE FLEXÍVEL ISOLADO, 70 MM², ANTI-CHAMA 0,6/1,0 KV, PARA DISTRIBUIÇÃO - FORNECIMENTO E INSTALAÇÃO. AF_12/2015 | m | 40
CABO DE COBRE FLEXÍVEL ISOLADO, 35 MM², ANTI-CHAMA 0,6/1,0 KV, PARA DISTRIBUIÇÃO - FORNECIMENTO E INSTALAÇÃO. AF_12/2015 | m | 10
CABO DE COBRE FLEXÍVEL ISOLADO, 95 MM², ANTI-CHAMA 0,6/1,0 KV, PARA DISTRIBUIÇÃO - FORNECIMENTO E INSTALAÇÃO. AF_12/2015 | m | 40
CABO DE COBRE FLEXÍVEL ISOLADO, 50 MM², ANTI-CHAMA 0,6/1,0 KV, PARA DISTRIBUIÇÃO - FORNECIMENTO E INSTALAÇÃO. AF_12/2015 | m | 10
CABO PP CORDPLAST 3 CONDUTORES 450/750V 2,50MM, FORNECIMENTO E INSTALAÇÃO | m | 470
CABO PP CORDPLAST 3 CONDUTORES 450/750V 4,0MM, FORNECIMENTO E INSTALAÇÃO | m | 30
Terminais
TERMINAL OU CONECTOR DE PRESSAO - PARA CABO 70MM2 - FORNECIMENTO E INSTALACAO | und | 10
TERMINAL OU CONECTOR DE PRESSAO - PARA CABO 35MM2 - FORNECIMENTO E INSTALACAO | und | 2
TERMINAL OU CONECTOR DE PRESSAO - PARA CABO 95MM2 - FORNECIMENTO E INSTALACAO | und | 10
TERMINAL OU CONECTOR DE PRESSAO - PARA CABO 50MM2 - FORNECIMENTO E INSTALACAO | und | 2
TERMINAIS TIPO PINO PARA CABOS DE 2,5mm² | und | 120
TERMINAIS TIPO GARFO PARA CABOS DE 2,5mm² | und | 240
TERMINAIS TIPO PINO PARA CABOS DE 4,0mm² | und | 30
TERMINAIS TIPO GARFO PARA CABOS DE 4,0mm² | und | 80
TERMINAIS TIPO PINO PARA CABOS DE 6,0mm² | und | 7
TERMINAIS TIPO GARFO PARA CABOS DE 6,0mm² | und | 14
Infraestrutura Incêndio Detecção e Alarme
Eletroduto em ferro galvanizado a fogo roscável D=3/4" | m | 189
Eletroduto em ferro galvanizado a fogo roscável D=1" - (32mm) | m | 150
Curva 90° em ferro galvanizado a fogo roscável D=3/4" | und | 19
Curva 90° em ferro galvanizado a fogo roscável D=1" | und | 7
Luva de pressão para eletroduto galvanizado a fogo DN25mm (3/4'') | und | 101
Luva de pressão para eletroduto galvanizado a fogo DN32mm (1'') | und | 64
Condulete em liga de alumínio fundido 1" | und | 117
Tampa para condulete em alumínio 1" | und | 117
Caixa 4x2 com espelho cego em PVC | und | 11
Adaptador de Redução para Condulete de alumínio, 1'' | und | 350
Redução para condulete de 1" x 3/4" alumínio | und | 200
Casa de Resíduos
Eletroduto corrugado na cor laranja reforçado D=3/4' | m | 30
Luminária tipo Plafon LED sobrepor 18w | uns | 4
Conjunto Caixa 4x2 com Tampa Cega | 4X2 | 2
Conjunto 4x2 para Interruptor 1 Tecla | UND | 3
Conjunto montado de 1 Interruptor Simples + 1 Tomada 2P+T, 10A, 4''x2'' | UND | 1
Caixa Ogtogonal Reforçada para ponto de Iluminação | UND | 4
Caixa 4x2 tipo embutir PVC | 4''x2'' | 4
Tampa para 1 interruptor simples | 4"x2" | 3
Tampa para 1 interruptor duplo | 4"x2" | 1
CABO DE COBRE FLEXÍVEL ISOLADO, 2,5 MM², ANTI-CHAMA 450/750 V, PARA CIRCUITOS TERMINAIS - FORNECIMENTO E INSTALAÇÃO. AF_12/2015 | m | 300
Subestação Aérea 225KVA
POSTE DE CONCRETO, DT, 400KGF/11M, 600daN. PADRÃO COELBA | pç | 1
CHAVE FUSIVEL UNIPOLAR 15KV-100A, ELO10K. FAB:MAURIZIO, TEE, DELMAR | pç | 3
PÁRA-RAIOS DE INVÓLUCRO POLIMÉRICO, A OXIDOS METÁLICOS SEM CENTELHADOR, PROVIDOS DE DESLIGAMENTO AUTOMÁTICO, CLASSE 15KV - 10KA-ZNO FAB: HITACHI-LINE-SPRECHER ENERGIE | pç | 3
TRANFORMADOR 225KVA TRIFÁSICO (3F), A ÓLEO, classe 15KV, 60HZ-380/220V, TAP'S 11.4;12;12.6;13.2 E 13.8KV-ROMANGNOLE, CEMEC,WEG OU EQUIVALENTE | pç | 1
CRUZETA EM CONCRETO PARA POSTE TIPO DT 2400MM PADRÃO COELBA | pç | 4
PARAFUSO ROSCA DUPLA M16XTAMANHO ADEQUADO. INCLUSIVE PORCAS E ARRUELAS QUADRADAS 38mm. | pç | 8
ISOLADOR DE SUSPENSÃO, 175MM FAB:ELECTROVIDRO, SANTA TEREZINHA | pç | 6
CONECTOR ESTRIBO-COMPRESSÃO ATE CABO DE 16mm² FAB:PANDUIT | pç | 3
CONECTOR ESTRIBO - PRESSÃO AMPAC - CABO DE 16mm² FAB:PANDUIT | pç | 3
GRAMPO DE LINHA VIVA BR 8 X 50MM | pç | 3
MANILHA SAPATILHA AÇO GALVANIZADO 680KG | pç | 3
ARAME DE AÇO GALVANIZADO 12 BWG | Kg | 1
ALÇA PREFORMADA DE DISTRIBUIÇÃO OU GRAMPO TENSOR FAB:ROMAGNOLE | pç | 6
SUPORTE PARA TRANSFORMADOR DE150KVA (DT) INCLUSIVE PARAFUSOS E ARRUELAS FBR: ROMAGNOLE | pç | 2
OLHAL PARA PARAFUSO F 28 X 17,5 (5.000DAN) OU 16MM2 FAB:BURNDY | pç | 3
GANCHO DE SUSPENSÃO OLHAL FAB:ROMAGNOLE | pç | 3
MÃO FRANCESA PLANA 710MM. INCLUSIVE PARAFUSO M16 E ARRUELAS QUADRADAS. | pç | 8
ELETRODUTO DE FERRO GALVANIZADO A FOGO DE Ø 4" ROSCÁVEL ANTI - CHAMA , EM BARRAS DE TRÊS METROS, MARCAS ELECON OU EQUIVALENTE | bar | 2
CURVA DE 90º EM FERRO GALVANIZADO A FOGO DE Ø4" ROSCAVEL, MARCAS ELECON OU EQUIVALENTE | pç | 2
LUVA DE FERRO GALVANIZADO A FOGO DE Ø 4", MARCAS ELECON OU EQUIVALENTE | pç | 4
BUCHA E ARRUELA EM ALUMÍNIO DE Ø4" - ELECON OU EQUIVALENTE | pç | 2
CABEÇOTE DE ALUMINIO DE PROTEÇÃO Ø4" | pç | 2
ELETRODUTO EM PVC RÍGIDO 3/4" ANTICHAMA ROSCÁVEL | M | 6
CURVA DE 90 GRAUS 3/4" EM PVC | pç | 2
HASTE DE TERRA COBREADA DE Ø5/8" X 2,40M DE ALTA CAMADA COM 254MICRONS. REF.: TEL 5814 | un | 4
CONECTOR PARAFUSO FENDIDO CABO 50MM2 FAB:PANDUIT | pç | 4
CONDUTORDE COBRE NÚ MEIO DURO 50,00MM², FABR. PRYSMIAN OU EQUIVALENTE TÉCNICO | m | 20
POÇO DE INSPEÇÃO DE ATERRAMENTO EM PVC COM TAMPA ARTICULADA EM FERRO FUNDIDO, FAB.: TERMOTÉCNICA, CAIXA MOD.: TEL-552, TAMPA MOD.: TEL-536 | pç | 4
CONECTOR CABO-HASTE EM LIGA DE COBRE PARA CABO DE 50mm² | pc | 4
QUADRO DE MEDIÇÃO COM TC EM CHAPA METÁLICA PARA USO EXTERNO PARA MEDIÇÃO EM BAIXA TENSÃO (TC E MEDIDOR FORNECIDOS PELA COELBA), DIM:1500X1300X400mm, PADRÃO COELBA INCLUSIVE INSTALAÇÃO E . FAB.: CEMAR OU EQUIVALENTE TÉCNICO. | pç | 1
MURETA EM ALVENARIA PARA INTALAÇÃO DO QUADRO DE MEDIÇÃO, INCLUSIVE LAJE PRÉ MOLDADA, DIM 2000X2000X400mm (LxAxP) CONFORME PROJETO. | m² | 8
DISJUNTOR EM CAIXA MOLDADA DE 350A TRIFASICO Iccmin=15KA. REF.:ABB, SIEMENS, WEG OU EQUIVALENTE TÉCNICO. | pç | 1
CABO DE COBRE UNIPOLAR 70,0MM², COR PRETO, COM ISOLAÇÃO - 1KV, CLASSE DE ESCORDOAMENTO 2. FABR. PRYSMIAN OU EQUIVALENTE TÉCNICO | m | 100
CABO DE COBRE UNIPOLAR 70MM², COR VERDE, COM ISOLAÇÃO -PVC-750V. FABR. PRYSMIAN OU EQUIVALENTE TÉCNICO | m | 6
TOMADA 2P+T 20A COM CAIXA 4X2 SUPORTE E TAMPA | un | 1
CABO DE COBRE NÚ MEIO DURO 35MM². | m | 15
TERMINAL DE COMPRESSÃO PARA CABOS DE COBRE RÍGIDO 70mm² PARA CIRCUITO ALIMENTADOR MEDIÇÃO. | un | 24
CONECTOR SPLIT BOLT PARA CABOS DE COBRE 70mm² PARA CIRCUITO ALIMENTADOR QGBT. | un | 1