## Plan1
DESCRIÇÃO | QUANTIDADE | TIPO DE SISTEMA | LOCALIZAÇÃO
ADAPTADOR PARA CAIXA D'ÁGUA DE CONCRETO Ø2" x Ø150 mm. REF.: TUPY | 3 | RECALQUE | CAIXA D'ÁGUA
ADAPTADOR PARA CAIXA D'ÁGUA DE CONCRETO Ø2" x Ø200 mm. REF.: TUPY | 1 | ALIMENTAÇÃO CONCESSIONÁRIA | CAIXA D'ÁGUA
ADAPTADOR PARA CAIXA D'ÁGUA DE CONCRETO Ø2" x Ø200 mm. REF.: TUPY | 2 | EXTRAVASÃO | CAIXA D'ÁGUA
ADAPTADOR PARA CAIXA D'ÁGUA DE CONCRETO Ø2" x Ø200 mm. REF.: TUPY | 2 | LIMPEZA | CAIXA D'ÁGUA
ADAPTADOR PARA CAIXA D'ÁGUA DE CONCRETO Ø2" x Ø200 mm. REF.: TUPY | 1 | ÁGUA FRIA | CAIXA D'ÁGUA
ADAPTADOR PARA CAIXA D'ÁGUA DE CONCRETO Ø2" x Ø200 mm. REF.: TUPY | 1 | ÁGUA FRIA DE VÁLVULA | CAIXA D'ÁGUA
REGISTRO DE GAVETA BRUTO - BRONZE - Ø1" | 3 | RECALQUE | CAIXA D'ÁGUA
REGISTRO DE GAVETA BRUTO - BRONZE - Ø1.1/2" | 2 | LIMPEZA | CAIXA D'ÁGUA
REGISTRO DE GAVETA BRUTO - BRONZE - Ø1.1/4" | 2 | RECALQUE | CAIXA D'ÁGUA
REGISTRO DE GAVETA BRUTO - BRONZE - Ø3" | 1 | ÁGUA FRIA DE VÁLVULA | CAIXA D'ÁGUA
REGISTRO DE GAVETA BRUTO - BRONZE - Ø3/4" | 1 | ALIMENTAÇÃO CONCESSIONÁRIA | CAIXA D'ÁGUA
REGISTRO DE GAVETA BRUTO - BRONZE - Ø4" | 1 | ÁGUA FRIA | CAIXA D'ÁGUA
REGISTRO DE GAVETA COM ACABAMENTO - BRONZE - Ø1" | 1 | ÁGUA FRIA | CENTRAL RESIDUOS
REGISTRO DE GAVETA COM ACABAMENTO - BRONZE - Ø1" | 6 | ÁGUA FRIA | EDIFÍCIO
REGISTRO DE GAVETA COM ACABAMENTO - BRONZE - Ø3/4" | 53 | ÁGUA FRIA | EDIFÍCIO
REGISTRO DE PRESSÃO COM ACABAMENTO - BRONZE - Ø3/4" | 8 | ÁGUA FRIA | EDIFÍCIO
TORNEIRA DE BOIA - Ø3/4" | 1 | ALIMENTAÇÃO CONCESSIONÁRIA | CAIXA D'ÁGUA
VALVULA DE RETENÇÃO VERTICAL - F/F - BRONZE - Ø1" | 2 | RECALQUE | CAIXA D'ÁGUA
VÁLVULA DE DESCARGA - BAIXA PRESSÃO - Ø1.1/2" | 16 | ÁGUA FRIA DE VÁLVULA | EDIFÍCIO
VÁLVULA DE SUCÇÃO - COBRE - Ø1.1/4" | 1 | RECALQUE | CAIXA D'ÁGUA
ADAPTADOR CURTO COM BOLSA E ROSCA - F/M - PVC SOLDÁVEL - Ø25 mm x Ø3/4" | 1 | ALIMENTAÇÃO CONCESSIONÁRIA | CAIXA D'ÁGUA
ADAPTADOR CURTO COM BOLSA E ROSCA - F/M - PVC SOLDÁVEL - Ø25 mm x Ø3/4" | 114 | ÁGUA FRIA | EDIFÍCIO
ADAPTADOR CURTO COM BOLSA E ROSCA - F/M - PVC SOLDÁVEL - Ø32 mm x Ø1" | 2 | ÁGUA FRIA | CENTRAL RESIDUOS
ADAPTADOR CURTO COM BOLSA E ROSCA - F/M - PVC SOLDÁVEL - Ø32 mm x Ø1" | 12 | ÁGUA FRIA | EDIFÍCIO
ADAPTADOR CURTO COM BOLSA E ROSCA - F/M - PVC SOLDÁVEL - Ø50 mm x Ø1.1/2" | 1 | LIMPEZA | CAIXA D'ÁGUA
ADAPTADOR CURTO COM BOLSA E ROSCA - F/M - PVC SOLDÁVEL - Ø50 mm x Ø1.1/2" | 1 | ÁGUA FRIA | CAIXA D'ÁGUA
ADAPTADOR CURTO COM BOLSA E ROSCA - F/M - PVC SOLDÁVEL - Ø50 mm x Ø1.1/2" | 16 | ÁGUA FRIA DE VÁLVULA | EDIFÍCIO
ADAPTADOR CURTO COM BOLSA E ROSCA - F/M - PVC SOLDÁVEL - Ø85 mm x Ø3" | 1 | ÁGUA FRIA DE VÁLVULA | CAIXA D'ÁGUA
ADAPTADOR CURTO COM BOLSA E ROSCA - F/M - PVC SOLDÁVEL - Ø110 mm x Ø4" | 1 | ÁGUA FRIA | CAIXA D'ÁGUA
BUCHA DE REDUÇÃO - FERRO GALVANIZADO - Ø2" x Ø1" | 1 | ALIMENTAÇÃO CONCESSIONÁRIA | CAIXA D'ÁGUA
BUCHA DE REDUÇÃO - FERRO GALVANIZADO - Ø2" x Ø1" | 3 | RECALQUE | CAIXA D'ÁGUA
BUCHA DE REDUÇÃO - FERRO GALVANIZADO - Ø4" x Ø2.1/2" | 1 | ÁGUA FRIA | CAIXA D'ÁGUA
BUCHA DE REDUÇÃO CURTA - PVC SOLDÁVEL - Ø32 mm x Ø25 mm | 2 | ÁGUA FRIA | CENTRAL RESIDUOS
BUCHA DE REDUÇÃO CURTA - PVC SOLDÁVEL - Ø32 mm x Ø25 mm | 26 | ÁGUA FRIA | EDIFÍCIO
BUCHA DE REDUÇÃO CURTA - PVC SOLDÁVEL - Ø60 mm x Ø50 mm | 3 | ÁGUA FRIA | EDIFÍCIO
BUCHA DE REDUÇÃO CURTA - PVC SOLDÁVEL - Ø60 mm x Ø50 mm | 8 | ÁGUA FRIA DE VÁLVULA | EDIFÍCIO
BUCHA DE REDUÇÃO CURTA - PVC SOLDÁVEL - Ø75 mm x Ø60 mm | 1 | ÁGUA FRIA | EDIFÍCIO
BUCHA DE REDUÇÃO CURTA - PVC SOLDÁVEL - Ø75 mm x Ø60 mm | 2 | ÁGUA FRIA DE VÁLVULA | EDIFÍCIO
BUCHA DE REDUÇÃO CURTA - PVC SOLDÁVEL - Ø85 mm x Ø75 mm | 1 | ÁGUA FRIA | EDIFÍCIO
BUCHA DE REDUÇÃO CURTA - PVC SOLDÁVEL - Ø85 mm x Ø75 mm | 1 | ÁGUA FRIA DE VÁLVULA | EDIFÍCIO
BUCHA DE REDUÇÃO CURTA - PVC SOLDÁVEL - Ø110 mm x Ø85 mm | 1 | ÁGUA FRIA | EDIFÍCIO
BUCHA DE REDUÇÃO LONGA - PVC SOLDÁVEL - Ø50 mm x Ø32 mm | 6 | ÁGUA FRIA | EDIFÍCIO
BUCHA DE REDUÇÃO LONGA - PVC SOLDÁVEL - Ø60 mm x Ø25 mm | 1 | ÁGUA FRIA | EDIFÍCIO
BUCHA DE REDUÇÃO LONGA - PVC SOLDÁVEL - Ø60 mm x Ø32 mm | 1 | ÁGUA FRIA | EDIFÍCIO
BUCHA DE REDUÇÃO LONGA - PVC SOLDÁVEL - Ø75 mm x Ø50 mm | 1 | ÁGUA FRIA | EDIFÍCIO
BUCHA DE REDUÇÃO LONGA - PVC SOLDÁVEL - Ø75 mm x Ø50 mm | 1 | ÁGUA FRIA DE VÁLVULA | EDIFÍCIO
JOELHO 45° - FERRO GALVANIZADO - Ø1" | 1 | RECALQUE | CAIXA D'ÁGUA
JOELHO 45° - PVC SOLDÁVEL - Ø25 mm | 8 | ÁGUA FRIA | CENTRAL RESIDUOS
JOELHO 45° - PVC SOLDÁVEL - Ø25 mm | 4 | ÁGUA FRIA | EDIFÍCIO
JOELHO 45° - PVC SOLDÁVEL - Ø32 mm | 2 | ÁGUA FRIA | CENTRAL RESIDUOS
JOELHO 90° - F/F - PVC SOLDÁVEL COM BUCHA DE LATÃO - Ø25 mm x Ø1/2" | 81 | ÁGUA FRIA | EDIFÍCIO
JOELHO 90° - F/F - PVC SOLDÁVEL COM BUCHA DE LATÃO - Ø25 mm x Ø3/4" | 4 | ÁGUA FRIA | CENTRAL RESIDUOS
JOELHO 90° - F/F - PVC SOLDÁVEL COM BUCHA DE LATÃO - Ø25 mm x Ø3/4" | 1 | ÁGUA FRIA | EDIFÍCIO
JOELHO 90° - FERRO GALVANIZADO - Ø1" | 3 | RECALQUE | CAIXA D'ÁGUA
JOELHO 90° - FERRO GALVANIZADO - Ø1.1/2" | 2 | LIMPEZA | CAIXA D'ÁGUA
JOELHO 90° - FERRO GALVANIZADO - Ø1.1/4" | 3 | RECALQUE | CAIXA D'ÁGUA
JOELHO 90° - FERRO GALVANIZADO - Ø3" | 1 | ÁGUA FRIA DE VÁLVULA | CAIXA D'ÁGUA
JOELHO 90° - FERRO GALVANIZADO - Ø3/4" | 1 | ALIMENTAÇÃO CONCESSIONÁRIA | CAIXA D'ÁGUA
JOELHO 90° - FERRO GALVANIZADO - Ø4" | 1 | ÁGUA FRIA | CAIXA D'ÁGUA
JOELHO 90° - PVC SOLDÁVEL - Ø25 mm | 1 | ALIMENTAÇÃO CONCESSIONÁRIA | CAIXA D'ÁGUA
JOELHO 90° - PVC SOLDÁVEL - Ø25 mm | 6 | ÁGUA FRIA | CENTRAL RESIDUOS
JOELHO 90° - PVC SOLDÁVEL - Ø25 mm | 156 | ÁGUA FRIA | EDIFÍCIO
JOELHO 90° - PVC SOLDÁVEL - Ø32 mm | 8 | ÁGUA FRIA | CENTRAL RESIDUOS
JOELHO 90° - PVC SOLDÁVEL - Ø32 mm | 18 | ÁGUA FRIA | EDIFÍCIO
JOELHO 90° - PVC SOLDÁVEL - Ø50 mm | 2 | LIMPEZA | CAIXA D'ÁGUA
JOELHO 90° - PVC SOLDÁVEL - Ø50 mm | 38 | ÁGUA FRIA DE VÁLVULA | EDIFÍCIO
JOELHO 90° - PVC SOLDÁVEL - Ø60 mm | 1 | ÁGUA FRIA | EDIFÍCIO
JOELHO 90° - PVC SOLDÁVEL - Ø60 mm | 5 | ÁGUA FRIA DE VÁLVULA | EDIFÍCIO
JOELHO 90° - PVC SOLDÁVEL - Ø85 mm | 3 | ÁGUA FRIA DE VÁLVULA | CAIXA D'ÁGUA
JOELHO 90° - PVC SOLDÁVEL - Ø85 mm | 4 | ÁGUA FRIA DE VÁLVULA | EDIFÍCIO
JOELHO 90° - PVC SOLDÁVEL - Ø110 mm | 3 | ÁGUA FRIA | CAIXA D'ÁGUA
JOELHO 90° - PVC SOLDÁVEL - Ø110 mm | 4 | ÁGUA FRIA | EDIFÍCIO
JOELHO PARA VÁLVULA DE DESCARGA 90° - PVC AZUL - Ø40 mm | 16 | ÁGUA FRIA DE VÁLVULA | EDIFÍCIO
JUNÇÃO - FERRO GALVANIZADO - Ø1" | 1 | RECALQUE | CAIXA D'ÁGUA
LUVA - F/F - PVC SOLDÁVEL COM ROSCA - Ø25 mm x Ø1/2" | 6 | ÁGUA FRIA | EDIFÍCIO
LUVA - FERRO GALVANIZADO - Ø1.1/2" | 2 | ÁGUA FRIA | CAIXA D'ÁGUA
LUVA - FERRO GALVANIZADO - Ø3" | 1 | ÁGUA FRIA DE VÁLVULA | CAIXA D'ÁGUA
LUVA - FERRO GALVANIZADO - Ø3/4" | 1 | ÁGUA FRIA | CAIXA D'ÁGUA
LUVA - FERRO GALVANIZADO - Ø4" | 1 | ÁGUA FRIA | CAIXA D'ÁGUA
NIPLE DUPLO - FERRO GALVANIZADO - Ø1" | 4 | RECALQUE | CAIXA D'ÁGUA
NIPLE DUPLO - FERRO GALVANIZADO - Ø1.1/2" | 2 | LIMPEZA | CAIXA D'ÁGUA
NIPLE DUPLO - FERRO GALVANIZADO - Ø1.1/4" | 4 | RECALQUE | CAIXA D'ÁGUA
NIPLE DUPLO - FERRO GALVANIZADO - Ø3" | 1 | ÁGUA FRIA DE VÁLVULA | CAIXA D'ÁGUA
NIPLE DUPLO - FERRO GALVANIZADO - Ø3/4" | 1 | ALIMENTAÇÃO CONCESSIONÁRIA | CAIXA D'ÁGUA
NIPLE DUPLO - FERRO GALVANIZADO - Ø4" | 1 | ÁGUA FRIA | CAIXA D'ÁGUA
NIPLE DUPLO DE REDUÇÃO - FERRO GALVANIZADO - Ø1" x Ø3/4" | 1 | ALIMENTAÇÃO CONCESSIONÁRIA | CAIXA D'ÁGUA
NIPLE DUPLO DE REDUÇÃO - FERRO GALVANIZADO - Ø1" x Ø3/4" | 2 | RECALQUE | CAIXA D'ÁGUA
NIPLE DUPLO DE REDUÇÃO - FERRO GALVANIZADO - Ø1.1/4" x Ø3/4" | 2 | RECALQUE | CAIXA D'ÁGUA
NIPLE DUPLO DE REDUÇÃO - FERRO GALVANIZADO - Ø2" x Ø1" | 2 | EXTRAVASÃO | CAIXA D'ÁGUA
NIPLE DUPLO DE REDUÇÃO - FERRO GALVANIZADO - Ø2" x Ø1.1/2" | 2 | LIMPEZA | CAIXA D'ÁGUA
NIPLE DUPLO DE REDUÇÃO - FERRO GALVANIZADO - Ø2" x Ø1.1/4" | 2 | RECALQUE | CAIXA D'ÁGUA
NIPLE DUPLO DE REDUÇÃO - FERRO GALVANIZADO - Ø2.1/2" x Ø2" | 1 | ÁGUA FRIA | CAIXA D'ÁGUA
NIPLE DUPLO DE REDUÇÃO - FERRO GALVANIZADO - Ø3" x Ø2" | 1 | ÁGUA FRIA DE VÁLVULA | CAIXA D'ÁGUA
TÊ - FERRO GALVANIZADO - Ø1.1/4" x Ø1.1/4" | 1 | RECALQUE | CAIXA D'ÁGUA
TÊ - PVC SOLDÁVEL - Ø25 mm x Ø25 mm | 2 | ÁGUA FRIA | CENTRAL RESIDUOS
TÊ - PVC SOLDÁVEL - Ø25 mm x Ø25 mm | 27 | ÁGUA FRIA | EDIFÍCIO
TÊ - PVC SOLDÁVEL - Ø32 mm x Ø25 mm | 16 | ÁGUA FRIA | EDIFÍCIO
TÊ - PVC SOLDÁVEL - Ø32 mm x Ø32 mm | 1 | ÁGUA FRIA | CENTRAL RESIDUOS
TÊ - PVC SOLDÁVEL - Ø32 mm x Ø32 mm | 10 | ÁGUA FRIA | EDIFÍCIO
TÊ - PVC SOLDÁVEL - Ø50 mm x Ø25 mm | 11 | ÁGUA FRIA | EDIFÍCIO
TÊ - PVC SOLDÁVEL - Ø50 mm x Ø32 mm | 8 | ÁGUA FRIA | EDIFÍCIO
TÊ - PVC SOLDÁVEL - Ø60 mm x Ø25 mm | 1 | ÁGUA FRIA | EDIFÍCIO
TÊ - PVC SOLDÁVEL - Ø60 mm x Ø50 mm | 2 | ÁGUA FRIA | EDIFÍCIO
TÊ - PVC SOLDÁVEL - Ø60 mm x Ø50 mm | 6 | ÁGUA FRIA DE VÁLVULA | EDIFÍCIO
TÊ - PVC SOLDÁVEL - Ø60 mm x Ø60 mm | 2 | ÁGUA FRIA | EDIFÍCIO
TÊ - PVC SOLDÁVEL - Ø60 mm x Ø60 mm | 3 | ÁGUA FRIA DE VÁLVULA | EDIFÍCIO
TÊ - PVC SOLDÁVEL - Ø75 mm x Ø50 mm | 1 | ÁGUA FRIA DE VÁLVULA | EDIFÍCIO
TÊ - PVC SOLDÁVEL - Ø75 mm x Ø60 mm | 3 | ÁGUA FRIA DE VÁLVULA | EDIFÍCIO
TÊ - PVC SOLDÁVEL - Ø75 mm x Ø75 mm | 1 | ÁGUA FRIA | EDIFÍCIO
TÊ - PVC SOLDÁVEL - Ø75 mm x Ø75 mm | 1 | ÁGUA FRIA DE VÁLVULA | EDIFÍCIO
TÊ - PVC SOLDÁVEL - Ø85 mm x Ø60 mm | 1 | ÁGUA FRIA | EDIFÍCIO
TÊ - PVC SOLDÁVEL - Ø85 mm x Ø75 mm | 1 | ÁGUA FRIA DE VÁLVULA | EDIFÍCIO
TÊ - PVC SOLDÁVEL - Ø110 mm x Ø60 mm | 1 | ÁGUA FRIA | EDIFÍCIO
UNIÃO ASSENTO PLANO - F/F - FERRO GALVANIZADO - Ø1" | 2 | RECALQUE | CAIXA D'ÁGUA
UNIÃO ASSENTO PLANO - F/F - FERRO GALVANIZADO - Ø1.1/2" | 2 | LIMPEZA | CAIXA D'ÁGUA
UNIÃO ASSENTO PLANO - F/F - FERRO GALVANIZADO - Ø1.1/4" | 2 | RECALQUE | CAIXA D'ÁGUA
UNIÃO ASSENTO PLANO - F/F - FERRO GALVANIZADO - Ø3" | 1 | ÁGUA FRIA DE VÁLVULA | CAIXA D'ÁGUA
UNIÃO ASSENTO PLANO - F/F - FERRO GALVANIZADO - Ø3/4" | 1 | ALIMENTAÇÃO CONCESSIONÁRIA | CAIXA D'ÁGUA
UNIÃO ASSENTO PLANO - F/F - FERRO GALVANIZADO - Ø4" | 1 | ÁGUA FRIA | CAIXA D'ÁGUA
MODELO FGN-00 MARCA FAMAC ROTOR 117mm POTÊNCIA 1/2 CV ALTURA MANOMÉTRICA 10 m.c.a VAZÃO 1,2 m3/h | 2 | RECALQUE | CAIXA D'ÁGUA
BASE AMORTECEDORA PARA CONTROLE DE RUÍDO E VIBRAÇÃO | 1 | RECALQUE | CAIXA D'ÁGUA
CHAVE BOIA ELÉTRICA - MÁXIMO E MÍNIMO | 1 | ÁGUA FRIA | CAIXA D'ÁGUA
CHAVE BOIA ELÉTRICA - MÍNIMO | 1 | ÁGUA FRIA | CAIXA D'ÁGUA
TUBO DE DESCIDA PARA VÁLVULA DE DESCARGA | 16 | ÁGUA FRIA DE VÁLVULA | EDIFÍCIO
TUBO - PVC SOLDÁVEL - 25 mm | 6 | ALIMENTAÇÃO CONCESSIONÁRIA | CAIXA D'ÁGUA
TUBO - PVC SOLDÁVEL - 25 mm | 12 | ÁGUA FRIA | CENTRAL RESIDUOS
TUBO - PVC SOLDÁVEL - 25 mm | 246 | ÁGUA FRIA | EDIFÍCIO
TUBO - PVC SOLDÁVEL - 32 mm | 6 | EXTRAVASÃO | CAIXA D'ÁGUA
TUBO - PVC SOLDÁVEL - 32 mm | 12 | RECALQUE | CAIXA D'ÁGUA
TUBO - PVC SOLDÁVEL - 32 mm | 30 | ÁGUA FRIA | CENTRAL RESIDUOS
TUBO - PVC SOLDÁVEL - 32 mm | 84 | ÁGUA FRIA | EDIFÍCIO
TUBO - PVC SOLDÁVEL - 40 mm | 6 | RECALQUE | CAIXA D'ÁGUA
TUBO - PVC SOLDÁVEL - 50 mm | 12 | LIMPEZA | CAIXA D'ÁGUA
TUBO - PVC SOLDÁVEL - 50 mm | 6 | ÁGUA FRIA | CAIXA D'ÁGUA
TUBO - PVC SOLDÁVEL - 50 mm | 48 | ÁGUA FRIA | EDIFÍCIO
TUBO - PVC SOLDÁVEL - 50 mm | 90 | ÁGUA FRIA DE VÁLVULA | EDIFÍCIO
TUBO - PVC SOLDÁVEL - 60 mm | 48 | ÁGUA FRIA | EDIFÍCIO
TUBO - PVC SOLDÁVEL - 60 mm | 54 | ÁGUA FRIA DE VÁLVULA | EDIFÍCIO
TUBO - PVC SOLDÁVEL - 75 mm | 18 | ÁGUA FRIA | EDIFÍCIO
TUBO - PVC SOLDÁVEL - 75 mm | 48 | ÁGUA FRIA DE VÁLVULA | EDIFÍCIO
TUBO - PVC SOLDÁVEL - 85 mm | 6 | ÁGUA FRIA | EDIFÍCIO
TUBO - PVC SOLDÁVEL - 85 mm | 42 | ÁGUA FRIA DE VÁLVULA | CAIXA D'ÁGUA
TUBO - PVC SOLDÁVEL - 85 mm | 18 | ÁGUA FRIA DE VÁLVULA | EDIFÍCIO
TUBO - PVC SOLDÁVEL - 110 mm | 42 | ÁGUA FRIA | CAIXA D'ÁGUA
TUBO - PVC SOLDÁVEL - 110 mm | 18 | ÁGUA FRIA | EDIFÍCIO
ADAPTADOR PARA SAÍDA DE VASO SANITÁRIO | 20 | ESGOTO | EDIFÍCIO
BUCHA DE REDUÇÃO LONGA - PVC SOLDÁVEL - Ø40 mm x Ø25 mm | 18 | DRENO DE CLIMATIZAÇÃO | EDIFÍCIO
BUCHA DE REDUÇÃO LONGA - PVC SOLDÁVEL - Ø40 mm x Ø25 mm | 1 | ESGOTO | EDIFÍCIO
BUCHA DE REDUÇÃO LONGA - PVC SOLDÁVEL - Ø40 mm x Ø25 mm | 3 | GORDURA | EDIFÍCIO
BUCHA DE REDUÇÃO LONGA - PVC SÉRIE NORMAL - Ø50 mm x Ø40 mm | 15 | ESGOTO | EDIFÍCIO
BUCHA DE REDUÇÃO LONGA - PVC SÉRIE NORMAL - Ø50 mm x Ø40 mm | 2 | GORDURA | EDIFÍCIO
CAP - PVC SÉRIE NORMAL - Ø75 mm | 1 | ESGOTO | EDIFÍCIO
CAP - PVC SÉRIE NORMAL - Ø100 mm | 10 | ESGOTO | EDIFÍCIO
CAP - PVC SÉRIE NORMAL - Ø100 mm | 2 | ESGOTO | IMPLANTAÇÃO
CAP - PVC SÉRIE NORMAL - Ø100 mm | 2 | GORDURA | EDIFÍCIO
JOELHO 45° - PVC SÉRIE NORMAL - Ø40 mm | 108 | DRENO DE CLIMATIZAÇÃO | EDIFÍCIO
JOELHO 45° - PVC SÉRIE NORMAL - Ø40 mm | 6 | DRENO DE CLIMATIZAÇÃO | IMPLANTAÇÃO
JOELHO 45° - PVC SÉRIE NORMAL - Ø40 mm | 53 | ESGOTO | EDIFÍCIO
JOELHO 45° - PVC SÉRIE NORMAL - Ø40 mm | 14 | GORDURA | EDIFÍCIO
JOELHO 45° - PVC SÉRIE NORMAL - Ø50 mm | 47 | ESGOTO | EDIFÍCIO
JOELHO 45° - PVC SÉRIE NORMAL - Ø50 mm | 1 | ESGOTO | IMPLANTAÇÃO
JOELHO 45° - PVC SÉRIE NORMAL - Ø50 mm | 13 | GORDURA | EDIFÍCIO
JOELHO 45° - PVC SÉRIE NORMAL - Ø50 mm | 2 | VENTILAÇÃO | CENTRAL RESIDUOS
JOELHO 45° - PVC SÉRIE NORMAL - Ø50 mm | 24 | VENTILAÇÃO | EDIFÍCIO
JOELHO 45° - PVC SÉRIE NORMAL - Ø75 mm | 6 | ESGOTO | EDIFÍCIO
JOELHO 45° - PVC SÉRIE NORMAL - Ø75 mm | 1 | ESGOTO | IMPLANTAÇÃO
JOELHO 45° - PVC SÉRIE NORMAL - Ø100 mm | 25 | ESGOTO | EDIFÍCIO
JOELHO 45° - PVC SÉRIE NORMAL - Ø100 mm | 7 | ESGOTO | IMPLANTAÇÃO
JOELHO 45° - PVC SÉRIE NORMAL - Ø100 mm | 4 | GORDURA | EDIFÍCIO
JOELHO 45° - PVC SÉRIE NORMAL - Ø100 mm | 7 | ÁGUAS PLUVIAIS | EDIFÍCIO
JOELHO 45° - PVC SÉRIE NORMAL - Ø150 mm | 38 | ÁGUAS PLUVIAIS | EDIFÍCIO
JOELHO 45° - PVC SÉRIE NORMAL - Ø150 mm | 4 | ÁGUAS PLUVIAIS | IMPLANTAÇÃO
JOELHO 90° - F/F - PVC SOLDÁVEL COM BUCHA DE LATÃO - Ø25 mm x Ø1/2" | 1 | ESGOTO | EDIFÍCIO
JOELHO 90° - F/F - PVC SOLDÁVEL COM BUCHA DE LATÃO - Ø25 mm x Ø1/2" | 3 | GORDURA | EDIFÍCIO
JOELHO 90° - PVC SOLDÁVEL - Ø25 mm | 18 | DRENO DE CLIMATIZAÇÃO | EDIFÍCIO
JOELHO 90° - PVC SÉRIE NORMAL - Ø40 mm | 96 | DRENO DE CLIMATIZAÇÃO | EDIFÍCIO
JOELHO 90° - PVC SÉRIE NORMAL - Ø40 mm | 34 | ESGOTO | EDIFÍCIO
JOELHO 90° - PVC SÉRIE NORMAL - Ø40 mm | 4 | GORDURA | EDIFÍCIO
JOELHO 90° - PVC SÉRIE NORMAL - Ø50 mm | 2 | ESGOTO | CENTRAL RESIDUOS
JOELHO 90° - PVC SÉRIE NORMAL - Ø50 mm | 29 | ESGOTO | EDIFÍCIO
JOELHO 90° - PVC SÉRIE NORMAL - Ø50 mm | 9 | GORDURA | EDIFÍCIO
JOELHO 90° - PVC SÉRIE NORMAL - Ø50 mm | 2 | VENTILAÇÃO | CENTRAL RESIDUOS
JOELHO 90° - PVC SÉRIE NORMAL - Ø50 mm | 91 | VENTILAÇÃO | EDIFÍCIO
JOELHO 90° - PVC SÉRIE NORMAL - Ø75 mm | 2 | ESGOTO | EDIFÍCIO
JOELHO 90° - PVC SÉRIE NORMAL - Ø75 mm | 8 | VENTILAÇÃO | EDIFÍCIO
JOELHO 90° - PVC SÉRIE NORMAL - Ø100 mm | 37 | ESGOTO | EDIFÍCIO
JOELHO 90° - PVC SÉRIE NORMAL - Ø100 mm | 8 | ÁGUAS PLUVIAIS | EDIFÍCIO
JOELHO 90° - PVC SÉRIE NORMAL - Ø150 mm | 56 | ÁGUAS PLUVIAIS | EDIFÍCIO
JOELHO 90° COM ANEL - PVC SÉRIE NORMAL - Ø40 mm | 43 | ESGOTO | EDIFÍCIO
JOELHO 90° COM ANEL - PVC SÉRIE NORMAL - Ø40 mm | 3 | GORDURA | EDIFÍCIO
JUNÇÃO SIMPLES - PVC SÉRIE NORMAL - Ø40 mm x Ø40 mm | 33 | DRENO DE CLIMATIZAÇÃO | EDIFÍCIO
JUNÇÃO SIMPLES - PVC SÉRIE NORMAL - Ø40 mm x Ø40 mm | 1 | ESGOTO | CENTRAL RESIDUOS
JUNÇÃO SIMPLES - PVC SÉRIE NORMAL - Ø40 mm x Ø40 mm | 2 | ESGOTO | EDIFÍCIO
JUNÇÃO SIMPLES - PVC SÉRIE NORMAL - Ø50 mm x Ø50 mm | 5 | ESGOTO | EDIFÍCIO
JUNÇÃO SIMPLES - PVC SÉRIE NORMAL - Ø50 mm x Ø50 mm | 2 | GORDURA | EDIFÍCIO
JUNÇÃO SIMPLES - PVC SÉRIE NORMAL - Ø75 mm x Ø50 mm | 2 | ESGOTO | EDIFÍCIO
JUNÇÃO SIMPLES - PVC SÉRIE NORMAL - Ø100 mm x Ø50 mm | 24 | ESGOTO | EDIFÍCIO
JUNÇÃO SIMPLES - PVC SÉRIE NORMAL - Ø100 mm x Ø50 mm | 1 | ESGOTO | IMPLANTAÇÃO
JUNÇÃO SIMPLES - PVC SÉRIE NORMAL - Ø100 mm x Ø50 mm | 5 | GORDURA | EDIFÍCIO
JUNÇÃO SIMPLES - PVC SÉRIE NORMAL - Ø100 mm x Ø75 mm | 5 | ESGOTO | EDIFÍCIO
JUNÇÃO SIMPLES - PVC SÉRIE NORMAL - Ø100 mm x Ø100 mm | 19 | ESGOTO | EDIFÍCIO
JUNÇÃO SIMPLES - PVC SÉRIE NORMAL - Ø150 mm x Ø150 mm | 15 | ÁGUAS PLUVIAIS | EDIFÍCIO
LUVA - F/F - PVC SOLDÁVEL COM BUCHA DE LATÃO - Ø25 mm x Ø3/4" | 18 | DRENO DE CLIMATIZAÇÃO | EDIFÍCIO
LUVA DE CORRER - PVC SÉRIE NORMAL - Ø40 mm | 18 | DRENO DE CLIMATIZAÇÃO | EDIFÍCIO
LUVA DE CORRER - PVC SÉRIE NORMAL - Ø40 mm | 1 | ESGOTO | EDIFÍCIO
LUVA DE CORRER - PVC SÉRIE NORMAL - Ø40 mm | 3 | GORDURA | EDIFÍCIO
LUVA SIMPLES - PVC SÉRIE NORMAL - Ø50 mm | 88 | ESGOTO | EDIFÍCIO
LUVA SIMPLES - PVC SÉRIE NORMAL - Ø50 mm | 25 | GORDURA | EDIFÍCIO
LUVA SIMPLES - PVC SÉRIE NORMAL - Ø50 mm | 69 | VENTILAÇÃO | EDIFÍCIO
LUVA SIMPLES - PVC SÉRIE NORMAL - Ø75 mm | 13 | ESGOTO | EDIFÍCIO
LUVA SIMPLES - PVC SÉRIE NORMAL - Ø75 mm | 7 | VENTILAÇÃO | EDIFÍCIO
LUVA SIMPLES - PVC SÉRIE NORMAL - Ø100 mm | 88 | ESGOTO | EDIFÍCIO
LUVA SIMPLES - PVC SÉRIE NORMAL - Ø100 mm | 7 | GORDURA | EDIFÍCIO
LUVA SIMPLES - PVC SÉRIE NORMAL - Ø100 mm | 13 | ÁGUAS PLUVIAIS | EDIFÍCIO
LUVA SIMPLES - PVC SÉRIE NORMAL - Ø150 mm | 100 | ÁGUAS PLUVIAIS | EDIFÍCIO
REDUÇÃO EXCÊNTRICA - PVC SÉRIE NORMAL - Ø75 mm x Ø50 mm | 2 | VENTILAÇÃO | EDIFÍCIO
TERMINAL DE VENTILAÇÃO - PVC SÉRIE NORMAL - Ø50 mm | 1 | VENTILAÇÃO | CENTRAL RESIDUOS
TERMINAL DE VENTILAÇÃO - PVC SÉRIE NORMAL - Ø50 mm | 20 | VENTILAÇÃO | EDIFÍCIO
TERMINAL DE VENTILAÇÃO - PVC SÉRIE NORMAL - Ø75 mm | 1 | VENTILAÇÃO | EDIFÍCIO
TÊ - PVC SÉRIE NORMAL - Ø50 mm x Ø50 mm | 1 | ESGOTO | CENTRAL RESIDUOS
TÊ - PVC SÉRIE NORMAL - Ø50 mm x Ø50 mm | 25 | ESGOTO | EDIFÍCIO
TÊ - PVC SÉRIE NORMAL - Ø50 mm x Ø50 mm | 6 | GORDURA | EDIFÍCIO
TÊ - PVC SÉRIE NORMAL - Ø50 mm x Ø50 mm | 11 | VENTILAÇÃO | EDIFÍCIO
TÊ - PVC SÉRIE NORMAL - Ø75 mm x Ø50 mm | 5 | ESGOTO | EDIFÍCIO
TÊ - PVC SÉRIE NORMAL - Ø75 mm x Ø75 mm | 1 | ESGOTO | EDIFÍCIO
TÊ - PVC SÉRIE NORMAL - Ø75 mm x Ø75 mm | 5 | VENTILAÇÃO | EDIFÍCIO
TÊ - PVC SÉRIE NORMAL - Ø100 mm x Ø50 mm | 4 | ESGOTO | EDIFÍCIO
TÊ - PVC SÉRIE NORMAL - Ø100 mm x Ø75 mm | 4 | ESGOTO | EDIFÍCIO
TÊ - PVC SÉRIE NORMAL - Ø100 mm x Ø100 mm | 2 | ESGOTO | IMPLANTAÇÃO
ANTIESPUMA - 150mm | 4 | ESGOTO | EDIFÍCIO
CAIXA COLETORA DE GORDURA - VOLUME 21,6 LITROS - MARCA AMANCO | 1 | GORDURA | IMPLANTAÇÃO
CAIXA DE INSPEÇÃO EM ALVENARIA | 1 | ESGOTO | CENTRAL RESIDUOS
CAIXA DE INSPEÇÃO EM ALVENARIA | 24 | ESGOTO | IMPLANTAÇÃO
CAIXA DE INSPEÇÃO EM ALVENARIA | 2 | GORDURA | IMPLANTAÇÃO
CAIXA DE INSPEÇÃO EM ALVENARIA | 19 | ÁGUAS PLUVIAIS | IMPLANTAÇÃO
CORPO CAIXA SECA - 100x100x40 | 5 | ESGOTO | IMPLANTAÇÃO
CORPO CAIXA SIFONADA - 5 ENTRADAS - 150x185x75 | 7 | ESGOTO | EDIFÍCIO
CORPO CAIXA SIFONADA - 7 ENTRADAS - 150x150x50 | 22 | ESGOTO | EDIFÍCIO
GRELHA E PORTA GRELHA REDONDA - 100mm | 5 | ESGOTO | EDIFÍCIO
GRELHA E PORTA GRELHA REDONDA - 150mm | 29 | ESGOTO | EDIFÍCIO
GRELHA HEMISFÉRICA - Ø100 mm | 2 | ÁGUAS PLUVIAIS | EDIFÍCIO
GRELHA HEMISFÉRICA - Ø150 mm | 32 | ÁGUAS PLUVIAIS | EDIFÍCIO
TAMPA DE CONCRETO + GRELHA REMOVÍVEL E PORTA GRELHA - FERRO FUNDIDO - (20x20)cm | 19 | ÁGUAS PLUVIAIS | IMPLANTAÇÃO
TAMPA DE FERRO FUNDIDO | 25 | ESGOTO | IMPLANTAÇÃO
TAMPA DE FERRO FUNDIDO | 2 | GORDURA | IMPLANTAÇÃO
TUBO - CONCRETO SIMPLES PA-1 - 300 mm | 72 | ÁGUAS PLUVIAIS | IMPLANTAÇÃO
TUBO - CONCRETO SIMPLES PA-1 - 400 mm | 6 | ÁGUAS PLUVIAIS | IMPLANTAÇÃO
TUBO - PVC SOLDÁVEL - 25 mm | 18 | DRENO DE CLIMATIZAÇÃO | EDIFÍCIO
TUBO - PVC SOLDÁVEL - 25 mm | 6 | ESGOTO | EDIFÍCIO
TUBO - PVC SOLDÁVEL - 25 mm | 6 | GORDURA | EDIFÍCIO
TUBO - PVC SOLDÁVEL - 40 mm | 6 | ESGOTO | EDIFÍCIO
TUBO - PVC SOLDÁVEL - 40 mm | 6 | GORDURA | EDIFÍCIO
TUBO - PVC SÉRIE NORMAL - 40 mm | 306 | DRENO DE CLIMATIZAÇÃO | EDIFÍCIO
TUBO - PVC SÉRIE NORMAL - 40 mm | 18 | DRENO DE CLIMATIZAÇÃO | IMPLANTAÇÃO
TUBO - PVC SÉRIE NORMAL - 40 mm | 6 | ESGOTO | CENTRAL RESIDUOS
TUBO - PVC SÉRIE NORMAL - 40 mm | 60 | ESGOTO | EDIFÍCIO
TUBO - PVC SÉRIE NORMAL - 40 mm | 12 | GORDURA | EDIFÍCIO
TUBO - PVC SÉRIE NORMAL - 50 mm | 6 | ESGOTO | CENTRAL RESIDUOS
TUBO - PVC SÉRIE NORMAL - 50 mm | 66 | ESGOTO | EDIFÍCIO
TUBO - PVC SÉRIE NORMAL - 50 mm | 12 | ESGOTO | IMPLANTAÇÃO
TUBO - PVC SÉRIE NORMAL - 50 mm | 24 | GORDURA | EDIFÍCIO
TUBO - PVC SÉRIE NORMAL - 50 mm | 6 | VENTILAÇÃO | CENTRAL RESIDUOS
TUBO - PVC SÉRIE NORMAL - 50 mm | 174 | VENTILAÇÃO | EDIFÍCIO
TUBO - PVC SÉRIE NORMAL - 75 mm | 12 | ESGOTO | EDIFÍCIO
TUBO - PVC SÉRIE NORMAL - 75 mm | 12 | ESGOTO | IMPLANTAÇÃO
TUBO - PVC SÉRIE NORMAL - 75 mm | 24 | VENTILAÇÃO | EDIFÍCIO
TUBO - PVC SÉRIE NORMAL - 100 mm | 18 | ESGOTO | CENTRAL RESIDUOS
TUBO - PVC SÉRIE NORMAL - 100 mm | 72 | ESGOTO | EDIFÍCIO
TUBO - PVC SÉRIE NORMAL - 100 mm | 96 | ESGOTO | IMPLANTAÇÃO
TUBO - PVC SÉRIE NORMAL - 100 mm | 12 | GORDURA | EDIFÍCIO
TUBO - PVC SÉRIE NORMAL - 100 mm | 6 | GORDURA | IMPLANTAÇÃO
TUBO - PVC SÉRIE NORMAL - 100 mm | 6 | ÁGUAS PLUVIAIS | CENTRAL RESIDUOS
TUBO - PVC SÉRIE NORMAL - 100 mm | 18 | ÁGUAS PLUVIAIS | EDIFÍCIO
TUBO - PVC SÉRIE NORMAL - 100 mm | 6 | ÁGUAS PLUVIAIS | IMPLANTAÇÃO
TUBO - PVC SÉRIE NORMAL - 150 mm | 114 | ESGOTO | IMPLANTAÇÃO
TUBO - PVC SÉRIE NORMAL - 150 mm | 240 | ÁGUAS PLUVIAIS | EDIFÍCIO
TUBO - PVC SÉRIE NORMAL - 150 mm | 36 | ÁGUAS PLUVIAIS | IMPLANTAÇÃO
TUBO - PVC SÉRIE NORMAL - 200 mm | 120 | ÁGUAS PLUVIAIS | IMPLANTAÇÃO

## Planilha1
Soma de QUANTIDADE | Rótulos de Coluna
Rótulos de Linha | CAIXA D'ÁGUA | CENTRAL RESIDUOS | EDIFÍCIO | IMPLANTAÇÃO | Total Geral
ÁGUA FRIA | 66 | 78 | 1053 |  | 1197
ADAPTADOR CURTO COM BOLSA E ROSCA - F/M - PVC SOLDÁVEL - Ø110 mm x Ø4" | 1 |  |  |  | 1
ADAPTADOR CURTO COM BOLSA E ROSCA - F/M - PVC SOLDÁVEL - Ø25 mm x Ø3/4" |  |  | 114 |  | 114
ADAPTADOR CURTO COM BOLSA E ROSCA - F/M - PVC SOLDÁVEL - Ø32 mm x Ø1" |  | 2 | 12 |  | 14
ADAPTADOR CURTO COM BOLSA E ROSCA - F/M - PVC SOLDÁVEL - Ø50 mm x Ø1.1/2" | 1 |  |  |  | 1
ADAPTADOR PARA CAIXA D'ÁGUA DE CONCRETO Ø2" x Ø200 mm. REF.: TUPY | 1 |  |  |  | 1
BUCHA DE REDUÇÃO - FERRO GALVANIZADO - Ø4" x Ø2.1/2" | 1 |  |  |  | 1
BUCHA DE REDUÇÃO CURTA - PVC SOLDÁVEL - Ø110 mm x Ø85 mm |  |  | 1 |  | 1
BUCHA DE REDUÇÃO CURTA - PVC SOLDÁVEL - Ø32 mm x Ø25 mm |  | 2 | 26 |  | 28
BUCHA DE REDUÇÃO CURTA - PVC SOLDÁVEL - Ø60 mm x Ø50 mm |  |  | 3 |  | 3
BUCHA DE REDUÇÃO CURTA - PVC SOLDÁVEL - Ø75 mm x Ø60 mm |  |  | 1 |  | 1
BUCHA DE REDUÇÃO CURTA - PVC SOLDÁVEL - Ø85 mm x Ø75 mm |  |  | 1 |  | 1
BUCHA DE REDUÇÃO LONGA - PVC SOLDÁVEL - Ø50 mm x Ø32 mm |  |  | 6 |  | 6
BUCHA DE REDUÇÃO LONGA - PVC SOLDÁVEL - Ø60 mm x Ø25 mm |  |  | 1 |  | 1
BUCHA DE REDUÇÃO LONGA - PVC SOLDÁVEL - Ø60 mm x Ø32 mm |  |  | 1 |  | 1
BUCHA DE REDUÇÃO LONGA - PVC SOLDÁVEL - Ø75 mm x Ø50 mm |  |  | 1 |  | 1
CHAVE BOIA ELÉTRICA - MÁXIMO E MÍNIMO | 1 |  |  |  | 1
CHAVE BOIA ELÉTRICA - MÍNIMO | 1 |  |  |  | 1
JOELHO 45° - PVC SOLDÁVEL - Ø25 mm |  | 8 | 4 |  | 12
JOELHO 45° - PVC SOLDÁVEL - Ø32 mm |  | 2 |  |  | 2
JOELHO 90° - F/F - PVC SOLDÁVEL COM BUCHA DE LATÃO - Ø25 mm x Ø1/2" |  |  | 81 |  | 81
JOELHO 90° - F/F - PVC SOLDÁVEL COM BUCHA DE LATÃO - Ø25 mm x Ø3/4" |  | 4 | 1 |  | 5
JOELHO 90° - FERRO GALVANIZADO - Ø4" | 1 |  |  |  | 1
JOELHO 90° - PVC SOLDÁVEL - Ø110 mm | 3 |  | 4 |  | 7
JOELHO 90° - PVC SOLDÁVEL - Ø25 mm |  | 6 | 156 |  | 162
JOELHO 90° - PVC SOLDÁVEL - Ø32 mm |  | 8 | 18 |  | 26
JOELHO 90° - PVC SOLDÁVEL - Ø60 mm |  |  | 1 |  | 1
LUVA - F/F - PVC SOLDÁVEL COM ROSCA - Ø25 mm x Ø1/2" |  |  | 6 |  | 6
LUVA - FERRO GALVANIZADO - Ø1.1/2" | 2 |  |  |  | 2
LUVA - FERRO GALVANIZADO - Ø3/4" | 1 |  |  |  | 1
LUVA - FERRO GALVANIZADO - Ø4" | 1 |  |  |  | 1
NIPLE DUPLO - FERRO GALVANIZADO - Ø4" | 1 |  |  |  | 1
NIPLE DUPLO DE REDUÇÃO - FERRO GALVANIZADO - Ø2.1/2" x Ø2" | 1 |  |  |  | 1
REGISTRO DE GAVETA BRUTO - BRONZE - Ø4" | 1 |  |  |  | 1
REGISTRO DE GAVETA COM ACABAMENTO - BRONZE - Ø1" |  | 1 | 6 |  | 7
REGISTRO DE GAVETA COM ACABAMENTO - BRONZE - Ø3/4" |  |  | 53 |  | 53
REGISTRO DE PRESSÃO COM ACABAMENTO - BRONZE - Ø3/4" |  |  | 8 |  | 8
TÊ - PVC SOLDÁVEL - Ø110 mm x Ø60 mm |  |  | 1 |  | 1
TÊ - PVC SOLDÁVEL - Ø25 mm x Ø25 mm |  | 2 | 27 |  | 29
TÊ - PVC SOLDÁVEL - Ø32 mm x Ø25 mm |  |  | 16 |  | 16
TÊ - PVC SOLDÁVEL - Ø32 mm x Ø32 mm |  | 1 | 10 |  | 11
TÊ - PVC SOLDÁVEL - Ø50 mm x Ø25 mm |  |  | 11 |  | 11
TÊ - PVC SOLDÁVEL - Ø50 mm x Ø32 mm |  |  | 8 |  | 8
TÊ - PVC SOLDÁVEL - Ø60 mm x Ø25 mm |  |  | 1 |  | 1
TÊ - PVC SOLDÁVEL - Ø60 mm x Ø50 mm |  |  | 2 |  | 2
TÊ - PVC SOLDÁVEL - Ø60 mm x Ø60 mm |  |  | 2 |  | 2
TÊ - PVC SOLDÁVEL - Ø75 mm x Ø75 mm |  |  | 1 |  | 1
TÊ - PVC SOLDÁVEL - Ø85 mm x Ø60 mm |  |  | 1 |  | 1
TUBO - PVC SOLDÁVEL - 110 mm | 42 |  | 18 |  | 60
TUBO - PVC SOLDÁVEL - 25 mm |  | 12 | 246 |  | 258
TUBO - PVC SOLDÁVEL - 32 mm |  | 30 | 84 |  | 114
TUBO - PVC SOLDÁVEL - 50 mm | 6 |  | 48 |  | 54
TUBO - PVC SOLDÁVEL - 60 mm |  |  | 48 |  | 48
TUBO - PVC SOLDÁVEL - 75 mm |  |  | 18 |  | 18
TUBO - PVC SOLDÁVEL - 85 mm |  |  | 6 |  | 6
UNIÃO ASSENTO PLANO - F/F - FERRO GALVANIZADO - Ø4" | 1 |  |  |  | 1
ÁGUA FRIA DE VÁLVULA | 53 |  | 348 |  | 401
ADAPTADOR CURTO COM BOLSA E ROSCA - F/M - PVC SOLDÁVEL - Ø50 mm x Ø1.1/2" |  |  | 16 |  | 16
ADAPTADOR CURTO COM BOLSA E ROSCA - F/M - PVC SOLDÁVEL - Ø85 mm x Ø3" | 1 |  |  |  | 1
ADAPTADOR PARA CAIXA D'ÁGUA DE CONCRETO Ø2" x Ø200 mm. REF.: TUPY | 1 |  |  |  | 1
BUCHA DE REDUÇÃO CURTA - PVC SOLDÁVEL - Ø60 mm x Ø50 mm |  |  | 8 |  | 8
BUCHA DE REDUÇÃO CURTA - PVC SOLDÁVEL - Ø75 mm x Ø60 mm |  |  | 2 |  | 2
BUCHA DE REDUÇÃO CURTA - PVC SOLDÁVEL - Ø85 mm x Ø75 mm |  |  | 1 |  | 1
BUCHA DE REDUÇÃO LONGA - PVC SOLDÁVEL - Ø75 mm x Ø50 mm |  |  | 1 |  | 1
JOELHO 90° - FERRO GALVANIZADO - Ø3" | 1 |  |  |  | 1
JOELHO 90° - PVC SOLDÁVEL - Ø50 mm |  |  | 38 |  | 38
JOELHO 90° - PVC SOLDÁVEL - Ø60 mm |  |  | 5 |  | 5
JOELHO 90° - PVC SOLDÁVEL - Ø85 mm | 3 |  | 4 |  | 7
JOELHO PARA VÁLVULA DE DESCARGA 90° - PVC AZUL - Ø40 mm |  |  | 16 |  | 16
LUVA - FERRO GALVANIZADO - Ø3" | 1 |  |  |  | 1
NIPLE DUPLO - FERRO GALVANIZADO - Ø3" | 1 |  |  |  | 1
NIPLE DUPLO DE REDUÇÃO - FERRO GALVANIZADO - Ø3" x Ø2" | 1 |  |  |  | 1
REGISTRO DE GAVETA BRUTO - BRONZE - Ø3" | 1 |  |  |  | 1
TÊ - PVC SOLDÁVEL - Ø60 mm x Ø50 mm |  |  | 6 |  | 6
TÊ - PVC SOLDÁVEL - Ø60 mm x Ø60 mm |  |  | 3 |  | 3
TÊ - PVC SOLDÁVEL - Ø75 mm x Ø50 mm |  |  | 1 |  | 1
TÊ - PVC SOLDÁVEL - Ø75 mm x Ø60 mm |  |  | 3 |  | 3
TÊ - PVC SOLDÁVEL - Ø75 mm x Ø75 mm |  |  | 1 |  | 1
TÊ - PVC SOLDÁVEL - Ø85 mm x Ø75 mm |  |  | 1 |  | 1
TUBO - PVC SOLDÁVEL - 50 mm |  |  | 90 |  | 90
TUBO - PVC SOLDÁVEL - 60 mm |  |  | 54 |  | 54
TUBO - PVC SOLDÁVEL - 75 mm |  |  | 48 |  | 48
TUBO - PVC SOLDÁVEL - 85 mm | 42 |  | 18 |  | 60
TUBO DE DESCIDA PARA VÁLVULA DE DESCARGA |  |  | 16 |  | 16
UNIÃO ASSENTO PLANO - F/F - FERRO GALVANIZADO - Ø3" | 1 |  |  |  | 1
VÁLVULA DE DESCARGA - BAIXA PRESSÃO - Ø1.1/2" |  |  | 16 |  | 16
ÁGUAS PLUVIAIS |  | 6 | 529 | 282 | 817
CAIXA DE INSPEÇÃO EM ALVENARIA |  |  |  | 19 | 19
GRELHA HEMISFÉRICA - Ø100 mm |  |  | 2 |  | 2
GRELHA HEMISFÉRICA - Ø150 mm |  |  | 32 |  | 32
JOELHO 45° - PVC SÉRIE NORMAL - Ø100 mm |  |  | 7 |  | 7
JOELHO 45° - PVC SÉRIE NORMAL - Ø150 mm |  |  | 38 | 4 | 42
JOELHO 90° - PVC SÉRIE NORMAL - Ø100 mm |  |  | 8 |  | 8
JOELHO 90° - PVC SÉRIE NORMAL - Ø150 mm |  |  | 56 |  | 56
JUNÇÃO SIMPLES - PVC SÉRIE NORMAL - Ø150 mm x Ø150 mm |  |  | 15 |  | 15
LUVA SIMPLES - PVC SÉRIE NORMAL - Ø100 mm |  |  | 13 |  | 13
LUVA SIMPLES - PVC SÉRIE NORMAL - Ø150 mm |  |  | 100 |  | 100
TAMPA DE CONCRETO + GRELHA REMOVÍVEL E PORTA GRELHA - FERRO FUNDIDO - (20x20)cm |  |  |  | 19 | 19
TUBO - CONCRETO SIMPLES PA-1 - 300 mm |  |  |  | 72 | 72
TUBO - CONCRETO SIMPLES PA-1 - 400 mm |  |  |  | 6 | 6
TUBO - PVC SÉRIE NORMAL - 100 mm |  | 6 | 18 | 6 | 30
TUBO - PVC SÉRIE NORMAL - 150 mm |  |  | 240 | 36 | 276
TUBO - PVC SÉRIE NORMAL - 200 mm |  |  |  | 120 | 120
ALIMENTAÇÃO CONCESSIONÁRIA | 16 |  |  |  | 16
ADAPTADOR CURTO COM BOLSA E ROSCA - F/M - PVC SOLDÁVEL - Ø25 mm x Ø3/4" | 1 |  |  |  | 1
ADAPTADOR PARA CAIXA D'ÁGUA DE CONCRETO Ø2" x Ø200 mm. REF.: TUPY | 1 |  |  |  | 1
BUCHA DE REDUÇÃO - FERRO GALVANIZADO - Ø2" x Ø1" | 1 |  |  |  | 1
JOELHO 90° - FERRO GALVANIZADO - Ø3/4" | 1 |  |  |  | 1
JOELHO 90° - PVC SOLDÁVEL - Ø25 mm | 1 |  |  |  | 1
NIPLE DUPLO - FERRO GALVANIZADO - Ø3/4" | 1 |  |  |  | 1
NIPLE DUPLO DE REDUÇÃO - FERRO GALVANIZADO - Ø1" x Ø3/4" | 1 |  |  |  | 1
REGISTRO DE GAVETA BRUTO - BRONZE - Ø3/4" | 1 |  |  |  | 1
TORNEIRA DE BOIA - Ø3/4" | 1 |  |  |  | 1
TUBO - PVC SOLDÁVEL - 25 mm | 6 |  |  |  | 6
UNIÃO ASSENTO PLANO - F/F - FERRO GALVANIZADO - Ø3/4" | 1 |  |  |  | 1
DRENO DE CLIMATIZAÇÃO |  |  | 633 | 24 | 657
BUCHA DE REDUÇÃO LONGA - PVC SOLDÁVEL - Ø40 mm x Ø25 mm |  |  | 18 |  | 18
JOELHO 45° - PVC SÉRIE NORMAL - Ø40 mm |  |  | 108 | 6 | 114
JOELHO 90° - PVC SÉRIE NORMAL - Ø40 mm |  |  | 96 |  | 96
JOELHO 90° - PVC SOLDÁVEL - Ø25 mm |  |  | 18 |  | 18
JUNÇÃO SIMPLES - PVC SÉRIE NORMAL - Ø40 mm x Ø40 mm |  |  | 33 |  | 33
LUVA - F/F - PVC SOLDÁVEL COM BUCHA DE LATÃO - Ø25 mm x Ø3/4" |  |  | 18 |  | 18
LUVA DE CORRER - PVC SÉRIE NORMAL - Ø40 mm |  |  | 18 |  | 18
TUBO - PVC SÉRIE NORMAL - 40 mm |  |  | 306 | 18 | 324
TUBO - PVC SOLDÁVEL - 25 mm |  |  | 18 |  | 18
ESGOTO |  | 35 | 899 | 302 | 1236
ADAPTADOR PARA SAÍDA DE VASO SANITÁRIO |  |  | 20 |  | 20
ANTIESPUMA - 150mm |  |  | 4 |  | 4
BUCHA DE REDUÇÃO LONGA - PVC SÉRIE NORMAL - Ø50 mm x Ø40 mm |  |  | 15 |  | 15
BUCHA DE REDUÇÃO LONGA - PVC SOLDÁVEL - Ø40 mm x Ø25 mm |  |  | 1 |  | 1
CAIXA DE INSPEÇÃO EM ALVENARIA |  | 1 |  | 24 | 25
CAP - PVC SÉRIE NORMAL - Ø100 mm |  |  | 10 | 2 | 12
CAP - PVC SÉRIE NORMAL - Ø75 mm |  |  | 1 |  | 1
CORPO CAIXA SECA - 100x100x40 |  |  |  | 5 | 5
CORPO CAIXA SIFONADA - 5 ENTRADAS - 150x185x75 |  |  | 7 |  | 7
CORPO CAIXA SIFONADA - 7 ENTRADAS - 150x150x50 |  |  | 22 |  | 22
GRELHA E PORTA GRELHA REDONDA - 100mm |  |  | 5 |  | 5
GRELHA E PORTA GRELHA REDONDA - 150mm |  |  | 29 |  | 29
JOELHO 45° - PVC SÉRIE NORMAL - Ø100 mm |  |  | 25 | 7 | 32
JOELHO 45° - PVC SÉRIE NORMAL - Ø40 mm |  |  | 53 |  | 53
JOELHO 45° - PVC SÉRIE NORMAL - Ø50 mm |  |  | 47 | 1 | 48
JOELHO 45° - PVC SÉRIE NORMAL - Ø75 mm |  |  | 6 | 1 | 7
JOELHO 90° - F/F - PVC SOLDÁVEL COM BUCHA DE LATÃO - Ø25 mm x Ø1/2" |  |  | 1 |  | 1
JOELHO 90° - PVC SÉRIE NORMAL - Ø100 mm |  |  | 37 |  | 37
JOELHO 90° - PVC SÉRIE NORMAL - Ø40 mm |  |  | 34 |  | 34
JOELHO 90° - PVC SÉRIE NORMAL - Ø50 mm |  | 2 | 29 |  | 31
JOELHO 90° - PVC SÉRIE NORMAL - Ø75 mm |  |  | 2 |  | 2
JOELHO 90° COM ANEL - PVC SÉRIE NORMAL - Ø40 mm |  |  | 43 |  | 43
JUNÇÃO SIMPLES - PVC SÉRIE NORMAL - Ø100 mm x Ø100 mm |  |  | 19 |  | 19
JUNÇÃO SIMPLES - PVC SÉRIE NORMAL - Ø100 mm x Ø50 mm |  |  | 24 | 1 | 25
JUNÇÃO SIMPLES - PVC SÉRIE NORMAL - Ø100 mm x Ø75 mm |  |  | 5 |  | 5
JUNÇÃO SIMPLES - PVC SÉRIE NORMAL - Ø40 mm x Ø40 mm |  | 1 | 2 |  | 3
JUNÇÃO SIMPLES - PVC SÉRIE NORMAL - Ø50 mm x Ø50 mm |  |  | 5 |  | 5
JUNÇÃO SIMPLES - PVC SÉRIE NORMAL - Ø75 mm x Ø50 mm |  |  | 2 |  | 2
LUVA DE CORRER - PVC SÉRIE NORMAL - Ø40 mm |  |  | 1 |  | 1
LUVA SIMPLES - PVC SÉRIE NORMAL - Ø100 mm |  |  | 88 |  | 88
LUVA SIMPLES - PVC SÉRIE NORMAL - Ø50 mm |  |  | 88 |  | 88
LUVA SIMPLES - PVC SÉRIE NORMAL - Ø75 mm |  |  | 13 |  | 13
TAMPA DE FERRO FUNDIDO |  |  |  | 25 | 25
TÊ - PVC SÉRIE NORMAL - Ø100 mm x Ø100 mm |  |  |  | 2 | 2
TÊ - PVC SÉRIE NORMAL - Ø100 mm x Ø50 mm |  |  | 4 |  | 4
TÊ - PVC SÉRIE NORMAL - Ø100 mm x Ø75 mm |  |  | 4 |  | 4
TÊ - PVC SÉRIE NORMAL - Ø50 mm x Ø50 mm |  | 1 | 25 |  | 26
TÊ - PVC SÉRIE NORMAL - Ø75 mm x Ø50 mm |  |  | 5 |  | 5
TÊ - PVC SÉRIE NORMAL - Ø75 mm x Ø75 mm |  |  | 1 |  | 1
TUBO - PVC SÉRIE NORMAL - 100 mm |  | 18 | 72 | 96 | 186
TUBO - PVC SÉRIE NORMAL - 150 mm |  |  |  | 114 | 114
TUBO - PVC SÉRIE NORMAL - 40 mm |  | 6 | 60 |  | 66
TUBO - PVC SÉRIE NORMAL - 50 mm |  | 6 | 66 | 12 | 84
TUBO - PVC SÉRIE NORMAL - 75 mm |  |  | 12 | 12 | 24
TUBO - PVC SOLDÁVEL - 25 mm |  |  | 6 |  | 6
TUBO - PVC SOLDÁVEL - 40 mm |  |  | 6 |  | 6
EXTRAVASÃO | 10 |  |  |  | 10
ADAPTADOR PARA CAIXA D'ÁGUA DE CONCRETO Ø2" x Ø200 mm. REF.: TUPY | 2 |  |  |  | 2
NIPLE DUPLO DE REDUÇÃO - FERRO GALVANIZADO - Ø2" x Ø1" | 2 |  |  |  | 2
TUBO - PVC SOLDÁVEL - 32 mm | 6 |  |  |  | 6
GORDURA |  |  | 165 | 11 | 176
BUCHA DE REDUÇÃO LONGA - PVC SÉRIE NORMAL - Ø50 mm x Ø40 mm |  |  | 2 |  | 2
BUCHA DE REDUÇÃO LONGA - PVC SOLDÁVEL - Ø40 mm x Ø25 mm |  |  | 3 |  | 3
CAIXA COLETORA DE GORDURA - VOLUME 21,6 LITROS - MARCA AMANCO |  |  |  | 1 | 1
CAIXA DE INSPEÇÃO EM ALVENARIA |  |  |  | 2 | 2
CAP - PVC SÉRIE NORMAL - Ø100 mm |  |  | 2 |  | 2
JOELHO 45° - PVC SÉRIE NORMAL - Ø100 mm |  |  | 4 |  | 4
JOELHO 45° - PVC SÉRIE NORMAL - Ø40 mm |  |  | 14 |  | 14
JOELHO 45° - PVC SÉRIE NORMAL - Ø50 mm |  |  | 13 |  | 13
JOELHO 90° - F/F - PVC SOLDÁVEL COM BUCHA DE LATÃO - Ø25 mm x Ø1/2" |  |  | 3 |  | 3
JOELHO 90° - PVC SÉRIE NORMAL - Ø40 mm |  |  | 4 |  | 4
JOELHO 90° - PVC SÉRIE NORMAL - Ø50 mm |  |  | 9 |  | 9
JOELHO 90° COM ANEL - PVC SÉRIE NORMAL - Ø40 mm |  |  | 3 |  | 3
JUNÇÃO SIMPLES - PVC SÉRIE NORMAL - Ø100 mm x Ø50 mm |  |  | 5 |  | 5
JUNÇÃO SIMPLES - PVC SÉRIE NORMAL - Ø50 mm x Ø50 mm |  |  | 2 |  | 2
LUVA DE CORRER - PVC SÉRIE NORMAL - Ø40 mm |  |  | 3 |  | 3
LUVA SIMPLES - PVC SÉRIE NORMAL - Ø100 mm |  |  | 7 |  | 7
LUVA SIMPLES - PVC SÉRIE NORMAL - Ø50 mm |  |  | 25 |  | 25
TAMPA DE FERRO FUNDIDO |  |  |  | 2 | 2
TÊ - PVC SÉRIE NORMAL - Ø50 mm x Ø50 mm |  |  | 6 |  | 6
TUBO - PVC SÉRIE NORMAL - 100 mm |  |  | 12 | 6 | 18
TUBO - PVC SÉRIE NORMAL - 40 mm |  |  | 12 |  | 12
TUBO - PVC SÉRIE NORMAL - 50 mm |  |  | 24 |  | 24
TUBO - PVC SOLDÁVEL - 25 mm |  |  | 6 |  | 6
TUBO - PVC SOLDÁVEL - 40 mm |  |  | 6 |  | 6
LIMPEZA | 27 |  |  |  | 27
ADAPTADOR CURTO COM BOLSA E ROSCA - F/M - PVC SOLDÁVEL - Ø50 mm x Ø1.1/2" | 1 |  |  |  | 1
ADAPTADOR PARA CAIXA D'ÁGUA DE CONCRETO Ø2" x Ø200 mm. REF.: TUPY | 2 |  |  |  | 2
JOELHO 90° - FERRO GALVANIZADO - Ø1.1/2" | 2 |  |  |  | 2
JOELHO 90° - PVC SOLDÁVEL - Ø50 mm | 2 |  |  |  | 2
NIPLE DUPLO - FERRO GALVANIZADO - Ø1.1/2" | 2 |  |  |  | 2
NIPLE DUPLO DE REDUÇÃO - FERRO GALVANIZADO - Ø2" x Ø1.1/2" | 2 |  |  |  | 2
REGISTRO DE GAVETA BRUTO - BRONZE - Ø1.1/2" | 2 |  |  |  | 2
TUBO - PVC SOLDÁVEL - 50 mm | 12 |  |  |  | 12
UNIÃO ASSENTO PLANO - F/F - FERRO GALVANIZADO - Ø1.1/2" | 2 |  |  |  | 2
RECALQUE | 62 |  |  |  | 62
ADAPTADOR PARA CAIXA D'ÁGUA DE CONCRETO Ø2" x Ø150 mm. REF.: TUPY | 3 |  |  |  | 3
BASE AMORTECEDORA PARA CONTROLE DE RUÍDO E VIBRAÇÃO | 1 |  |  |  | 1
BUCHA DE REDUÇÃO - FERRO GALVANIZADO - Ø2" x Ø1" | 3 |  |  |  | 3
JOELHO 45° - FERRO GALVANIZADO - Ø1" | 1 |  |  |  | 1
JOELHO 90° - FERRO GALVANIZADO - Ø1" | 3 |  |  |  | 3
JOELHO 90° - FERRO GALVANIZADO - Ø1.1/4" | 3 |  |  |  | 3
JUNÇÃO - FERRO GALVANIZADO - Ø1" | 1 |  |  |  | 1
MODELO FGN-00 MARCA FAMAC ROTOR 117mm POTÊNCIA 1/2 CV ALTURA MANOMÉTRICA 10 m.c.a VAZÃO 1,2 m3/h | 2 |  |  |  | 2
NIPLE DUPLO - FERRO GALVANIZADO - Ø1" | 4 |  |  |  | 4
NIPLE DUPLO - FERRO GALVANIZADO - Ø1.1/4" | 4 |  |  |  | 4
NIPLE DUPLO DE REDUÇÃO - FERRO GALVANIZADO - Ø1" x Ø3/4" | 2 |  |  |  | 2
NIPLE DUPLO DE REDUÇÃO - FERRO GALVANIZADO - Ø1.1/4" x Ø3/4" | 2 |  |  |  | 2
NIPLE DUPLO DE REDUÇÃO - FERRO GALVANIZADO - Ø2" x Ø1.1/4" | 2 |  |  |  | 2
REGISTRO DE GAVETA BRUTO - BRONZE - Ø1" | 3 |  |  |  | 3
REGISTRO DE GAVETA BRUTO - BRONZE - Ø1.1/4" | 2 |  |  |  | 2
TÊ - FERRO GALVANIZADO - Ø1.1/4" x Ø1.1/4" | 1 |  |  |  | 1
TUBO - PVC SOLDÁVEL - 32 mm | 12 |  |  |  | 12
TUBO - PVC SOLDÁVEL - 40 mm | 6 |  |  |  | 6
UNIÃO ASSENTO PLANO - F/F - FERRO GALVANIZADO - Ø1" | 2 |  |  |  | 2
UNIÃO ASSENTO PLANO - F/F - FERRO GALVANIZADO - Ø1.1/4" | 2 |  |  |  | 2
VALVULA DE RETENÇÃO VERTICAL - F/F - BRONZE - Ø1" | 2 |  |  |  | 2
VÁLVULA DE SUCÇÃO - COBRE - Ø1.1/4" | 1 |  |  |  | 1
VENTILAÇÃO |  | 11 | 436 |  | 447
JOELHO 45° - PVC SÉRIE NORMAL - Ø50 mm |  | 2 | 24 |  | 26
JOELHO 90° - PVC SÉRIE NORMAL - Ø50 mm |  | 2 | 91 |  | 93
JOELHO 90° - PVC SÉRIE NORMAL - Ø75 mm |  |  | 8 |  | 8
LUVA SIMPLES - PVC SÉRIE NORMAL - Ø50 mm |  |  | 69 |  | 69
LUVA SIMPLES - PVC SÉRIE NORMAL - Ø75 mm |  |  | 7 |  | 7
REDUÇÃO EXCÊNTRICA - PVC SÉRIE NORMAL - Ø75 mm x Ø50 mm |  |  | 2 |  | 2
TÊ - PVC SÉRIE NORMAL - Ø50 mm x Ø50 mm |  |  | 11 |  | 11
TÊ - PVC SÉRIE NORMAL - Ø75 mm x Ø75 mm |  |  | 5 |  | 5
TERMINAL DE VENTILAÇÃO - PVC SÉRIE NORMAL - Ø50 mm |  | 1 | 20 |  | 21
TERMINAL DE VENTILAÇÃO - PVC SÉRIE NORMAL - Ø75 mm |  |  | 1 |  | 1
TUBO - PVC SÉRIE NORMAL - 50 mm |  | 6 | 174 |  | 180
TUBO - PVC SÉRIE NORMAL - 75 mm |  |  | 24 |  | 24
Total Geral | 234 | 130 | 4063 | 619 | 5046
CASTELO D'ÁGUA EM CONCRETO CISTERNA VOLUME=10.000 LITROS, RESERVATÓRIO ELEVADO 15.000 LITROS, DIÂMETRO EXTERNO 3,00M E ALTURA 10,01M | 1