## Plan1
DESCRIÇÃO | QUANTIDADE | TIPO DE SISTEMA | LOCALIZAÇÃO
ABRIGO PARA MANGUEIRA DE INCÊNDIO DE EMBUTIR - ENTRADA NA ESQUERDA - (60x90x17)cm | 5 | INCENDIO | EDIFÍCIO
ACIONADOR MANUAL DE ALARME DE INCÊNDIO | 5 | INCENDIO | EDIFÍCIO
ACIONADOR MANUAL DE BOMBA DE INCÊNDIO | 1 | INCENDIO | EDIFÍCIO
ADAPTADOR PARA CAIXA D'ÁGUA DE CONCRETO Ø2" x Ø150 mm. REF.: TUPY | 3 | INCENDIO | CAIXA D'ÁGUA
ADAPTADOR STORZ - LATÃO - Ø2.1/2" x Ø1.1/2" | 6 | INCENDIO | EDIFÍCIO
AVISADOR ÁUDIO VISUAL | 5 | INCENDIO | EDIFÍCIO
BASE AMORTECEDORA PARA CONTROLE DE RUÍDO E VIBRAÇÃO | 2 | INCENDIO | CAIXA D'ÁGUA
BOMBA CENTRÍFUGA MONOESTÁGIO (JOCKEY) VAZÃO = 1,6 m³/h ALTURA MANOMÉTRICA = 39,0 mca MOD. BT4-0505E7 ROTOR Ø79mm POTÊNCIA 0,5 CV MARCA SCHNEIDER | 1 | INCENDIO | CAIXA D'ÁGUA
BOMBA CENTRÍFUGRA MULTIESTÁGIO VAZÃO = 16,50 m³/h ALTURA MANOMÉTRICA = 34 m.c.a MODELO BC-21 R 1 1/4 - ROTOR 146mm MARCA SCHNEIDER OU SIMILAR COM EQUIVALÊNCIA TÉCNICA POTÊNCIA = 4,0 CV | 2 | INCENDIO | CAIXA D'ÁGUA
BUCHA DE REDUÇÃO - FERRO GALVANIZADO - Ø1" x Ø1/2" | 3 | INCENDIO | CAIXA D'ÁGUA
BUCHA DE REDUÇÃO - FERRO GALVANIZADO - Ø1/2" x Ø1/4" | 5 | INCENDIO | CAIXA D'ÁGUA
BUCHA DE REDUÇÃO - FERRO GALVANIZADO - Ø2" x Ø1" | 1 | INCENDIO | CAIXA D'ÁGUA
BUCHA DE REDUÇÃO - FERRO GALVANIZADO - Ø2.1/2" x Ø1.1/2" | 1 | INCENDIO | CAIXA D'ÁGUA
BUCHA DE REDUÇÃO - FERRO GALVANIZADO - Ø2.1/2" x Ø1.1/4" | 3 | INCENDIO | CAIXA D'ÁGUA
BUCHA DE REDUÇÃO - FERRO GALVANIZADO - Ø3" x Ø2" | 2 | INCENDIO | CAIXA D'ÁGUA
CAIXA PRA HIDRANTE DE RECALQUE | 1 | INCENDIO | EDIFÍCIO
CENTRAL DE ALARME | 1 | INCENDIO | EDIFÍCIO
CHAVE PARA JUNTA UNIÃO STORZ | 5 | INCENDIO | EDIFÍCIO
DETECTOR DE FUMAÇA PONTUAL | 61 | INCENDIO | EDIFÍCIO
EXTINTOR PORTÁTIL - DIÓXIDO DE CARBONO - CAPACIDADE EXTINTORA: 5-B:C | 1 | INCENDIO | CAIXA D'ÁGUA
EXTINTOR PORTÁTIL - HALOGENADO - CAPACIDADE EXTINTORA: 5-B:C | 2 | INCENDIO | EDIFÍCIO
EXTINTOR PORTÁTIL - PÓ ABC - CAPACIDADE EXTINTORA: 2-A:20-B:C | 11 | INCENDIO | EDIFÍCIO
EXTINTOR PORTÁTIL - PÓ BC - CAPACIDADE EXTINTORA: 20-B:C | 1 | INCENDIO | EDIFÍCIO
FIXAÇÃO COM TIRANTES PARA ILUMINAÇÃO DE EMERGÊNCIA | 9 | INCENDIO | EDIFÍCIO
JOELHO 45° - FERRO GALVANIZADO - Ø2.1/2" | 4 | INCENDIO | EDIFÍCIO
JOELHO 90° - FERRO GALVANIZADO - Ø1.1/2" | 2 | INCENDIO | CAIXA D'ÁGUA
JOELHO 90° - FERRO GALVANIZADO - Ø1/2" | 2 | INCENDIO | CAIXA D'ÁGUA
JOELHO 90° - FERRO GALVANIZADO - Ø2.1/2" | 1 | INCENDIO | EDIFÍCIO
JOELHO 90° - FERRO GALVANIZADO - Ø2.1/2" | 11 | INCENDIO | CAIXA D'ÁGUA
JOELHO 90° - FERRO GALVANIZADO - Ø2.1/2" | 25 | INCENDIO | EDIFÍCIO
JOELHO 90° - FERRO GALVANIZADO - Ø3" | 1 | INCENDIO | CAIXA D'ÁGUA
LUMINÁRIA DE EMERGÊNCIA AUTÔNOMA 30 LEDS - 100 LÚMENS | 25 | INCENDIO | EDIFÍCIO
MANGUEIRA PARA INCÊNDIO TIPO 2 - 18 kgf/cm2 - Ø1.1/2" - 15 m - 2 LANCES | 5 | INCENDIO | EDIFÍCIO
MANÔMETRO - Ø1/2" NPT - PARA FAIXA DE MEDIÇÃO DE 0 A 20 KGF/CM | 2 | INCENDIO | CAIXA D'ÁGUA
NIPLE DUPLO - FERRO GALVANIZADO - Ø1" | 3 | INCENDIO | CAIXA D'ÁGUA
NIPLE DUPLO - FERRO GALVANIZADO - Ø1.1/2" | 1 | INCENDIO | CAIXA D'ÁGUA
NIPLE DUPLO - FERRO GALVANIZADO - Ø1.1/4" | 2 | INCENDIO | CAIXA D'ÁGUA
NIPLE DUPLO - FERRO GALVANIZADO - Ø2.1/2" | 1 | INCENDIO | EDIFÍCIO
NIPLE DUPLO - FERRO GALVANIZADO - Ø2.1/2" | 9 | INCENDIO | CAIXA D'ÁGUA
NIPLE DUPLO - FERRO GALVANIZADO - Ø2.1/2" | 5 | INCENDIO | EDIFÍCIO
NIPLE DUPLO - FERRO GALVANIZADO - Ø3" | 1 | INCENDIO | CAIXA D'ÁGUA
NIPLE DUPLO DE REDUÇÃO - FERRO GALVANIZADO - Ø1" x Ø1/2" | 3 | INCENDIO | CAIXA D'ÁGUA
NIPLE DUPLO DE REDUÇÃO - FERRO GALVANIZADO - Ø1.1/4" x Ø1" | 1 | INCENDIO | CAIXA D'ÁGUA
NIPLE DUPLO DE REDUÇÃO - FERRO GALVANIZADO - Ø2" x Ø1.1/2" | 5 | INCENDIO | CAIXA D'ÁGUA
NIPLE DUPLO DE REDUÇÃO - FERRO GALVANIZADO - Ø3" x Ø2" | 2 | INCENDIO | CAIXA D'ÁGUA
NIPLE DUPLO DE REDUÇÃO - FERRO GALVANIZADO - Ø3" x Ø2.1/2" | 1 | INCENDIO | CAIXA D'ÁGUA
PLACA DE SINALIZAÇÃO A1 (150) mm EM PVC RÍGIDO DE 2 mm DE ESPESSURA COM CARACTERÍSTICAS FOTOLUMINESCENTES DE ACORDO COM A ABNT NBR 13434-3. | 1 | INCENDIO | EDIFÍCIO
PLACA DE SINALIZAÇÃO E2 (200x150) mm EM PVC RÍGIDO DE 2 mm DE ESPESSURA COM CARACTERÍSTICAS FOTOLUMINESCENTES DE ACORDO COM A ABNT NBR 13434-3. | 1 | INCENDIO | EDIFÍCIO
PLACA DE SINALIZAÇÃO E3 (200x150) mm EM PVC RÍGIDO DE 2 mm DE ESPESSURA COM CARACTERÍSTICAS FOTOLUMINESCENTES DE ACORDO COM A ABNT NBR 13434-3. | 1 | INCENDIO | EDIFÍCIO
PLACA DE SINALIZAÇÃO E5 (150) mm EM PVC RÍGIDO DE 2 mm DE ESPESSURA COM CARACTERÍSTICAS FOTOLUMINESCENTES DE ACORDO COM A ABNT NBR 13434-3. | 1 | INCENDIO | CAIXA D'ÁGUA
PLACA DE SINALIZAÇÃO E5 (150) mm EM PVC RÍGIDO DE 2 mm DE ESPESSURA COM CARACTERÍSTICAS FOTOLUMINESCENTES DE ACORDO COM A ABNT NBR 13434-3. | 9 | INCENDIO | EDIFÍCIO
PLACA DE SINALIZAÇÃO E9 (150) mm EM PVC RÍGIDO DE 2 mm DE ESPESSURA COM CARACTERÍSTICAS FOTOLUMINESCENTES DE ACORDO COM A ABNT NBR 13434-3. | 5 | INCENDIO | EDIFÍCIO
PLACA DE SINALIZAÇÃO P1 (150) mm EM PVC RÍGIDO DE 2 mm DE ESPESSURA COM CARACTERÍSTICAS FOTOLUMINESCENTES DE ACORDO COM A ABNT NBR 13434-3. | 1 | INCENDIO | EDIFÍCIO
PLACA DE SINALIZAÇÃO P2 (150) mm EM PVC RÍGIDO DE 2 mm DE ESPESSURA COM CARACTERÍSTICAS FOTOLUMINESCENTES DE ACORDO COM A ABNT NBR 13434-3. | 1 | INCENDIO | EDIFÍCIO
PLACA DE SINALIZAÇÃO S2D (240x120) mm EM PVC RÍGIDO DE 2 mm DE ESPESSURA COM CARACTERÍSTICAS FOTOLUMINESCENTES DE ACORDO COM A ABNT NBR 13434-3. | 13 | INCENDIO | EDIFÍCIO
PLACA DE SINALIZAÇÃO S2E (240x120) mm EM PVC RÍGIDO DE 2 mm DE ESPESSURA COM CARACTERÍSTICAS FOTOLUMINESCENTES DE ACORDO COM A ABNT NBR 13434-3. | 12 | INCENDIO | EDIFÍCIO
PLACA DE SINALIZAÇÃO S3 (240x120) mm EM PVC RÍGIDO DE 2 mm DE ESPESSURA COM CARACTERÍSTICAS FOTOLUMINESCENTES DE ACORDO COM A ABNT NBR 13434-3. | 2 | INCENDIO | EDIFÍCIO
PLACA DE SINALIZAÇÃO S12 (240x120) mm EM PVC RÍGIDO DE 2 mm DE ESPESSURA COM CARACTERÍSTICAS FOTOLUMINESCENTES DE ACORDO COM A ABNT NBR 13434-3. | 4 | INCENDIO | EDIFÍCIO
PORTA PARA CAIXA DE HIDRANTE (60x90)cm COM ABERTURA NO LADO ESQUERDO | 5 | INCENDIO | EDIFÍCIO
PRESSOSTATO BOMBA DE INCÊNDIO LIGA=43,00 m.c.a. | 1 | INCENDIO | CAIXA D'ÁGUA
PRESSOSTATO BOMBA JOCKEY LIGA=53,00 m.c.a. DESLIGA=63,0 m.c.a. | 1 | INCENDIO | CAIXA D'ÁGUA
REGISTRO DE GAVETA BRUTO - BRONZE - Ø1" | 2 | INCENDIO | CAIXA D'ÁGUA
REGISTRO DE GAVETA BRUTO - BRONZE - Ø1.1/2" | 1 | INCENDIO | CAIXA D'ÁGUA
REGISTRO DE GAVETA BRUTO - BRONZE - Ø2.1/2" | 1 | INCENDIO | EDIFÍCIO
REGISTRO DE GAVETA BRUTO - BRONZE - Ø2.1/2" | 5 | INCENDIO | CAIXA D'ÁGUA
REGISTRO DE GAVETA BRUTO - BRONZE - Ø3" | 3 | INCENDIO | CAIXA D'ÁGUA
REGISTRO DE GLOBO ANGULAR - BRONZE - Ø2.1/2" | 5 | INCENDIO | EDIFÍCIO
SUPORTE PARA EXTINTOR - TIPO L - CONFECCIONADA EM AÇO DE CARBONO PARA FIXAÇÃO EM PAREDE | 15 | INCENDIO | EDIFÍCIO
TAMPA - FERRO FUNDIDO - (70x60)CM | 1 | INCENDIO | EDIFÍCIO
TÊ - FERRO GALVANIZADO - Ø1.1/2" x Ø1/2" | 1 | INCENDIO | CAIXA D'ÁGUA
TÊ - FERRO GALVANIZADO - Ø2.1/2" x Ø1" | 6 | INCENDIO | CAIXA D'ÁGUA
TÊ - FERRO GALVANIZADO - Ø2.1/2" x Ø2.1/2" | 4 | INCENDIO | CAIXA D'ÁGUA
TÊ - FERRO GALVANIZADO - Ø2.1/2" x Ø2.1/2" | 5 | INCENDIO | EDIFÍCIO
TÊ - FERRO GALVANIZADO - Ø3" x Ø3" | 3 | INCENDIO | CAIXA D'ÁGUA
UNIÃO ASSENTO PLANO - F/F - FERRO GALVANIZADO - Ø2.1/2" | 3 | INCENDIO | CAIXA D'ÁGUA
UNIÃO ASSENTO PLANO - F/F - FERRO GALVANIZADO - Ø3" | 3 | INCENDIO | CAIXA D'ÁGUA
VALVULA DE RETENÇÃO HORIZONTAL - F/F - BRONZE - Ø2.1/2" | 4 | INCENDIO | CAIXA D'ÁGUA
VÁLVULA DE ESFERA COM ALAVANCA AZUL - LATÃO - Ø1/2" | 3 | INCENDIO | CAIXA D'ÁGUA
YELLOW JET. MODELO: YJ18. JACUZZI | 1 | INCENDIO | CAIXA D'ÁGUA
TUBO - AÇO GALVANIZADO - 20 mm | 3 | INCENDIO | CAIXA D'ÁGUA
TUBO - AÇO GALVANIZADO - 32 mm | 3 | INCENDIO | CAIXA D'ÁGUA
TUBO - AÇO GALVANIZADO - 50 mm | 9 | INCENDIO | CAIXA D'ÁGUA
TUBO - AÇO GALVANIZADO - 60 mm | 1 | INCENDIO | CAIXA D'ÁGUA
TUBO - AÇO GALVANIZADO - 75 mm | 18 | INCENDIO | CAIXA D'ÁGUA
TUBO - AÇO GALVANIZADO - 75 mm | 156 | INCENDIO | EDIFÍCIO
TUBO - AÇO GALVANIZADO - 85 mm | 12 | INCENDIO | CAIXA D'ÁGUA

## RM
Soma de QUANTIDADE | Rótulos de Coluna
Rótulos de Linha | CAIXA D'ÁGUA | EDIFÍCIO | Total Geral
ABRIGO PARA MANGUEIRA DE INCÊNDIO DE EMBUTIR - ENTRADA NA ESQUERDA - (60x90x17)cm |  | 5 | 5
ACIONADOR MANUAL DE ALARME DE INCÊNDIO |  | 5 | 5
ACIONADOR MANUAL DE BOMBA DE INCÊNDIO |  | 1 | 1
ADAPTADOR PARA CAIXA D'ÁGUA DE CONCRETO Ø2" x Ø150 mm. REF.: TUPY | 3 |  | 3
ADAPTADOR STORZ - LATÃO - Ø2.1/2" x Ø1.1/2" |  | 6 | 6
AVISADOR ÁUDIO VISUAL |  | 5 | 5
BASE AMORTECEDORA PARA CONTROLE DE RUÍDO E VIBRAÇÃO | 2 |  | 2
BOMBA CENTRÍFUGA MONOESTÁGIO (JOCKEY) VAZÃO = 1,6 m³/h ALTURA MANOMÉTRICA = 39,0 mca MOD. BT4-0505E7 ROTOR Ø79mm POTÊNCIA 0,5 CV MARCA SCHNEIDER | 1 |  | 1
BOMBA CENTRÍFUGRA MULTIESTÁGIO VAZÃO = 16,50 m³/h ALTURA MANOMÉTRICA = 34 m.c.a MODELO BC-21 R 1 1/4 - ROTOR 146mm MARCA SCHNEIDER OU SIMILAR COM EQUIVALÊNCIA TÉCNICA POTÊNCIA = 4,0 CV | 2 |  | 2
BUCHA DE REDUÇÃO - FERRO GALVANIZADO - Ø1" x Ø1/2" | 3 |  | 3
BUCHA DE REDUÇÃO - FERRO GALVANIZADO - Ø1/2" x Ø1/4" | 5 |  | 5
BUCHA DE REDUÇÃO - FERRO GALVANIZADO - Ø2" x Ø1" | 1 |  | 1
BUCHA DE REDUÇÃO - FERRO GALVANIZADO - Ø2.1/2" x Ø1.1/2" | 1 |  | 1
BUCHA DE REDUÇÃO - FERRO GALVANIZADO - Ø2.1/2" x Ø1.1/4" | 3 |  | 3
BUCHA DE REDUÇÃO - FERRO GALVANIZADO - Ø3" x Ø2" | 2 |  | 2
CAIXA PRA HIDRANTE DE RECALQUE |  | 1 | 1
CENTRAL DE ALARME |  | 1 | 1
CHAVE PARA JUNTA UNIÃO STORZ |  | 5 | 5
DETECTOR DE FUMAÇA PONTUAL |  | 61 | 61
EXTINTOR PORTÁTIL - DIÓXIDO DE CARBONO - CAPACIDADE EXTINTORA: 5-B:C | 1 |  | 1
EXTINTOR PORTÁTIL - HALOGENADO - CAPACIDADE EXTINTORA: 5-B:C |  | 2 | 2
EXTINTOR PORTÁTIL - PÓ ABC - CAPACIDADE EXTINTORA: 2-A:20-B:C |  | 11 | 11
EXTINTOR PORTÁTIL - PÓ BC - CAPACIDADE EXTINTORA: 20-B:C |  | 1 | 1
FIXAÇÃO COM TIRANTES PARA ILUMINAÇÃO DE EMERGÊNCIA |  | 9 | 9
JOELHO 45° - FERRO GALVANIZADO - Ø2.1/2" |  | 4 | 4
JOELHO 90° - FERRO GALVANIZADO - Ø1.1/2" | 2 |  | 2
JOELHO 90° - FERRO GALVANIZADO - Ø1/2" | 2 |  | 2
JOELHO 90° - FERRO GALVANIZADO - Ø2.1/2" | 11 | 26 | 37
JOELHO 90° - FERRO GALVANIZADO - Ø3" | 1 |  | 1
LUMINÁRIA DE EMERGÊNCIA AUTÔNOMA 30 LEDS - 100 LÚMENS |  | 25 | 25
MANGUEIRA PARA INCÊNDIO TIPO 2 - 18 kgf/cm2 - Ø1.1/2" - 15 m - 2 LANCES |  | 5 | 5
MANÔMETRO - Ø1/2" NPT - PARA FAIXA DE MEDIÇÃO DE 0 A 20 KGF/CM | 2 |  | 2
NIPLE DUPLO - FERRO GALVANIZADO - Ø1" | 3 |  | 3
NIPLE DUPLO - FERRO GALVANIZADO - Ø1.1/2" | 1 |  | 1
NIPLE DUPLO - FERRO GALVANIZADO - Ø1.1/4" | 2 |  | 2
NIPLE DUPLO - FERRO GALVANIZADO - Ø2.1/2" | 9 | 6 | 15
NIPLE DUPLO - FERRO GALVANIZADO - Ø3" | 1 |  | 1
NIPLE DUPLO DE REDUÇÃO - FERRO GALVANIZADO - Ø1" x Ø1/2" | 3 |  | 3
NIPLE DUPLO DE REDUÇÃO - FERRO GALVANIZADO - Ø1.1/4" x Ø1" | 1 |  | 1
NIPLE DUPLO DE REDUÇÃO - FERRO GALVANIZADO - Ø2" x Ø1.1/2" | 5 |  | 5
NIPLE DUPLO DE REDUÇÃO - FERRO GALVANIZADO - Ø3" x Ø2" | 2 |  | 2
NIPLE DUPLO DE REDUÇÃO - FERRO GALVANIZADO - Ø3" x Ø2.1/2" | 1 |  | 1
PLACA DE SINALIZAÇÃO A1 (150) mm EM PVC RÍGIDO DE 2 mm DE ESPESSURA COM CARACTERÍSTICAS FOTOLUMINESCENTES DE ACORDO COM A ABNT NBR 13434-3. |  | 1 | 1
PLACA DE SINALIZAÇÃO E2 (200x150) mm EM PVC RÍGIDO DE 2 mm DE ESPESSURA COM CARACTERÍSTICAS FOTOLUMINESCENTES DE ACORDO COM A ABNT NBR 13434-3. |  | 1 | 1
PLACA DE SINALIZAÇÃO E3 (200x150) mm EM PVC RÍGIDO DE 2 mm DE ESPESSURA COM CARACTERÍSTICAS FOTOLUMINESCENTES DE ACORDO COM A ABNT NBR 13434-3. |  | 1 | 1
PLACA DE SINALIZAÇÃO E5 (150) mm EM PVC RÍGIDO DE 2 mm DE ESPESSURA COM CARACTERÍSTICAS FOTOLUMINESCENTES DE ACORDO COM A ABNT NBR 13434-3. | 1 | 9 | 10
PLACA DE SINALIZAÇÃO E9 (150) mm EM PVC RÍGIDO DE 2 mm DE ESPESSURA COM CARACTERÍSTICAS FOTOLUMINESCENTES DE ACORDO COM A ABNT NBR 13434-3. |  | 5 | 5
PLACA DE SINALIZAÇÃO P1 (150) mm EM PVC RÍGIDO DE 2 mm DE ESPESSURA COM CARACTERÍSTICAS FOTOLUMINESCENTES DE ACORDO COM A ABNT NBR 13434-3. |  | 1 | 1
PLACA DE SINALIZAÇÃO P2 (150) mm EM PVC RÍGIDO DE 2 mm DE ESPESSURA COM CARACTERÍSTICAS FOTOLUMINESCENTES DE ACORDO COM A ABNT NBR 13434-3. |  | 1 | 1
PLACA DE SINALIZAÇÃO S12 (240x120) mm EM PVC RÍGIDO DE 2 mm DE ESPESSURA COM CARACTERÍSTICAS FOTOLUMINESCENTES DE ACORDO COM A ABNT NBR 13434-3. |  | 4 | 4
PLACA DE SINALIZAÇÃO S2D (240x120) mm EM PVC RÍGIDO DE 2 mm DE ESPESSURA COM CARACTERÍSTICAS FOTOLUMINESCENTES DE ACORDO COM A ABNT NBR 13434-3. |  | 13 | 13
PLACA DE SINALIZAÇÃO S2E (240x120) mm EM PVC RÍGIDO DE 2 mm DE ESPESSURA COM CARACTERÍSTICAS FOTOLUMINESCENTES DE ACORDO COM A ABNT NBR 13434-3. |  | 12 | 12
PLACA DE SINALIZAÇÃO S3 (240x120) mm EM PVC RÍGIDO DE 2 mm DE ESPESSURA COM CARACTERÍSTICAS FOTOLUMINESCENTES DE ACORDO COM A ABNT NBR 13434-3. |  | 2 | 2
PORTA PARA CAIXA DE HIDRANTE (60x90)cm COM ABERTURA NO LADO ESQUERDO |  | 5 | 5
PRESSOSTATO BOMBA DE INCÊNDIO LIGA=43,00 m.c.a. | 1 |  | 1
PRESSOSTATO BOMBA JOCKEY LIGA=53,00 m.c.a. DESLIGA=63,0 m.c.a. | 1 |  | 1
REGISTRO DE GAVETA BRUTO - BRONZE - Ø1" | 2 |  | 2
REGISTRO DE GAVETA BRUTO - BRONZE - Ø1.1/2" | 1 |  | 1
REGISTRO DE GAVETA BRUTO - BRONZE - Ø2.1/2" | 5 | 1 | 6
REGISTRO DE GAVETA BRUTO - BRONZE - Ø3" | 3 |  | 3
REGISTRO DE GLOBO ANGULAR - BRONZE - Ø2.1/2" |  | 5 | 5
SUPORTE PARA EXTINTOR - TIPO L - CONFECCIONADA EM AÇO DE CARBONO PARA FIXAÇÃO EM PAREDE |  | 15 | 15
TAMPA - FERRO FUNDIDO - (70x60)CM |  | 1 | 1
TÊ - FERRO GALVANIZADO - Ø1.1/2" x Ø1/2" | 1 |  | 1
TÊ - FERRO GALVANIZADO - Ø2.1/2" x Ø1" | 6 |  | 6
TÊ - FERRO GALVANIZADO - Ø2.1/2" x Ø2.1/2" | 4 | 5 | 9
TÊ - FERRO GALVANIZADO - Ø3" x Ø3" | 3 |  | 3
TUBO - AÇO GALVANIZADO - 20 mm | 3 |  | 3
TUBO - AÇO GALVANIZADO - 32 mm | 3 |  | 3
TUBO - AÇO GALVANIZADO - 50 mm | 9 |  | 9
TUBO - AÇO GALVANIZADO - 60 mm | 1 |  | 1
TUBO - AÇO GALVANIZADO - 75 mm | 18 | 156 | 174
TUBO - AÇO GALVANIZADO - 85 mm | 12 |  | 12
UNIÃO ASSENTO PLANO - F/F - FERRO GALVANIZADO - Ø2.1/2" | 3 |  | 3
UNIÃO ASSENTO PLANO - F/F - FERRO GALVANIZADO - Ø3" | 3 |  | 3
VÁLVULA DE ESFERA COM ALAVANCA AZUL - LATÃO - Ø1/2" | 3 |  | 3
VALVULA DE RETENÇÃO HORIZONTAL - F/F - BRONZE - Ø2.1/2" | 4 |  | 4
YELLOW JET. MODELO: YJ18. JACUZZI | 1 |  | 1
Total Geral | 158 | 417 | 575