## Planilha1
PLANILHA GERAL SINTÉTICA DESONERADA
OBRA: | CONSTRUÇÃO DE EQUIPAMENTOS DE SAÚDE: CENTRO DE ATENÇÃO PSICOSSOCIAL (CAPS) TIPO 1 - BRUMADO / CENTRO ESPECIALIZADO EM REABILITAÇÃO (CER) TIPO 4 - BRUMADO |  |  | TAXAS (L.S.): | HORISTA: | 101.7% | REVISÃO: | 00
CLIENTE: | SESAB - SECRETARIA DE SAÚDE DO ESTADO DA BAHIA |  |  |  | MENS.: | 60.13% | DATA: | 2026-09-10
LOCAL: | BRUMADO |  |  | BASE DE PREÇO: 07/26 SINAPI |  |  | BDI (%)
|  |  |  | SINAPI (BA): | DIVERSOS: |  | SERVIÇOS | EQP.
|  |  |  | 07/26 |  |  | 25.83% | 16.8%
ITEM | CÓDIGO | BANCO | DESCRIÇÃO | UNIDADE | QUANT. | PREÇO UNITÁRIO SEM BDI (R$) | PREÇO UNITÁRIO COM BDI (R$) | PREÇO FINAL COM BDI (R$) | PESO (%)
TOTAL GERAL CONSOLIDADO DAS OBRAS DE CONSTRUÇÃO DE EQUIPAMENTOS DE SAÚDE: CENTRO DE ATENÇÃO PSICOSSOCIAL (CAPS) TIPO 1 - BRUMADO / CENTRO ESPECIALIZADO EM REABILITAÇÃO (CER) TIPO 4 - BRUMADO |  |  |  |  | Total sem BDI |  | 16009090.11
[5 empty] | Total do BDI |  | 4098892.11
[5 empty] | Total Geral |  | 20107982.22
I - CENTRO DE ATENÇÃO PSICOSSOCIAL (CAPS) TIPO 1 - BRUMADO
1 |  |  | SERVIÇOS INICIAIS |  | 1 |  | 39018.42 | 39018.42 | 0.6373%
1.1 | CP.20000985 | Próprio | MOBILIZAÇÃO OU DESMOBILIZAÇÃO DE OBRAS - EQUIPAMENTOS E PESSOAL - CONFORME MANUAL DE CUSTOS DE INFRAESTRUTURA DE TRANSPORTES - DNIT - PARA OBRAS DE CONSTRUÇÃO DAS CAPS (KM) | KM | 1074 | 28.88 | 36.33 | 39018.42 | 0.6373%
2 |  |  | ADMINISTRAÇÃO LOCAL |  | 1 |  | 674796.71 | 674796.71 | 11.02%
2.1 | CP.20000911 | Próprio | ADMINISTRAÇÃO (OBRA, SESMT E CONSUMO MENSAL) PARA 12 MESES DE OBRA | UN | 1 | 536276.5 | 674796.71 | 674796.71 | 11.02%
3 |  |  | CANTEIRO DE OBRAS |  | 1 |  | 199283.22 | 199283.22 | 3.255%
3.1 | 98459 | SINAPI | TAPUME COM TELHA METÁLICA. AF_03/2024 | m² | 454.96 | 96.87 | 121.89 | 55455.07 | 0.9057%
3.2 | 103689 | SINAPI | FORNECIMENTO E INSTALAÇÃO DE PLACA DE OBRA COM CHAPA GALVANIZADA E ESTRUTURA DE MADEIRA. AF_03/2022_PS | m² | 8 | 448.08 | 563.81 | 4510.48 | 0.07367%
3.3 | CP.10000431 | Próprio | BARRACÃO PARA ESCRITÓRIO DE OBRA PORTE PEQUENO S=25,41M2 COM MATERIAIS NOVOS | UN | 1 | 17216.31 | 21663.28 | 21663.28 | 0.3538%
3.4 | CP.10000432 | Próprio | BARRACÃO PARA BANHEIRO E VESTIÁRIO DE OBRA, S=35,10M², CAPACIDADE 20 OPERÁRIOS COM MATERIAIS NOVOS | UN | 1 | 22692.83 | 28554.38 | 28554.38 | 0.4664%
3.5 | CP.10000433 | Próprio | BARRACÃO ABERTO PARA REFEITÓRIO DE OBRA (CAPACIDADE 24 REFEIÇÕES SIMULTÂNEAS)-S=61,60M2 COM MATERIAIS NOVOS | UN | 1 | 19120.89 | 24059.81 | 24059.81 | 0.393%
3.6 | CP.10000436 | Próprio | BARRACÃO ABERTO PARA APOIO À PRODUÇÃO (CARPINTARIA, CENTRAL DE ARMAÇÃO, OFICINA, ETC...) C/ TESOURAS, TELHA 4MM, PISO EM CONCRETO DESEMPOLADO | m² | 15 | 182.06 | 229.08 | 3436.2 | 0.05612%
3.7 | CP.10000437 | Próprio | BARRACÃO FECHADO PORTE PEQUENO PARA DEPÓSITO DE CIMENTO E ALMOXARIFADO (S=38,72 M²) COM MATERIAIS NOVOS | UN | 1 | 15154.22 | 19068.55 | 19068.55 | 0.3114%
3.8 | CP.10000438 | Próprio | BAIAS EM TÁBUAS DE MADEIRA, COM 04 MÓDULOS, COM DIMENSÕES 3,00 X 3,00M CADA, ÚTIL = 0,90M, DESTINADAS AO ARMAZENAMENTO DE RESÍDUOS SÓLIDOS CLASSES 1, 2, 3 E 4. | UN | 1 | 495.26 | 623.18 | 623.18 | 0.01018%
3.9 | CP.00004271 | Próprio | LIGAÇÃO PREDIAL DE ÁGUA PARA CANTEIRO, INCLUINDO KIT CAVALETE PARA MEDIÇÃO DE ÁGUA - ENTRADA INDIVIDUALIZADA, EM PVC 32 MM (1"), PARA 1 MEDIDOR - FORNECIMENTO E INSTALAÇÃO (EXCLUSIVE HIDRÔMETRO). AF_03/2024 | UN | 1 | 240.16 | 302.19 | 302.19 | 0.004935%
3.10 | CP.00004270 | Próprio | ENTRADA PROVISÓRIA DE ENERGIA ELÉTRICA PARA CANTEIRO, AÉREA, TRIFÁSICA, COM CAIXA DE EMBUTIR, CABO DE 25 MM2 E DISJUNTOR DIN 50A, INCLUSO O POSTE DE CONCRETO. AF_07/2020 | UN | 1 | 3158.19 | 3973.95 | 3973.95 | 0.0649%
3.11 | 98052 | SINAPI | TANQUE SÉPTICO CIRCULAR, EM CONCRETO PRÉ-MOLDADO, DIÂMETRO INTERNO = 1,10 M, ALTURA INTERNA = 2,50 M, VOLUME ÚTIL: 2138,2 L (PARA 5 CONTRIBUINTES). AF_12/2020 | UN | 1 | 2438.44 | 3068.28 | 3068.28 | 0.05011%
3.12 | 98094 | SINAPI | SUMIDOURO RETANGULAR, EM ALVENARIA COM BLOCOS DE CONCRETO, DIMENSÕES INTERNAS: 0,8 X 1,4 X H=3,0 M, ÁREA DE INFILTRAÇÃO: 13,2 M² (PARA 5 CONTRIBUINTES). AF_12/2020 | UN | 1 | 2971.86 | 3739.49 | 3739.49 | 0.06107%
3.13 | CP.20001264 | Próprio | LOCAÇÃO DE EQUIPAMENTOS PARA MONITORAMENTO DAS OBRAS (GRAVAÇÃO EM FULL HD 30 DIAS, CAMERAS IP FIXA, ALARME INTELIGENTE, TIME LAPSE, MANUTENÇÃO DAS CAMERAS, FORNECIMENTO DE LINK DAS CAMERAS PARA EXIBIÇÃO NO SITE) | MÊS | 12 | 2041.67 | 2569.03 | 30828.36 | 0.5035%
4 |  |  | IMPLANTAÇÃO (ÁREA EXTERNA) |  | 1 |  | 1064100.28 | 1064100.28 | 17.38%
4.1 |  |  | SERVIÇOS PRELIMINARES |  | 1 |  | 58901.3 | 58901.3 | 0.962%
4.1.1 | 98525 | SINAPI | LIMPEZA MECANIZADA DE CAMADA VEGETAL, VEGETAÇÃO E PEQUENAS ÁRVORES (DIÂMETRO DE TRONCO MENOR QUE 0,20 M), COM TRATOR DE ESTEIRAS. AF_03/2024 | m² | 2515 | 0.76 | 0.95 | 2389.25 | 0.03902%
4.1.2 | CP.20001238 | Próprio | CARGA, MANOBRA E DESCARGA DE ENTULHO EM CAMINHÃO BASCULANTE 10 M³ - CARGA COM RETROESCAVADEIRA E DESCARGA LIVRE (UNIDADE: M3). AF_02/2026 | m³ | 628.75 | 8.94 | 11.24 | 7067.15 | 0.1154%
4.1.3 | 93588 | SINAPI | TRANSPORTE COM CAMINHÃO BASCULANTE DE 10 M³, EM VIA URBANA EM LEITO NATURAL (UNIDADE: M3XKM). AF_02/2026 | M3XKM | 9431.25 | 4.07 | 5.12 | 48288 | 0.7887%
4.1.4 | CP.10000298 | Próprio | LOCAÇÃO DO TERRENO COM AUXÍLIO TOPOGRÁFICO | m² | 2515 | 0.37 | 0.46 | 1156.9 | 0.01889%
4.2 |  |  | MOVIMENTAÇÃO DE TERRA |  | 1 |  | 147216.33 | 147216.33 | 2.404%
4.2.1 | 101266 | SINAPI | ESCAVAÇÃO VERTICAL PARA INFRAESTRUTURA, COM CARGA, DESCARGA E TRANSPORTE DE SOLO DE 1ª CATEGORIA, COM ESCAVADEIRA HIDRÁULICA (CAÇAMBA: 0,8 M³ / 111HP), FROTA DE 3 CAMINHÕES BASCULANTES DE 10 M³, DMT ATÉ 1 KM E VELOCIDADE MÉDIA14 KM/H. AF_05/2020 | m³ | 111.49 | 12.53 | 15.76 | 1757.08 | 0.0287%
4.2.2 | 100978 | SINAPI | CARGA, MANOBRA E DESCARGA DE SOLOS E MATERIAIS GRANULARES EM CAMINHÃO BASCULANTE 10 M³ - CARGA COM ESCAVADEIRA HIDRÁULICA (CAÇAMBA DE 1,20 M³ / 155 HP) E DESCARGA LIVRE (UNIDADE: M3). AF_02/2026 | m³ | 139.37 | 7.48 | 9.41 | 1311.47 | 0.02142%
4.2.3 | 93588 | SINAPI | TRANSPORTE COM CAMINHÃO BASCULANTE DE 10 M³, EM VIA URBANA EM LEITO NATURAL (UNIDADE: M3XKM). AF_02/2026 | M3XKM | 2090.55 | 4.07 | 5.12 | 10703.61 | 0.1748%
4.2.4 | CP.00004054 | Próprio | FORNECIMENTO DE AREIA PARA ATERRO POSTO JAZIDA | m³ | 902.47 | 69.5 | 87.45 | 78921 | 1.289%
4.2.5 | 95875 | SINAPI | TRANSPORTE COM CAMINHÃO BASCULANTE DE 10 M³, EM VIA URBANA PAVIMENTADA, DMT ATÉ 30 KM (UNIDADE: M3XKM). AF_02/2026 | M3XKM | 13536.94 | 2.83 | 3.56 | 48191.5 | 0.7871%
4.2.6 | CP.00004053 | Próprio | EXECUÇÃO E COMPACTAÇÃO DE CAMADA DE ATERRO (100% DE ENERGIA DO PROCTOR NORMAL) COM SOLO PREDOMINANTEMENTE ARENOSO, EM CAMADAS COM ESPESSURA DE 20 CM - EXCLUSIVE ESCAVAÇÃO, CARGA E TRANSPORTE E SOLO. AF_09/2024 | m³ | 721.97 | 6.97 | 8.77 | 6331.67 | 0.1034%
4.3 |  |  | PAVIMENTAÇÃO - INTERNA LOTE |  | 1 |  | 99352.26 | 99352.26 | 1.623%
4.3.1 |  |  | INTERTRAVADO |  | 1 |  | 49514.59 | 49514.59 | 0.8087%
4.3.1.1 | CP.10000300 | Próprio | EXECUÇÃO E COMPACTAÇÃO DE BASE EM LASTRO DE AREIA PARA ASSENTAMENTO DE PAVIMENTAÇÃO INTERTRAVADA, ESP. 15CM - (COM MATERIAL POSTO OBRA). AF_11/2019 | m³ | 47.03 | 190.46 | 239.65 | 11270.73 | 0.1841%
4.3.1.2 | 92398 | SINAPI | EXECUÇÃO DE PAVIMENTO EM PISO INTERTRAVADO, COM BLOCO RETANGULAR COR NATURAL DE 20 X 10 CM, ESPESSURA 8 CM. AF_10/2022 | m² | 313.5 | 96.95 | 121.99 | 38243.86 | 0.6246%
4.3.2 |  |  | PASSEIO |  | 1 |  | 41677.47 | 41677.47 | 0.6807%
4.3.2.1 | CP.10000301 | Próprio | EXECUÇÃO E COMPACTAÇÃO DE BASE EM LASTRO DE AREIA PARA ASSENTAMENTO DE PAVIMENTAÇÃO EM CONCRETO, ESP. 10CM - (COM MATERIAL POSTO OBRA). AF_11/2019 | m³ | 31.13 | 190.46 | 239.65 | 7460.3 | 0.1218%
4.3.2.2 | CP.10000302 | Próprio | EXECUÇÃO DE PASSEIO (CALÇADA), RAMPA OU PISO DE CONCRETO COM CONCRETO MOLDADO IN LOCO FCK 25MPA, FEITO EM OBRA, ACABAMENTO CONVENCIONAL, ESPESSURA 6 CM, ARMADO COM TELA Q138, INCLUINDO CAMADA DE LONA. AF_08/2022 | m² | 250.47 | 85.38 | 107.43 | 26907.99 | 0.4395%
4.3.2.3 | CP.20000991 | Próprio | EXECUÇÃO DE PASSEIO (CALÇADA), RAMPA OU PISO DE CONCRETO COM CONCRETO MOLDADO IN LOCO COM PIGMENTAÇÃO NA COR OCRE CLARO FCK 25MPA, FEITO EM OBRA, ACABAMENTO CONVENCIONAL, ESPESSURA 6 CM, ARMADO COM TELA Q138, INCLUINDO CAMADA DE LONA. AF_08/2022 | m² | 23.23 | 87.95 | 110.66 | 2570.63 | 0.04198%
4.3.2.4 | CP.20000992 | Próprio | EXECUÇÃO DE PASSEIO (CALÇADA), RAMPA OU PISO DE CONCRETO COM CONCRETO MOLDADO IN LOCO COM PIGMENTAÇÃO NA COR OCRE MÉDIO FCK 25MPA, FEITO EM OBRA, ACABAMENTO CONVENCIONAL, ESPESSURA 6 CM, ARMADO COM TELA Q138, INCLUINDO CAMADA DE LONA. AF_08/2022 | m² | 17.66 | 90.52 | 113.9 | 2011.47 | 0.03285%
4.3.2.5 | CP.20000993 | Próprio | EXECUÇÃO DE PASSEIO (CALÇADA), RAMPA OU PISO DE CONCRETO COM CONCRETO MOLDADO IN LOCO COM PIGMENTAÇÃO NA COR OCRE ESCURO FCK 25MPA, FEITO EM OBRA, ACABAMENTO CONVENCIONAL, ESPESSURA 6 CM, ARMADO COM TELA Q138, INCLUINDO CAMADA DE LONA. AF_08/2022 | m² | 19.91 | 95.66 | 120.36 | 2396.36 | 0.03914%
4.3.2.6 | CP.20001241 | Próprio | JUNTA PLÁSTICA (DILATAÇÃO) DE PVC NA COR BRANCA DE 3MM COM ALTURA DE 10MM (PARA OS PASSEIOS DE CONCRETO PIGMENTADOS) - FORNECIMENTO E INSTALAÇÃO | M | 50.11 | 5.25 | 6.6 | 330.72 | 0.005401%
4.3.3 |  |  | RAMPA |  | 1 |  | 197.08 | 197.08 | 0.003219%
4.3.3.1 | CP.10000301 | Próprio | EXECUÇÃO E COMPACTAÇÃO DE BASE EM LASTRO DE AREIA PARA ASSENTAMENTO DE PAVIMENTAÇÃO EM CONCRETO, ESP. 10CM - (COM MATERIAL POSTO OBRA). AF_11/2019 | m³ | 0.15 | 190.46 | 239.65 | 35.94 | 0.000587%
4.3.3.2 | CP.10000302 | Próprio | EXECUÇÃO DE PASSEIO (CALÇADA), RAMPA OU PISO DE CONCRETO COM CONCRETO MOLDADO IN LOCO FCK 25MPA, FEITO EM OBRA, ACABAMENTO CONVENCIONAL, ESPESSURA 6 CM, ARMADO COM TELA Q138, INCLUINDO CAMADA DE LONA. AF_08/2022 | m² | 1.5 | 85.38 | 107.43 | 161.14 | 0.002632%
4.3.4 |  |  | MEIO FIO E DEMAIS ITENS |  | 1 |  | 7963.12 | 7963.12 | 0.1301%
4.3.4.1 | CP.10000305 | Próprio | ASSENTAMENTO DE GUIA (MEIO-FIO) EM TRECHO RETO/CURVO, CONFECCIONADA EM CONCRETO PRÉ-FABRICADO, DIMENSÕES 100X15X13X30 CM (COMPRIMENTO X BASE INFERIOR X BASE SUPERIOR X ALTURA). AF_01/2024 | M | 58 | 44.05 | 55.42 | 3214.36 | 0.0525%
4.3.4.2 | CP.10000304 | Próprio | ASSENTAMENTO DE GUIA (MEIO-FIO) EM TRECHO RETO/CURVO, CONFECCIONADA EM CONCRETO PRÉ-FABRICADO, DIMENSÕES 80X10X10X30 CM (COMPRIMENTO X BASE INFERIOR X BASE SUPERIOR X ALTURA). AF_01/2024 | M | 93.75 | 36.65 | 46.11 | 4322.81 | 0.0706%
4.3.4.3 | CP.20000925 | Próprio | PINTURA DE SINALIZAÇÃO EM PISO, APLICAÇÃO MANUAL, 2 DEMÃOS. AF_05/2021 | m² | 3.5 | 96.72 | 121.7 | 425.95 | 0.006957%
4.4 |  |  | PAVIMENTAÇÃO - EXTERNO AO LOTE |  | 1 |  | 81227.14 | 81227.14 | 1.327%
4.4.1 |  |  | PASSEIO |  | 1 |  | 40989.86 | 40989.86 | 0.6695%
4.4.1.1 | CP.10000301 | Próprio | EXECUÇÃO E COMPACTAÇÃO DE BASE EM LASTRO DE AREIA PARA ASSENTAMENTO DE PAVIMENTAÇÃO EM CONCRETO, ESP. 10CM - (COM MATERIAL POSTO OBRA). AF_11/2019 | m³ | 31.2 | 190.46 | 239.65 | 7477.08 | 0.1221%
4.4.1.2 | CP.10000302 | Próprio | EXECUÇÃO DE PASSEIO (CALÇADA), RAMPA OU PISO DE CONCRETO COM CONCRETO MOLDADO IN LOCO FCK 25MPA, FEITO EM OBRA, ACABAMENTO CONVENCIONAL, ESPESSURA 6 CM, ARMADO COM TELA Q138, INCLUINDO CAMADA DE LONA. AF_08/2022 | m² | 311.95 | 85.38 | 107.43 | 33512.78 | 0.5473%
4.4.2 |  |  | ESTACIONAMENTO |  | 1 |  | 18856.28 | 18856.28 | 0.308%
4.4.2.1 | CP.10000301 | Próprio | EXECUÇÃO E COMPACTAÇÃO DE BASE EM LASTRO DE AREIA PARA ASSENTAMENTO DE PAVIMENTAÇÃO EM CONCRETO, ESP. 10CM - (COM MATERIAL POSTO OBRA). AF_11/2019 | m³ | 10.72 | 190.46 | 239.65 | 2569.04 | 0.04196%
4.4.2.2 | CP.20001242 | Próprio | EXECUÇÃO DE PISO DE CONCRETO COM CONCRETO MOLDADO IN LOCO FCK 40MPA, FEITO EM OBRA, ACABAMENTO CONVENCIONAL, ESPESSURA 10 CM, ARMADO COM TELA Q138, INCLUINDO CAMADA DE LONA. AF_08/2022 | m² | 107.16 | 120.79 | 151.99 | 16287.24 | 0.266%
4.4.3 |  |  | RAMPA |  | 1 |  | 2171.47 | 2171.47 | 0.03547%
4.4.3.1 | CP.10000301 | Próprio | EXECUÇÃO E COMPACTAÇÃO DE BASE EM LASTRO DE AREIA PARA ASSENTAMENTO DE PAVIMENTAÇÃO EM CONCRETO, ESP. 10CM - (COM MATERIAL POSTO OBRA). AF_11/2019 | m³ | 1.66 | 190.46 | 239.65 | 397.81 | 0.006497%
4.4.3.2 | CP.10000302 | Próprio | EXECUÇÃO DE PASSEIO (CALÇADA), RAMPA OU PISO DE CONCRETO COM CONCRETO MOLDADO IN LOCO FCK 25MPA, FEITO EM OBRA, ACABAMENTO CONVENCIONAL, ESPESSURA 6 CM, ARMADO COM TELA Q138, INCLUINDO CAMADA DE LONA. AF_08/2022 | m² | 16.51 | 85.38 | 107.43 | 1773.66 | 0.02897%
4.4.4 |  |  | MEIO FIO |  | 1 |  | 8740.28 | 8740.28 | 0.1427%
4.4.4.1 | CP.10000305 | Próprio | ASSENTAMENTO DE GUIA (MEIO-FIO) EM TRECHO RETO/CURVO, CONFECCIONADA EM CONCRETO PRÉ-FABRICADO, DIMENSÕES 100X15X13X30 CM (COMPRIMENTO X BASE INFERIOR X BASE SUPERIOR X ALTURA). AF_01/2024 | M | 157.71 | 44.05 | 55.42 | 8740.28 | 0.1427%
4.4.5 |  |  | DEMAIS ITENS |  | 1 |  | 10469.25 | 10469.25 | 0.171%
4.4.5.1 | CP.20000925 | Próprio | PINTURA DE SINALIZAÇÃO EM PISO, APLICAÇÃO MANUAL, 2 DEMÃOS. AF_05/2021 | m² | 15.41 | 96.72 | 121.7 | 1875.39 | 0.03063%
4.4.5.2 | CP.20001229 | Próprio | INSTALAÇÃO DE PARACICLO MODELO U INVERTIDO, DIMENSÕES 98 CM X 85 CM EM TUBO CIRCULAR DE AÇO Ø 2.1/2'' COM PINTURA ESMALTE SINTÉTICO, FIXADO COM CONCRETO, SOBRE SOLO. AF_11/2021 | UN | 5 | 529.19 | 665.87 | 3329.35 | 0.05438%
4.4.5.3 | CP.20001278 | Próprio | MURAL GRAFITADO SOBRE ALVENARIA DE BLOCOS CERÂMICOS - FORNECIMENTO E EXECUÇÃO | m² | 13.6 | 34.82 | 43.81 | 595.81 | 0.009731%
4.4.5.4 | CP.20001126 | Próprio | BANCO ANATÔMICO EM CONCRETO POLIDO - FORNECIMENTO E INSTALAÇÃO | UN | 2 | 1122.52 | 1412.46 | 2824.92 | 0.04614%
4.4.5.5 | CP.20001113 | Próprio | MESA REDONDA PARA JOGOS EM CONCRETO ARMADO COM APLIQUE DE TABULEIRO EM PASTILHA E 4 BANCOS - FORNECIMENTO E INSTALAÇÃO | UN | 2 | 732.65 | 921.89 | 1843.78 | 0.03011%
4.5 |  |  | FECHAMENTOS E ESQUADRIAS |  | 1 |  | 273404.95 | 273404.95 | 4.465%
4.5.1 | CP.20000980 | Próprio | CERCA/GRADIL NYLOFOR COM POSTE DE BASE PARAFUSADA H= 1,58M E PAINEL H=1,53M, MALHA 5X20CM - FIO 5MM, REVESTIDO EM POLIÉSTER POR PROCESSO DE PINTURA ELETROESTÁTICA COR VERDE. FIXAÇÃO EM MURETA (H=42CM) DE ALVENARIA DE BLOCO CERÂMICO (14X19X29CM), PILARETES DE CONCRETO PRÉ-MOLDADO (SEÇÃO DE 15X15CM PARA FIXAÇÃO DOS POSTES, ACABAMENTO EM PINTURA PVA COR CINZA CLARO SOBRE SUPERFÍCIE REBOCADA - EXECUÇÃO | M | 68.88 | 814.8 | 1025.26 | 70619.9 | 1.153%
4.5.2 | CP.20000997 | Próprio | PORTÃO DE ACESSO, DUAS FOLHAS DE GIRO, 2,00X1,90M, NYLOFOR COM MALHA 5X20CM - FIO 5MM, REVESTIDO EM POLIÉSTER POR PROCESSO DE PINTURA ELETROESTÁTICA - FORNECIMENTO E INSTALAÇÃO | UN | 1 | 1340.26 | 1686.44 | 1686.44 | 0.02754%
4.5.3 | CP.20000998 | Próprio | PORTÃO DE ACESSO, DUAS FOLHAS DE GIRO, 3,00X1,90M, NYLOFOR COM MALHA 5X20CM - FIO 5MM, REVESTIDO EM POLIÉSTER POR PROCESSO DE PINTURA ELETROESTÁTICA COR VERDE - FORNECIMENTO E INSTALAÇÃO | UN | 1 | 2010.39 | 2529.67 | 2529.67 | 0.04132%
4.5.4 | CP.20000982 | Próprio | MURO DE ALVENARIA DE BLOCO CERÂMICO (14X19X29CM) COM ACABAMENTO EM PINTURA SOBRE SUPERFÍCIE REBOCADA. PINTURA COM TINTA PVA NA COR CINZA CLARO. H=2,00M - EXECUÇÃO | M | 137.92 | 1144.2 | 1439.74 | 198568.94 | 3.243%
4.6 |  |  | ACESSIBILIDADE E DEMAIS ITENS |  | 1 |  | 9270.75 | 9270.75 | 0.1514%
4.6.1 | CP.10000308 | Próprio | PISO PODOTÁTIL, ALERTA OU DIRECIONAL, DE CONCRETO, COLORIDO, 30 X 30 CM, ASSENTADO COM ARGAMASSA - FORNECIMENTO E INSTALAÇÃO | m² | 49.23 | 136.13 | 171.29 | 8432.6 | 0.1377%
4.6.2 | CP.20000926 | Próprio | PISO PODOTÁTIL, ALERTA OU DIRECIONAL, DE CONCRETO, COLORIDO, 40 X 40 CM, ASSENTADO COM ARGAMASSA - FORNECIMENTO E INSTALAÇÃO | m² | 0.64 | 171.91 | 216.31 | 138.43 | 0.002261%
4.6.3 | CP.00001052 | Próprio | PISO PODOTÁTIL, ALERTA OU DIRECIONAL, EM BORRACHA SINTÉTICA, 25 X 25 CM, E = 5CM, ASSENTADO COM COLA - FORNECIMENTO E INSTALAÇÃO | m² | 1.43 | 388.88 | 489.32 | 699.72 | 0.01143%
4.7 |  |  | PAISAGISMO |  | 1 |  | 14167.78 | 14167.78 | 0.2314%
4.7.1 | CP.00004066 | Próprio | PLANTIO DE GRAMA ESMERALDA EM PLACAS, INCLUINDO FORNECIMENTO E ESPALHAMENTO DE TERRA VEGETAL. AF_07/2024 | m² | 492.45 | 22.87 | 28.77 | 14167.78 | 0.2314%
4.8 |  |  | REDE EXTERNA DE INSTALAÇÕES ELÉTRICAS |  | 1 |  | 145260.79 | 145260.79 | 2.372%
4.8.1 |  |  | LUMINÁRIAS |  | 1 |  | 43400.11 | 43400.11 | 0.7088%
4.8.1.1 | CP.00000117 | Próprio | POSTE DE ACO CONICO CONTINUO RETO, FLANGEADO E PINTADO, H=4M - FORNECIMENTO E INSTALACAO. AF_11/2019 | UN | 14 | 1112.51 | 1399.87 | 19598.18 | 0.3201%
4.8.1.2 | 101632 | SINAPI | RELÉ FOTOELÉTRICO PARA COMANDO DE ILUMINAÇÃO EXTERNA 1000 W - FORNECIMENTO E INSTALAÇÃO. AF_02/2025 | UN | 28 | 28.23 | 35.52 | 994.56 | 0.01624%
4.8.1.3 | 101656 | SINAPI | LUMINÁRIA DE LED PARA ILUMINAÇÃO PÚBLICA, DE 68 W ATÉ 97 W - FORNECIMENTO E INSTALAÇÃO. AF_02/2025_PS | UN | 27 | 287.53 | 361.79 | 9768.33 | 0.1595%
4.8.1.4 | CP.00001114 | Próprio | CHUMBADOR FORMATO L Ø 1/2" COMP. 250 MM COM DUAS PORCAS E DUAS ARRUELAS ZN FOGO - FORNECIMENTO E INSTALAÇÃO | UN | 56 | 53.24 | 66.99 | 3751.44 | 0.06127%
4.8.1.5 | CP.00001115 | Próprio | BASE DE CONCRETO PARA FIXAÇÃO DE POSTES (400X400X500)MM, INCLUINDO ESCAVAÇÃO E REATERRO | UN | 14 | 146.49 | 184.32 | 2580.48 | 0.04215%
4.8.1.6 | 96985 | SINAPI | HASTE DE ATERRAMENTO, DIÂMETRO 5/8", COM 3 METROS - FORNECIMENTO E INSTALAÇÃO. AF_08/2023 | UN | 14 | 88.01 | 110.74 | 1550.36 | 0.02532%
4.8.1.7 | 98111 | SINAPI | CAIXA DE INSPEÇÃO PARA ATERRAMENTO, CIRCULAR, EM POLIETILENO, DIÂMETRO INTERNO = 0,3 M. AF_12/2020 | UN | 14 | 53.95 | 67.88 | 950.32 | 0.01552%
4.8.1.8 | CP.00000124 | Próprio | TAMPAO DE FERRO FUNDIDO 300 MM - FORNECIMENTO E ASSENTAMENTO | UN | 14 | 238.79 | 300.46 | 4206.44 | 0.0687%
4.8.2 |  |  | DUTOS |  | 1 |  | 5969.12 | 5969.12 | 0.09749%
4.8.2.1 | 95727 | SINAPI | ELETRODUTO RÍGIDO SOLDÁVEL, PVC, DN 25 MM (3/4"), APARENTE - FORNECIMENTO E INSTALAÇÃO. AF_01/2026 | M | 28 | 18.71 | 23.54 | 659.12 | 0.01076%
4.8.2.2 | CP.00000270 | Próprio | ELETRODUTO RÍGIDO ROSCÁVEL, PVC, DN 60 MM (2"), INSTALADO EM PISO - FORNECIMENTO E INSTALAÇÃO. AF_12/2015 | M | 28 | 28.31 | 35.62 | 997.36 | 0.01629%
4.8.2.3 | 97668 | SINAPI | ELETRODUTO FLEXÍVEL CORRUGADO, PEAD, DN 63 (2"), PARA REDE ENTERRADA DE DISTRIBUIÇÃO DE ENERGIA ELÉTRICA - FORNECIMENTO E INSTALAÇÃO. AF_12/2021 | M | 180 | 13.41 | 16.87 | 3036.6 | 0.04959%
4.8.2.4 | 97669 | SINAPI | ELETRODUTO FLEXÍVEL CORRUGADO, PEAD, DN 90 (3"), PARA REDE ENTERRADA DE DISTRIBUIÇÃO DE ENERGIA ELÉTRICA - FORNECIMENTO E INSTALAÇÃO. AF_12/2021 | M | 20 | 19.91 | 25.05 | 501 | 0.008182%
4.8.2.5 | CP.20000327 | Próprio | CURVA 90 GRAUS PARA ELETRODUTO, PVC, SOLDÁVEL, DN 25 MM (3/4''), APARENTE - FORNECIMENTO E INSTALAÇÃO. AF_10/2022 | UN | 14 | 12.09 | 15.21 | 212.94 | 0.003478%
4.8.2.6 | CP.20000013 | Próprio | CURVA 90 GRAUS PARA ELETRODUTO, PVC, ROSCÁVEL, DN 60 MM (2"), APARENTE - FORNECIMENTO E INSTALAÇÃO. AF_12/2021 | UN | 14 | 31.91 | 40.15 | 562.1 | 0.00918%
4.8.3 |  |  | CABOS |  | 1 |  | 26046.72 | 26046.72 | 0.4254%
4.8.3.1 | CP.00003796 | Próprio | CORDOALHA DE COBRE NU 6 MM², ENTERRADA, SEM ISOLADOR - FORNECIMENTO E INSTALAÇÃO. AF_12/2017 | M | 28 | 12.23 | 15.38 | 430.64 | 0.007033%
4.8.3.2 | CP.00001685 | Próprio | TERMINAL DE COMPRESSÃO PARA CABO DE 6 MM2 - FORNECIMENTO E INSTALAÇÃO | UN | 14 | 2.98 | 3.74 | 52.36 | 0.0008552%
4.8.3.3 | CP.00001958 | Próprio | TERMINAL DE COMPRESSÃO PARA CABO DE 35 MM2 - FORNECIMENTO E INSTALAÇÃO | UN | 2 | 4.49 | 5.64 | 11.28 | 0.0001842%
4.8.3.4 | CP.00002941 | Próprio | TERMINAL DE COMPRESSÃO PARA CABO DE 70 MM2 - FORNECIMENTO E INSTALAÇÃO | UN | 8 | 8.75 | 11.01 | 88.08 | 0.001439%
4.8.3.5 | 91931 | SINAPI | CABO DE COBRE FLEXÍVEL ISOLADO, 6 MM², ANTI-CHAMA 0,6/1,0 KV, PARA CIRCUITOS TERMINAIS - FORNECIMENTO E INSTALAÇÃO. AF_03/2023 | M | 800 | 12.49 | 15.71 | 12568 | 0.2053%
4.8.3.6 | 92986 | SINAPI | CABO DE COBRE FLEXÍVEL ISOLADO, 35 MM², ANTI-CHAMA 0,6/1,0 KV, PARA REDE ENTERRADA DE DISTRIBUIÇÃO DE ENERGIA ELÉTRICA - FORNECIMENTO E INSTALAÇÃO. AF_12/2021 | M | 20 | 47.95 | 60.33 | 1206.6 | 0.01971%
4.8.3.7 | 92990 | SINAPI | CABO DE COBRE FLEXÍVEL ISOLADO, 70 MM², ANTI-CHAMA 0,6/1,0 KV, PARA REDE ENTERRADA DE DISTRIBUIÇÃO DE ENERGIA ELÉTRICA - FORNECIMENTO E INSTALAÇÃO. AF_12/2021 | M | 80 | 96.52 | 121.45 | 9716 | 0.1587%
4.8.3.8 | CP.00000199 | Próprio | CABO PP CORDPLAST 3 CONDUTORES 450/750V 2,50MM, FORNECIMENTO E INSTALAÇÃO | M | 96 | 16.34 | 20.56 | 1973.76 | 0.03224%
4.8.4 |  |  | CAIXA |  | 1 |  | 5874.75 | 5874.75 | 0.09595%
4.8.4.1 | 97887 | SINAPI | CAIXA ENTERRADA ELÉTRICA RETANGULAR, EM ALVENARIA COM TIJOLOS CERÂMICOS MACIÇOS, FUNDO COM BRITA, DIMENSÕES INTERNAS: 0,4X0,4X0,4 M. AF_12/2020 | UN | 15 | 311.26 | 391.65 | 5874.75 | 0.09595%
4.8.5 |  |  | SUBESTAÇÃO AEREA |  | 1 |  | 53854.36 | 53854.36 | 0.8796%
4.8.5.1 | CP.00001072 | Próprio | POSTE DE CONCRETO COM COMPRIMENTO NOMINAL DE 11 M, CARGA NOMINAL DE 400 DAN, ENGASTAMENTO BASE CONCRETADA COM 1 M DE CONCRETO E 0,7 M DE SOLO - FORNECIMENTO E INSTALAÇÃO. AF_11/2019 | UN | 1 | 2315.84 | 2914.02 | 2914.02 | 0.04759%
4.8.5.2 | CP.00001849 | Próprio | CHAVE FUSIVEL UNIPOLAR, 15KV - 100A, EQUIPADA COM COMANDO PARA HASTE DE MANOBRA - FORNECIMENTO E INSTALAÇÃO | UN | 3 | 411.36 | 517.61 | 1552.83 | 0.02536%
4.8.5.3 | CP.00001073 | Próprio | PÁRA-RAIOS DE INVÓLUCRO POLIMÉRICO, A OXIDOS METÁLICOS SEM CENTELHADOR, PROVIDOS DE DESLIGAMENTO AUTOMÁTICO, CLASSE 15KV - FORNECIMENTO E INSTALAÇÃO | UN | 3 | 286.69 | 360.74 | 1082.22 | 0.01768%
4.8.5.4 | 102105 | SINAPI | TRANSFORMADOR DE DISTRIBUIÇÃO, 112,5 KVA, TRIFÁSICO, 60 HZ, CLASSE 15 KV, IMERSO EM ÓLEO MINERAL, INSTALAÇÃO EM POSTE (NÃO INCLUSO SUPORTE) - FORNECIMENTO E INSTALAÇÃO. AF_12/2020 | UN | 1 | 19795.93 | 24909.21 | 24909.21 | 0.4068%
4.8.5.5 | CP.20000955 | Próprio | CRUZETA EM CONCRETO PARA POSTE TIPO DT 2400MM - FORNECIMENTO E INSTALAÇÃO | UN | 4 | 380.83 | 479.19 | 1916.76 | 0.03131%
4.8.5.6 | CP.00001075 | Próprio | PARAFUSO ROSCA DUPLA M16XTAMANHO ADEQUADO. INCLUSIVE PORCAS E ARRUELAS QUADRADAS 38MM - FORNECIMENTO E INSTALAÇÃO | UN | 8 | 30.77 | 38.71 | 309.68 | 0.005058%
4.8.5.7 | CP.20000956 | Próprio | ISOLADOR DE SUSPENSÃO, 175MM - FORNECIMENTO E INSTALAÇÃO | Und | 6 | 168.8 | 212.4 | 1274.4 | 0.02081%
4.8.5.8 | CP.00001077 | Próprio | CONECTOR ESTRIBO-COMPRESSÃO ATÉ CABO DE 16MM2 - FORNECIMENTO E INSTALAÇÃO | UN | 3 | 58.85 | 74.05 | 222.15 | 0.003628%
4.8.5.9 | CP.20000957 | Próprio | CONECTOR ESTRIBO-PRESSÃO ATÉ CABO DE 16MM2 - FORNECIMENTO E INSTALAÇÃO | UN | 3 | 58.85 | 74.05 | 222.15 | 0.003628%
4.8.5.10 | CP.00001078 | Próprio | GRAMPO DE LINHA VIVA BR 8 X 50MM - FORNECIMENTO E INSTALAÇÃO | UN | 3 | 80.47 | 101.25 | 303.75 | 0.004961%
4.8.5.11 | CP.00001079 | Próprio | MANILHA SAPATILHA EM AÇO GALVANIZADO - FORNECIMENTO E INSTALAÇÃO | UN | 3 | 44.08 | 55.46 | 166.38 | 0.002717%
4.8.5.12 | CP.00001080 | Próprio | ARAME DE AÇO GALVANIZADO 12 BWG - FORNECIMENTO | KG | 1 | 24.5 | 30.82 | 30.82 | 0.0005034%
4.8.5.13 | CP.20000958 | Próprio | ALÇA PREFORMADA DE DISTRIBUIÇÃO, EM AÇO GALVANIZADO - FORNECIMENTO E INSTALAÇÃO. AF_12/2025 | UN | 6 | 17.14 | 21.56 | 129.36 | 0.002113%
4.8.5.14 | 102109 | SINAPI | SUPORTE PARA TRANSFORMADOR EM POSTE DE CONCRETO CIRCULAR - FORNECIMENTO E INSTALAÇÃO. AF_12/2020 | UN | 2 | 91.64 | 115.31 | 230.62 | 0.003767%
4.8.5.15 | CP.00001081 | Próprio | OLHAL PARA PARAFUSO F 28 X 17,5 (5.000DAN) OU 16MM2 - FORNECIMENTO | UN | 3 | 13.05 | 16.42 | 49.26 | 0.0008045%
4.8.5.16 | CP.00001082 | Próprio | GANCHO DE SUSPENSÃO OLHAL - FORNECIMENTO | UN | 3 | 24.23 | 30.48 | 91.44 | 0.001493%
4.8.5.17 | CP.00001083 | Próprio | MÃO-FRANCESA PLANA 710 MM, INCLUSIVE PARAFUSO M16 E ARRUELAS QUADRADAS - FORNECIMENTO E INSTALAÇÃO. AF_11/2016 | UN | 8 | 17.19 | 21.63 | 173.04 | 0.002826%
4.8.5.18 | CP.00001084 | Próprio | ELETRODUTO DE AÇO GALVANIZADO, CLASSE SEMI PESADO, DN 100 MM (4 ), APARENTE - FORNECIMENTO E INSTALAÇÃO. AF_11/2016_P | M | 6 | 200.8 | 252.66 | 1515.96 | 0.02476%
4.8.5.19 | CP.20000176 | Próprio | CURVA 90 GRAUS PARA ELETRODUTO, AÇO GALVANIZADO, DN 100 MM (4''), APARENTE - FORNECIMENTO E INSTALAÇÃO. AF_10/2022 | UN | 2 | 137.7 | 173.26 | 346.52 | 0.005659%
4.8.5.20 | CP.00004237 | Próprio | LUVA DE EMENDA PARA ELETRODUTO, AÇO GALVANIZADO, DN 100 MM (4'') - FORNECIMENTO E INSTALAÇÃO. AF_11/2016_P | UN | 4 | 41.47 | 52.18 | 208.72 | 0.003409%
4.8.5.21 | CP.00004236 | Próprio | CABEÇOTE EM ALUMÍNIO - 100MM - FORNECIMENTO E INSTALAÇÃO | UN | 2 | 48.17 | 60.61 | 121.22 | 0.00198%
4.8.5.22 | 95727 | SINAPI | ELETRODUTO RÍGIDO SOLDÁVEL, PVC, DN 25 MM (3/4"), APARENTE - FORNECIMENTO E INSTALAÇÃO. AF_01/2026 | M | 6 | 18.71 | 23.54 | 141.24 | 0.002307%
4.8.5.23 | CP.20000327 | Próprio | CURVA 90 GRAUS PARA ELETRODUTO, PVC, SOLDÁVEL, DN 25 MM (3/4''), APARENTE - FORNECIMENTO E INSTALAÇÃO. AF_10/2022 | UN | 2 | 12.09 | 15.21 | 30.42 | 0.0004968%
4.8.5.24 | CP.20000137 | Próprio | HASTE DE ATERRAMENTO, DIÂMETRO 5/8", COM 2,40 METROS - FORNECIMENTO E INSTALAÇÃO. AF_08/2023 | UN | 4 | 63.52 | 79.92 | 319.68 | 0.005221%
4.8.5.25 | CP.20000136 | Próprio | CONECTOR PARAFUSO FENDIDO SPLIT-BOLT - PARA CABO DE 50MM2 - FORNECIMENTO E INSTALACAO | UN | 4 | 32.72 | 41.17 | 164.68 | 0.00269%
4.8.5.26 | CP.00004473 | Próprio | CORDOALHA DE COBRE NU 50 MM² - FORNECIMENTO E INSTALAÇÃO. AF_08/2023 | M | 20 | 72.26 | 90.92 | 1818.4 | 0.0297%
4.8.5.27 | 98111 | SINAPI | CAIXA DE INSPEÇÃO PARA ATERRAMENTO, CIRCULAR, EM POLIETILENO, DIÂMETRO INTERNO = 0,3 M. AF_12/2020 | UN | 4 | 53.95 | 67.88 | 271.52 | 0.004435%
4.8.5.28 | CP.00000124 | Próprio | TAMPAO DE FERRO FUNDIDO 300 MM - FORNECIMENTO E ASSENTAMENTO | UN | 4 | 238.79 | 300.46 | 1201.84 | 0.01963%
4.8.5.29 | 104750 | SINAPI | CONECTOR GRAMPO METÁLICO TIPO OLHAL, PARA SPDA, PARA HASTE DE ATERRAMENTO DE 5/8'' E CABOS DE 10 A 50 MM2 - FORNECIMENTO E INSTALAÇÃO. AF_08/2023 | UN | 4 | 18.18 | 22.87 | 91.48 | 0.001494%
4.8.5.30 | CP.00001085 | Próprio | QUADRO DE MEDIÇÃO PARA USO EXTERNO PARA MEDIÇÃO EM BAIXA TENSÃO COM (TC E MEDIDOR FORNECIDOS PELA COELBA), PADRÃO COELBA - FORNECIMENTO E INSTALAÇÃO | UN | 1 | 344.96 | 434.06 | 434.06 | 0.007089%
4.8.5.31 | CP.20000959 | Próprio | MURETA EM ALVENARIA PARA INSTALAÇÃO DO QUADRO DE MEDIÇÃO, INCLUSIVE LAJE PRÉ MOLDADA, DIM 2000X2000X400MM, CONFORME PROJETO - FORNECIMENTO E EXECUÇÃO | UN | 1 | 1593.89 | 2005.59 | 2005.59 | 0.03276%
4.8.5.32 | CP.20001226 | Próprio | DISJUNTOR TERMOMAGNETICO TRIPOLAR EM CAIXA MOLDADA 175A, ICC=15KA, COM AJUSTE TÉRMICO - FORNECIMENTO E INSTALACAO | UN | 1 | 970.53 | 1221.21 | 1221.21 | 0.01995%
4.8.5.33 | 101565 | SINAPI | CABO DE COBRE FLEXÍVEL ISOLADO, 70 MM², 0,6/1,0 KV, PARA REDE AÉREA DE DISTRIBUIÇÃO DE ENERGIA ELÉTRICA DE BAIXA TENSÃO - FORNECIMENTO E INSTALAÇÃO. AF_12/2025 | M | 50 | 92.73 | 116.68 | 5834 | 0.09528%
4.8.5.34 | CP.00004280 | Próprio | CABO DE COBRE FLEXÍVEL ISOLADO, 35 MM², ANTI-CHAMA 450/750 V, PARA DISTRIBUIÇÃO - FORNECIMENTO E INSTALAÇÃO. AF_10/2020 | M | 6 | 44.16 | 55.56 | 333.36 | 0.005445%
4.8.5.35 | CP.00004495 | Próprio | TOMADA DE EMBUTIR (1 MÓDULO), 2P+T 20 A, INCLUINDO SUPORTE E PLACA - FORNECIMENTO E INSTALAÇÃO. AF_03/2023 | UN | 1 | 33.01 | 41.53 | 41.53 | 0.0006783%
4.8.5.36 | CP.00001334 | Próprio | CORDOALHA DE COBRE NU 35 MM², ENTERRADA, SEM ISOLADOR - FORNECIMENTO E INSTALAÇÃO. AF_12/2017 | M | 15 | 53.71 | 67.58 | 1013.7 | 0.01656%
4.8.5.37 | CP.00002941 | Próprio | TERMINAL DE COMPRESSÃO PARA CABO DE 70 MM2 - FORNECIMENTO E INSTALAÇÃO | UN | 12 | 8.75 | 11.01 | 132.12 | 0.002158%
4.8.5.38 | CP.00001102 | Próprio | CONECTOR PARAFUSO FENDIDO SPLIT-BOLT - PARA CABO DE 70MM2 - FORNECIMENTO E INSTALACAO | UN | 1 | 32.72 | 41.17 | 41.17 | 0.0006724%
4.8.5.39 | CP.20000059 | Próprio | CAIXA ENTERRADA ELÉTRICA QUADRADA, EM ALVENARIA COM TIJOLOS CERÂMICOS MACIÇOS, ACABAMENTO INTERNO EM REBOCO, TAMPA EM CONCRETO, FUNDO COM BRITA, DIMENSÕES INTERNAS: 0,8X0,8X0,8 M. AF_05/2018 | UN | 1 | 785.07 | 987.85 | 987.85 | 0.01613%
4.8.6 |  |  | SERVIÇOS CIVIL |  | 1 |  | 10115.73 | 10115.73 | 0.1652%
4.8.6.1 | 90092 | SINAPI | ESCAVAÇÃO MECANIZADA DE VALA COM PROF. MAIOR QUE 1,5 M E ATÉ 3,0 M(MÉDIA MONTANTE E JUSANTE/UMA COMPOSIÇÃO POR TRECHO), ESCAVADEIRA (0,8 M3), LARG. MENOR QUE 1,5 M, EM SOLO DE 1A CATEGORIA, LOCAIS COM BAIXO NÍVEL DE INTERFERÊNCIA. AF_09/2024 | m³ | 255.6 | 6.22 | 7.82 | 1998.79 | 0.03264%
4.8.6.2 | 104737 | SINAPI | REATERRO MANUAL DE VALAS, COM PLACA VIBRATÓRIA. AF_08/2023 | m³ | 242.82 | 24.98 | 31.43 | 7631.83 | 0.1246%
4.8.6.3 | CP.20001118 | Próprio | ESPALHAMENTO E APILOAMENTO DE MATERIAL PROVENIENTE DE ESCAVAÇÕES | m³ | 9.16 | 42.09 | 52.96 | 485.11 | 0.007923%
4.9 |  |  | REDE EXTERNA DE CABEAMENTO ESTRUTURADO E CFTV |  | 1 |  | 3096.46 | 3096.46 | 0.05057%
4.9.1 |  |  | DUTOS |  | 1 |  | 909.58 | 909.58 | 0.01486%
4.9.1.1 | 95727 | SINAPI | ELETRODUTO RÍGIDO SOLDÁVEL, PVC, DN 25 MM (3/4"), APARENTE - FORNECIMENTO E INSTALAÇÃO. AF_01/2026 | M | 2 | 18.71 | 23.54 | 47.08 | 0.0007689%
4.9.1.2 | 93011 | SINAPI | ELETRODUTO RÍGIDO ROSCÁVEL, PVC, DN 85 MM (3"), PARA REDE ENTERRADA DE DISTRIBUIÇÃO DE ENERGIA ELÉTRICA - FORNECIMENTO E INSTALAÇÃO. AF_12/2021 | M | 6 | 47.89 | 60.25 | 361.5 | 0.005904%
4.9.1.3 | 97669 | SINAPI | ELETRODUTO FLEXÍVEL CORRUGADO, PEAD, DN 90 (3"), PARA REDE ENTERRADA DE DISTRIBUIÇÃO DE ENERGIA ELÉTRICA - FORNECIMENTO E INSTALAÇÃO. AF_12/2021 | M | 20 | 19.91 | 25.05 | 501 | 0.008182%
4.9.2 |  |  | CONEXÕES |  | 1 |  | 148.03 | 148.03 | 0.002418%
4.9.2.1 | CP.20000327 | Próprio | CURVA 90 GRAUS PARA ELETRODUTO, PVC, SOLDÁVEL, DN 25 MM (3/4''), APARENTE - FORNECIMENTO E INSTALAÇÃO. AF_10/2022 | UN | 1 | 12.09 | 15.21 | 15.21 | 0.0002484%
4.9.2.2 | 93024 | SINAPI | CURVA 90 GRAUS PARA ELETRODUTO, PVC, ROSCÁVEL, DN 85 MM (3"), PARA REDE ENTERRADA DE DISTRIBUIÇÃO DE ENERGIA ELÉTRICA - FORNECIMENTO E INSTALAÇÃO. AF_12/2021 | UN | 1 | 52.78 | 66.41 | 66.41 | 0.001085%
4.9.2.3 | CP.20000912 | Próprio | CURVA 180 GRAUS PARA ELETRODUTO, PVC, ROSCÁVEL, DN 85 MM (3"), PARA REDE ENTERRADA DE DISTRIBUIÇÃO DE ENERGIA ELÉTRICA - FORNECIMENTO E INSTALAÇÃO. AF_12/2021 | UN | 1 | 52.78 | 66.41 | 66.41 | 0.001085%
4.9.3 |  |  | CAIXAS E DEMAIS ITENS |  | 1 |  | 1335.07 | 1335.07 | 0.0218%
4.9.3.1 | 97887 | SINAPI | CAIXA ENTERRADA ELÉTRICA RETANGULAR, EM ALVENARIA COM TIJOLOS CERÂMICOS MACIÇOS, FUNDO COM BRITA, DIMENSÕES INTERNAS: 0,4X0,4X0,4 M. AF_12/2020 | UN | 1 | 311.26 | 391.65 | 391.65 | 0.006397%
4.9.3.2 | 100561 | SINAPI | QUADRO DE DISTRIBUICÃO PARA TELEFONE N.3, 40X40X12CM EM CHAPA METÁLICA, DE EMBUTIR, SEM ACESSÓRIOS, PADRÃO TELEBRAS - FORNECIMENTO E INSTALAÇÃO. AF_08/2025 | UN | 2 | 167.49 | 210.75 | 421.5 | 0.006884%
4.9.3.3 | CP.20000117 | Próprio | CORDOALHA DE COBRE NU 16 MM² - FORNECIMENTO E INSTALAÇÃO. AF_12/2017 | M | 2 | 29.27 | 36.83 | 73.66 | 0.001203%
4.9.3.4 | CP.20000137 | Próprio | HASTE DE ATERRAMENTO, DIÂMETRO 5/8", COM 2,40 METROS - FORNECIMENTO E INSTALAÇÃO. AF_08/2023 | UN | 1 | 63.52 | 79.92 | 79.92 | 0.001305%
4.9.3.5 | 98111 | SINAPI | CAIXA DE INSPEÇÃO PARA ATERRAMENTO, CIRCULAR, EM POLIETILENO, DIÂMETRO INTERNO = 0,3 M. AF_12/2020 | UN | 1 | 53.95 | 67.88 | 67.88 | 0.001109%
4.9.3.6 | CP.00000124 | Próprio | TAMPAO DE FERRO FUNDIDO 300 MM - FORNECIMENTO E ASSENTAMENTO | UN | 1 | 238.79 | 300.46 | 300.46 | 0.004907%
4.9.4 |  |  | SERVIÇOS CIVIL |  | 1 |  | 703.78 | 703.78 | 0.01149%
4.9.4.1 | 90092 | SINAPI | ESCAVAÇÃO MECANIZADA DE VALA COM PROF. MAIOR QUE 1,5 M E ATÉ 3,0 M(MÉDIA MONTANTE E JUSANTE/UMA COMPOSIÇÃO POR TRECHO), ESCAVADEIRA (0,8 M3), LARG. MENOR QUE 1,5 M, EM SOLO DE 1A CATEGORIA, LOCAIS COM BAIXO NÍVEL DE INTERFERÊNCIA. AF_09/2024 | m³ | 17.4 | 6.22 | 7.82 | 136.06 | 0.002222%
4.9.4.2 | 104737 | SINAPI | REATERRO MANUAL DE VALAS, COM PLACA VIBRATÓRIA. AF_08/2023 | m³ | 16.53 | 24.98 | 31.43 | 519.53 | 0.008485%
4.9.4.3 | CP.20001118 | Próprio | ESPALHAMENTO E APILOAMENTO DE MATERIAL PROVENIENTE DE ESCAVAÇÕES | m³ | 0.91 | 42.09 | 52.96 | 48.19 | 0.0007871%
4.10 |  |  | REDE EXTERNA DE INSTALAÇÕES DE ÁGUA FRIA |  | 1 |  | 131500.95 | 131500.95 | 2.148%
4.10.1 |  |  | TUBOS E CONEXÕES |  | 1 |  | 4957.16 | 4957.16 | 0.08096%
4.10.1.1 | 89401 | SINAPI | TUBO, PVC, SOLDÁVEL, DE 20MM, INSTALADO EM RAMAL DE DISTRIBUIÇÃO DE ÁGUA - FORNECIMENTO E INSTALAÇÃO. AF_06/2022 | M | 78 | 11.93 | 15.01 | 1170.78 | 0.01912%
4.10.1.2 | 89403 | SINAPI | TUBO, PVC, SOLDÁVEL, DE 32MM, INSTALADO EM RAMAL DE DISTRIBUIÇÃO DE ÁGUA - FORNECIMENTO E INSTALAÇÃO. AF_06/2022 | M | 12 | 20.52 | 25.82 | 309.84 | 0.00506%
4.10.1.3 | CP.00000339 | Próprio | TUBO, PVC, SOLDÁVEL, DN 75MM, INSTALADO EM RAMAL DE DISTRIBUIÇÃO DE ÁGUA - FORNECIMENTO E INSTALAÇÃO. AF_12/2014 | M | 18 | 57.36 | 72.17 | 1299.06 | 0.02122%
4.10.1.4 | CP.00000340 | Próprio | TUBO, PVC, SOLDÁVEL, DN 85MM, INSTALADO EM RAMAL DE DISTRIBUIÇÃO DE ÁGUA - FORNECIMENTO E INSTALAÇÃO. AF_12/2014 | M | 18 | 75.97 | 95.59 | 1720.62 | 0.0281%
4.10.1.5 | 89404 | SINAPI | JOELHO 90 GRAUS, PVC, SOLDÁVEL, DN 20MM, INSTALADO EM RAMAL DE DISTRIBUIÇÃO DE ÁGUA - FORNECIMENTO E INSTALAÇÃO. AF_06/2022 | UN | 3 | 8.27 | 10.4 | 31.2 | 0.0005096%
4.10.1.6 | 89413 | SINAPI | JOELHO 90 GRAUS, PVC, SOLDÁVEL, DN 32MM, INSTALADO EM RAMAL DE DISTRIBUIÇÃO DE ÁGUA - FORNECIMENTO E INSTALAÇÃO. AF_06/2022 | UN | 1 | 13.45 | 16.92 | 16.92 | 0.0002763%
4.10.1.7 | CP.00000345 | Próprio | JOELHO 90 GRAUS, PVC, SOLDÁVEL, DN 75MM, INSTALADO EM RAMAL DE DISTRIBUIÇÃO DE ÁGUA - FORNECIMENTO E INSTALAÇÃO. AF_12/2014 | UN | 1 | 97.25 | 122.36 | 122.36 | 0.001998%
4.10.1.8 | CP.00000346 | Próprio | JOELHO 90 GRAUS, PVC, SOLDÁVEL, DN 85MM, INSTALADO EM RAMAL DE DISTRIBUIÇÃO DE ÁGUA - FORNECIMENTO E INSTALAÇÃO. AF_12/2014 | UN | 1 | 114.98 | 144.67 | 144.67 | 0.002363%
4.10.1.9 | 89417 | SINAPI | LUVA, PVC, SOLDÁVEL, DN 20MM, INSTALADO EM RAMAL DE DISTRIBUIÇÃO DE ÁGUA - FORNECIMENTO E INSTALAÇÃO. AF_06/2022 | UN | 10 | 6.15 | 7.73 | 77.3 | 0.001262%
4.10.1.10 | CP.00000355 | Próprio | LUVA, PVC, SOLDÁVEL, DN 60MM, INSTALADO EM RAMAL DE DISTRIBUIÇÃO DE ÁGUA - FORNECIMENTO E INSTALAÇÃO. AF_12/2014 | UN | 1 | 22.01 | 27.69 | 27.69 | 0.0004522%
4.10.1.11 | CP.00000356 | Próprio | LUVA, PVC, SOLDÁVEL, DN 75MM, INSTALADO EM RAMAL DE DISTRIBUIÇÃO DE ÁGUA - FORNECIMENTO E INSTALAÇÃO. AF_12/2014 | UN | 1 | 29.19 | 36.72 | 36.72 | 0.0005997%
4.10.2 |  |  | ENTRADA DE ÁGUA |  | 1 |  | 1428.04 | 1428.04 | 0.02332%
4.10.2.1 | CP.10000601 | Próprio | KIT CAVALETE PARA MEDIÇÃO DE ÁGUA - ENTRADA PRINCIPAL, EM PVC 25 MM (3/4") - FORNECIMENTO E INSTALAÇÃO (EXCLUSIVE HIDRÔMETRO). AF_03/2024 | UN | 1 | 214.81 | 270.29 | 270.29 | 0.004414%
4.10.2.2 | CP.00000520 | Próprio | HIDRÔMETRO MULTIJATO MAGNÉTICO, DN 1.1/4", 2,0 M³/H - FORNECIMENTO E INSTALAÇÃO. AF_11/2016 | UN | 1 | 769.49 | 968.24 | 968.24 | 0.01581%
4.10.2.3 | CP.00000903 | Próprio | CAIXA EM CONCRETO PRÉ-MOLDADO PARA ABRIGO DE HIDRÔMETRO - FORNECIMENTO E INSTALAÇÃO. AF_11/2016 | UN | 1 | 150.61 | 189.51 | 189.51 | 0.003095%
4.10.3 |  |  | RESERVATÓRIO ELEVADO |  | 1 |  | 122720.37 | 122720.37 | 2.004%
4.10.3.1 |  |  | FUNDAÇÃO E ESTRUTURA |  | 1 |  | 108971.86 | 108971.86 | 1.78%
4.10.3.1.1 | 105009 | SINAPI | LOCAÇÃO CONVENCIONAL DE OBRA, UTILIZANDO GABARITO DE TÁBUAS CORRIDAS PONTALETADAS A CADA 1,50M - 2 UTILIZAÇÕES. AF_03/2024 | M | 24 | 90.18 | 113.47 | 2723.28 | 0.04448%
4.10.3.1.2 | 96523 | SINAPI | ESCAVAÇÃO MANUAL PARA BLOCO DE COROAMENTO OU SAPATA (INCLUINDO ESCAVAÇÃO PARA COLOCAÇÃO DE FÔRMAS). AF_01/2024 | m³ | 21.6 | 110.54 | 139.09 | 3004.34 | 0.04907%
4.10.3.1.3 | 97083 | SINAPI | COMPACTAÇÃO MECÂNICA DE SOLO PARA EXECUÇÃO DE RADIER, PISO DE CONCRETO OU LAJE SOBRE SOLO, COM COMPACTADOR DE SOLOS A PERCUSSÃO. AF_07/2026 | m² | 36 | 4.37 | 5.49 | 197.64 | 0.003228%
4.10.3.1.4 | 96619 | SINAPI | LASTRO DE CONCRETO MAGRO, APLICADO EM BLOCOS DE COROAMENTO OU SAPATAS, ESPESSURA DE 5 CM. AF_01/2024 | m² | 36 | 49.95 | 62.85 | 2262.6 | 0.03695%
4.10.3.1.5 | 97086 | SINAPI | FABRICAÇÃO, MONTAGEM E DESMONTAGEM DE FORMA PARA RADIER, PISO DE CONCRETO OU LAJE SOBRE SOLO, EM MADEIRA SERRADA, 4 UTILIZAÇÕES. AF_07/2026 | m² | 9.6 | 128.85 | 162.13 | 1556.44 | 0.02542%
4.10.3.1.6 | 92771 | SINAPI | ARMAÇÃO DE LAJE DE ESTRUTURA CONVENCIONAL DE CONCRETO ARMADO UTILIZANDO AÇO CA-50 DE 10,0 MM - MONTAGEM. AF_06/2022 | KG | 533.4 | 9.97 | 12.54 | 6688.83 | 0.1092%
4.10.3.1.7 | 97096 | SINAPI | CONCRETAGEM DE RADIER, PISO OU LAJE SOBRE SOLO, FCK 30 MPA - LANÇAMENTO, ADENSAMENTO E ACABAMENTO. AF_07/2026 | m³ | 9.6 | 831.97 | 1046.86 | 10049.85 | 0.1641%
4.10.3.1.8 | 104737 | SINAPI | REATERRO MANUAL DE VALAS, COM PLACA VIBRATÓRIA. AF_08/2023 | m³ | 12 | 24.98 | 31.43 | 377.16 | 0.00616%
4.10.3.1.9 | 93588 | SINAPI | TRANSPORTE COM CAMINHÃO BASCULANTE DE 10 M³, EM VIA URBANA EM LEITO NATURAL (UNIDADE: M3XKM). AF_02/2026 | M3XKM | 144 | 4.07 | 5.12 | 737.28 | 0.01204%
4.10.3.1.10 | CP.20001227 | Próprio | RESERVATÓRIO ELEVADO COMPOSTO POR ANÉIS DE CONCRETO PRÉ-MOLDADO, DIÂMETRO DE 3,00 M E ALTURA DE 8,71M E VOLUME TOTAL DE 4.000 LITROS - FORNECIMENTO E EXECUÇÃO | UN | 1 | 64670.15 | 81374.44 | 81374.44 | 1.329%
4.10.3.2 |  |  | COMPONENTES HIDRÁULICOS |  | 1 |  | 13748.51 | 13748.51 | 0.2245%
4.10.3.2.1 | 89353 | SINAPI | REGISTRO DE GAVETA BRUTO, LATÃO, ROSCÁVEL, 3/4" - FORNECIMENTO E INSTALAÇÃO. AF_08/2021 | UN | 1 | 45.12 | 56.77 | 56.77 | 0.0009272%
4.10.3.2.2 | 94495 | SINAPI | REGISTRO DE GAVETA BRUTO, LATÃO, ROSCÁVEL, 1" - FORNECIMENTO E INSTALAÇÃO. AF_08/2021 | UN | 2 | 69.69 | 87.69 | 175.38 | 0.002864%
4.10.3.2.3 | 94496 | SINAPI | REGISTRO DE GAVETA BRUTO, LATÃO, ROSCÁVEL, 1 1/4" - FORNECIMENTO E INSTALAÇÃO. AF_08/2021 | UN | 2 | 94.95 | 119.47 | 238.94 | 0.003902%
4.10.3.2.4 | 94497 | SINAPI | REGISTRO DE GAVETA BRUTO, LATÃO, ROSCÁVEL, 1 1/2" - FORNECIMENTO E INSTALAÇÃO. AF_08/2021 | UN | 2 | 120.32 | 151.39 | 302.78 | 0.004945%
4.10.3.2.5 | 94499 | SINAPI | REGISTRO DE GAVETA BRUTO, LATÃO, ROSCÁVEL, 2 1/2" - FORNECIMENTO E INSTALAÇÃO. AF_08/2021 | UN | 1 | 329.28 | 414.33 | 414.33 | 0.006767%
4.10.3.2.6 | 94500 | SINAPI | REGISTRO DE GAVETA BRUTO, LATÃO, ROSCÁVEL, 3" - FORNECIMENTO E INSTALAÇÃO. AF_08/2021 | UN | 1 | 399.76 | 503.01 | 503.01 | 0.008215%
4.10.3.2.7 | 99629 | SINAPI | VÁLVULA DE RETENÇÃO VERTICAL, DE BRONZE, ROSCÁVEL, 1" - FORNECIMENTO E INSTALAÇÃO. AF_08/2021 | UN | 2 | 100.7 | 126.71 | 253.42 | 0.004139%
4.10.3.2.8 | 103012 | SINAPI | VÁLVULA DE RETENÇÃO, DE BRONZE, PÉ COM CRIVOS, ROSCÁVEL, 1 1/4" - FORNECIMENTO E INSTALAÇÃO. AF_08/2021 | UN | 1 | 149.97 | 188.7 | 188.7 | 0.003082%
4.10.3.2.9 | 102111 | SINAPI | BOMBA CENTRÍFUGA, MONOFÁSICA, 0,5 CV OU 0,49 HP, HM 6 A 20 M, Q 1,2 A 8,3 M3/H - FORNECIMENTO E INSTALAÇÃO. AF_11/2025_PS | UN | 2 | 840.03 | 1057 | 2114 | 0.03453%
4.10.3.2.10 | 102137 | SINAPI | CHAVE DE BOIA AUTOMÁTICA SUPERIOR/INFERIOR 15A/250V - FORNECIMENTO E INSTALAÇÃO. AF_11/2025 | UN | 2 | 141.5 | 178.04 | 356.08 | 0.005816%
4.10.3.2.11 | 94796 | SINAPI | TORNEIRA DE BOIA PARA CAIXA D'ÁGUA, ROSCÁVEL, 3/4" - FORNECIMENTO E INSTALAÇÃO. AF_08/2021 | UN | 1 | 43.82 | 55.13 | 55.13 | 0.0009004%
4.10.3.2.12 | CP.20000916 | Próprio | TUBO DE AÇO GALVANIZADO COM COSTURA PARA REDE DE ÁGUA (3/4"), ROSQUEADO, INCLUINDO CONEXÕES - FORNECIMENTO E ASSENTAMENTO | M | 6 | 53.58 | 67.41 | 404.46 | 0.006606%
4.10.3.2.13 | CP.20000917 | Próprio | TUBO DE AÇO GALVANIZADO COM COSTURA PARA REDE DE ÁGUA (1"), ROSQUEADO, INCLUINDO CONEXÕES - FORNECIMENTO E ASSENTAMENTO | M | 12 | 63.21 | 79.53 | 954.36 | 0.01559%
4.10.3.2.14 | CP.20000918 | Próprio | TUBO DE AÇO GALVANIZADO COM COSTURA PARA REDE DE ÁGUA (1 1/4"), ROSQUEADO, INCLUINDO CONEXÕES - FORNECIMENTO E ASSENTAMENTO | M | 6 | 78.1 | 98.27 | 589.62 | 0.00963%
4.10.3.2.15 | CP.20000919 | Próprio | TUBO DE AÇO GALVANIZADO COM COSTURA PARA REDE DE ÁGUA (1 1/2"), ROSQUEADO, INCLUINDO CONEXÕES - FORNECIMENTO E ASSENTAMENTO | M | 15 | 89.99 | 113.23 | 1698.45 | 0.02774%
4.10.3.2.16 | CP.20000921 | Próprio | TUBO DE AÇO GALVANIZADO COM COSTURA PARA REDE DE ÁGUA (2 1/2"), ROSQUEADO, INCLUINDO CONEXÕES - FORNECIMENTO E ASSENTAMENTO | M | 12 | 155.05 | 195.09 | 2341.08 | 0.03824%
4.10.3.2.17 | CP.20001228 | Próprio | TUBO DE AÇO GALVANIZADO COM COSTURA PARA REDE DE ÁGUA (3"), ROSQUEADO, INCLUINDO CONEXÕES - FORNECIMENTO E ASSENTAMENTO | M | 12 | 205.44 | 258.5 | 3102 | 0.05066%
4.10.4 |  |  | SERVIÇOS CIVIL |  | 1 |  | 2395.38 | 2395.38 | 0.03912%
4.10.4.1 | 90092 | SINAPI | ESCAVAÇÃO MECANIZADA DE VALA COM PROF. MAIOR QUE 1,5 M E ATÉ 3,0 M(MÉDIA MONTANTE E JUSANTE/UMA COMPOSIÇÃO POR TRECHO), ESCAVADEIRA (0,8 M3), LARG. MENOR QUE 1,5 M, EM SOLO DE 1A CATEGORIA, LOCAIS COM BAIXO NÍVEL DE INTERFERÊNCIA. AF_09/2024 | m³ | 59.4 | 6.22 | 7.82 | 464.5 | 0.007586%
4.10.4.2 | 104737 | SINAPI | REATERRO MANUAL DE VALAS, COM PLACA VIBRATÓRIA. AF_08/2023 | m³ | 56.43 | 24.98 | 31.43 | 1773.59 | 0.02897%
4.10.4.3 | CP.20001118 | Próprio | ESPALHAMENTO E APILOAMENTO DE MATERIAL PROVENIENTE DE ESCAVAÇÕES | m³ | 2.97 | 42.09 | 52.96 | 157.29 | 0.002569%
4.11 |  |  | REDE EXTERNA DE INSTALAÇÕES DE ESGOTAMENTO SANITÁRIO |  | 1 |  | 28870.9 | 28870.9 | 0.4715%
4.11.1 |  |  | TUBOS E CONEXÕES |  | 1 |  | 11172.48 | 11172.48 | 0.1825%
4.11.1.1 | 89714 | SINAPI | TUBO PVC, SERIE NORMAL, ESGOTO PREDIAL, DN 100 MM, FORNECIDO E INSTALADO EM RAMAL DE DESCARGA OU RAMAL DE ESGOTO SANITÁRIO. AF_08/2022 | M | 72 | 41.11 | 51.72 | 3723.84 | 0.06082%
4.11.1.2 | CP.00002295 | Próprio | TUBO PVC, SERIE NORMAL, ESGOTO PREDIAL, DN 150 MM, FORNECIDO E INSTALADO EM RAMAL DE DESCARGA OU RAMAL DE ESGOTO SANITÁRIO. AF_12/2014 | M | 60 | 89.94 | 113.17 | 6790.2 | 0.1109%
4.11.1.3 | 89779 | SINAPI | LUVA DE CORRER, PVC, SERIE NORMAL, ESGOTO PREDIAL, DN 100 MM, JUNTA ELÁSTICA, FORNECIDO E INSTALADO EM RAMAL DE DESCARGA OU RAMAL DE ESGOTO SANITÁRIO. AF_08/2022 | UN | 6 | 34.29 | 43.14 | 258.84 | 0.004227%
4.11.1.4 | CP.00003486 | Próprio | LUVA SIMPLES, PVC, SERIE NORMAL, ESGOTO PREDIAL, DN 150 MM, JUNTA ELÁSTICA, FORNECIDO E INSTALADO EM RAMAL DE DESCARGA OU RAMAL DE ESGOTO SANITÁRIO. AF_12/2014 | UN | 6 | 52.93 | 66.6 | 399.6 | 0.006526%
4.11.2 |  |  | CAIXAS |  | 1 |  | 15625.8 | 15625.8 | 0.2552%
4.11.2.1 | CP.10000583 | Próprio | CAIXA DE GORDURA/SABÃO ENTERRADA ESGOTO QUADRADA, EM ALVENARIA COM TIJOLOS CERÂMICOS MACIÇOS, ACABAMENTO INTERNO EM REBOCO, TAMPA EM CONCRETO, FUNDO EM CONCRETO, DIMENSÕES INTERNAS: 0,6X0,7X0,6 M. AF_05/2018 | UN | 1 | 448.23 | 564 | 564 | 0.009211%
4.11.2.2 | CP.10000567 | Próprio | CAIXA ENTERRADA HIDRÁULICA RETANGULAR, EM ALVENARIA COM BLOCOS DE CONCRETO, DIMENSÕES INTERNAS: 0,6X0,6XVAR M PARA REDE DE ESGOTO. AF_12/2020 | UN | 15 | 798 | 1004.12 | 15061.8 | 0.246%
4.11.3 |  |  | SERVIÇOS CIVIL |  | 1 |  | 2072.62 | 2072.62 | 0.03385%
4.11.3.1 | 90092 | SINAPI | ESCAVAÇÃO MECANIZADA DE VALA COM PROF. MAIOR QUE 1,5 M E ATÉ 3,0 M(MÉDIA MONTANTE E JUSANTE/UMA COMPOSIÇÃO POR TRECHO), ESCAVADEIRA (0,8 M3), LARG. MENOR QUE 1,5 M, EM SOLO DE 1A CATEGORIA, LOCAIS COM BAIXO NÍVEL DE INTERFERÊNCIA. AF_09/2024 | m³ | 46.8 | 6.22 | 7.82 | 365.97 | 0.005977%
4.11.3.2 | 104737 | SINAPI | REATERRO MANUAL DE VALAS, COM PLACA VIBRATÓRIA. AF_08/2023 | m³ | 44.46 | 24.98 | 31.43 | 1397.37 | 0.02282%
4.11.3.3 | CP.20001118 | Próprio | ESPALHAMENTO E APILOAMENTO DE MATERIAL PROVENIENTE DE ESCAVAÇÕES | m³ | 5.84 | 42.09 | 52.96 | 309.28 | 0.005051%
4.12 |  |  | REDE EXTERNA DE PLUVIAIS |  | 1 |  | 71830.67 | 71830.67 | 1.173%
4.12.1 |  |  | TUBOS E CONEXÕES |  | 1 |  | 37471.86 | 37471.86 | 0.612%
4.12.1.1 | 89512 | SINAPI | TUBO PVC, SÉRIE R, ÁGUA PLUVIAL, DN 100 MM, FORNECIDO E INSTALADO EM RAMAL DE ENCAMINHAMENTO. AF_06/2022 | M | 18 | 51.36 | 64.62 | 1163.16 | 0.019%
4.12.1.2 | 104166 | SINAPI | TUBO PVC, SÉRIE R, ÁGUA PLUVIAL, DN 150 MM, FORNECIDO E INSTALADO EM RAMAL DE ENCAMINHAMENTO. AF_06/2022 | M | 30 | 73.41 | 92.37 | 2771.1 | 0.04526%
4.12.1.3 | CP.00000420 | Próprio | TUBO PVC, SÉRIE R, ÁGUA PLUVIAL, DN 200 MM, FORNECIDO E INSTALADO EM RAMAL DE ENCAMINHAMENTO. AF_12/2014 | M | 102 | 187.35 | 235.74 | 24045.48 | 0.3927%
4.12.1.4 | CP.00000422 | Próprio | TUBO PVC, SÉRIE R, ÁGUA PLUVIAL, DN 300 MM, FORNECIDO E INSTALADO EM RAMAL DE ENCAMINHAMENTO. AF_12/2014 | M | 12 | 394.23 | 496.05 | 5952.6 | 0.09722%
4.12.1.5 | CP.00000426 | Próprio | LUVA SIMPLES, PVC, SERIE R, ÁGUA PLUVIAL, DN 150 MM, JUNTA ELÁSTICA, FORNECIDO E INSTALADO EM RAMAL DE ENCAMINHAMENTO. AF_12/2014 | UN | 4 | 58.2 | 73.23 | 292.92 | 0.004784%
4.12.1.6 | CP.00000427 | Próprio | LUVA DE CORRER, PVC, SERIE R, ÁGUA PLUVIAL, DN 200 MM, JUNTA ELÁSTICA, FORNECIDO E INSTALADO EM RAMAL DE ENCAMINHAMENTO. AF_12/2014 | UN | 10 | 196.46 | 247.2 | 2472 | 0.04037%
4.12.1.7 | CP.00000429 | Próprio | LUVA SIMPLES, PVC, SERIE R, ÁGUA PLUVIAL, DN 300 MM, JUNTA ELÁSTICA, FORNECIDO E INSTALADO EM RAMAL DE ENCAMINHAMENTO. AF_12/2014 | UN | 1 | 528.17 | 664.59 | 664.59 | 0.01085%
4.12.1.8 | CP.20001286 | Próprio | GRELHA EM ALUMINIO PARA CALHA DE CONCRETO INCLUSIVE PORTA GRELHA DIM. 100MM - FORNECIMENTO E INSTALAÇÃO | UN | 1 | 15.59 | 19.61 | 19.61 | 0.0003203%
4.12.1.9 | CP.00000431 | Próprio | REDUÇÃO EXCÊNTRICA, PVC, SERIE R, ÁGUA PLUVIAL, DN 150 X 100 MM, JUNTA ELÁSTICA, FORNECIDO E INSTALADO EM RAMAL DE ENCAMINHAMENTO. AF_12/2014 | UN | 1 | 71.85 | 90.4 | 90.4 | 0.001476%
4.12.2 |  |  | CAIXAS E VALAS |  | 1 |  | 31695.94 | 31695.94 | 0.5177%
4.12.2.1 | CP.20001286 | Próprio | GRELHA EM ALUMINIO PARA CALHA DE CONCRETO INCLUSIVE PORTA GRELHA DIM. 100MM - FORNECIMENTO E INSTALAÇÃO | UN | 70 | 15.59 | 19.61 | 1372.7 | 0.02242%
4.12.2.2 | CP.20000922 | Próprio | CAIXA ENTERRADA HIDRÁULICA RETANGULAR EM ALVENARIA COM TIJOLOS CERÂMICOS MACIÇOS, TAMPA EM GRELHA DE FERRO E FUNDO EM BRITA, DIMENSÕES INTERNAS: 0,6X0,6XVAR M PARA REDE DE DRENAGEM. AF_12/2020 | UN | 17 | 1417.57 | 1783.72 | 30323.24 | 0.4952%
4.12.3 |  |  | SERVIÇOS CIVIL |  | 1 |  | 2662.87 | 2662.87 | 0.04349%
4.12.3.1 | 90092 | SINAPI | ESCAVAÇÃO MECANIZADA DE VALA COM PROF. MAIOR QUE 1,5 M E ATÉ 3,0 M(MÉDIA MONTANTE E JUSANTE/UMA COMPOSIÇÃO POR TRECHO), ESCAVADEIRA (0,8 M3), LARG. MENOR QUE 1,5 M, EM SOLO DE 1A CATEGORIA, LOCAIS COM BAIXO NÍVEL DE INTERFERÊNCIA. AF_09/2024 | m³ | 61.2 | 6.22 | 7.82 | 478.58 | 0.007816%
4.12.3.2 | 104737 | SINAPI | REATERRO MANUAL DE VALAS, COM PLACA VIBRATÓRIA. AF_08/2023 | m³ | 58.14 | 24.98 | 31.43 | 1827.34 | 0.02984%
4.12.3.3 | CP.20001118 | Próprio | ESPALHAMENTO E APILOAMENTO DE MATERIAL PROVENIENTE DE ESCAVAÇÕES | m³ | 6.74 | 42.09 | 52.96 | 356.95 | 0.00583%
5 |  |  | EDIFICAÇÃO PRINCIPAL |  | 1 |  | 4057442.72 | 4057442.72 | 66.27%
5.1 |  |  | INFRAESTRUTURA |  | 1 |  | 234988.07 | 234988.07 | 3.838%
5.1.1 |  |  | SAPATAS E PILARES DE ARRANQUE |  | 1 |  | 234988.07 | 234988.07 | 3.838%
5.1.1.1 | 105009 | SINAPI | LOCAÇÃO CONVENCIONAL DE OBRA, UTILIZANDO GABARITO DE TÁBUAS CORRIDAS PONTALETADAS A CADA 1,50M - 2 UTILIZAÇÕES. AF_03/2024 | M | 140.2 | 90.18 | 113.47 | 15908.49 | 0.2598%
5.1.1.2 | 96523 | SINAPI | ESCAVAÇÃO MANUAL PARA BLOCO DE COROAMENTO OU SAPATA (INCLUINDO ESCAVAÇÃO PARA COLOCAÇÃO DE FÔRMAS). AF_01/2024 | m³ | 516.88 | 110.54 | 139.09 | 71892.83 | 1.174%
5.1.1.3 | 96619 | SINAPI | LASTRO DE CONCRETO MAGRO, APLICADO EM BLOCOS DE COROAMENTO OU SAPATAS, ESPESSURA DE 5 CM. AF_01/2024 | m² | 199.12 | 49.95 | 62.85 | 12514.69 | 0.2044%
5.1.1.4 | CP.20000856 | Próprio | FABRICAÇÃO, MONTAGEM E DESMONTAGEM DE FÔRMA PARA SAPATA E PILARES DE ARRANQUE, EM MADEIRA SERRADA, E=25 MM, 4 UTILIZAÇÕES. AF_01/2024 | m² | 137.42 | 157.6 | 198.3 | 27250.38 | 0.4451%
5.1.1.5 | CP.00003715 | Próprio | ARMAÇÃO DE SAPATA E PILAR DE ARRANQUE UTILIZANDO AÇO CA-60 DE 5 MM - MONTAGEM. AF_06/2017 | KG | 98.9 | 18.68 | 23.5 | 2324.15 | 0.03796%
5.1.1.6 | CP.00003716 | Próprio | ARMAÇÃO DE SAPATA E PILAR DE ARRANQUE UTILIZANDO AÇO CA-50 DE 8 MM - MONTAGEM. AF_06/2017 | KG | 469.3 | 14.69 | 18.48 | 8672.66 | 0.1416%
5.1.1.7 | CP.00003717 | Próprio | ARMAÇÃO DE SAPATA E PILAR DE ARRANQUE UTILIZANDO AÇO CA-50 DE 10 MM - MONTAGEM. AF_06/2017 | KG | 956.3 | 12.76 | 16.05 | 15348.61 | 0.2507%
5.1.1.8 | CP.00003718 | Próprio | ARMAÇÃO DE SAPATA E PILAR DE ARRANQUE UTILIZANDO AÇO CA-50 DE 12,5 MM - MONTAGEM. AF_06/2017 | KG | 356.1 | 10.62 | 13.36 | 4757.49 | 0.0777%
5.1.1.9 | CP.10000312 | Próprio | CONCRETAGEM DE SAPATAS E PILARES DE ARRANQUE, FCK 35 MPA, COM USO DE BOMBA - LANÇAMENTO, ADENSAMENTO E ACABAMENTO. AF_11/2016 | m³ | 43.11 | 895.42 | 1126.7 | 48572.03 | 0.7933%
5.1.1.10 | 98557 | SINAPI | IMPERMEABILIZAÇÃO DE SUPERFÍCIE COM EMULSÃO ASFÁLTICA, 2 DEMÃOS. AF_09/2023 | m² | 137.42 | 47.34 | 59.56 | 8184.73 | 0.1337%
5.1.1.11 | 104737 | SINAPI | REATERRO MANUAL DE VALAS, COM PLACA VIBRATÓRIA. AF_08/2023 | m³ | 473.77 | 24.98 | 31.43 | 14890.59 | 0.2432%
5.1.1.12 | CP.20000857 | Próprio | CARGA, MANOBRA E DESCARGA DE MATERIAL EM CAMINHÃO BASCULANTE 10 M³ - CARGA COM ESCAVADEIRA HIDRÁULICA (CAÇAMBA DE 0,80 M³ / 111 HP) E DESCARGA LIVRE (UNIDADE: M3). AF_07/2020 | m³ | 43.11 | 9.83 | 12.36 | 532.83 | 0.008702%
5.1.1.13 | 93588 | SINAPI | TRANSPORTE COM CAMINHÃO BASCULANTE DE 10 M³, EM VIA URBANA EM LEITO NATURAL (UNIDADE: M3XKM). AF_02/2026 | M3XKM | 808.32 | 4.07 | 5.12 | 4138.59 | 0.06759%
5.2 |  |  | SUPERESTRUTURA |  | 1 |  | 994902.78 | 994902.78 | 16.25%
5.2.1 |  |  | VIGAS BALDRAME |  | 1 |  | 267956.67 | 267956.67 | 4.376%
5.2.1.1 | 96527 | SINAPI | ESCAVAÇÃO MANUAL PARA VIGA BALDRAME OU SAPATA CORRIDA (INCLUINDO ESCAVAÇÃO PARA COLOCAÇÃO DE FÔRMAS). AF_01/2024 | m³ | 140.43 | 121.52 | 152.9 | 21471.74 | 0.3507%
5.2.1.2 | CP.00000848 | Próprio | LASTRO DE CONCRETO MAGRO, APLICADO EM VIGAS BALDRAME, ESPESSURA DE 5 CM. AF_08/2017 | m² | 234.05 | 41.62 | 52.37 | 12257.19 | 0.2002%
5.2.1.3 | 96536 | SINAPI | FABRICAÇÃO, MONTAGEM E DESMONTAGEM DE FÔRMA PARA VIGA BALDRAME, EM MADEIRA SERRADA, E=25 MM, 4 UTILIZAÇÕES. AF_01/2024 | m² | 697.19 | 80.45 | 101.23 | 70576.54 | 1.153%
5.2.1.4 | 104916 | SINAPI | ARMAÇÃO DE SAPATA ISOLADA, VIGA BALDRAME E SAPATA CORRIDA UTILIZANDO AÇO CA-60 DE 5 MM - MONTAGEM. AF_01/2024 | KG | 653.4 | 17.49 | 22 | 14374.8 | 0.2348%
5.2.1.5 | 104917 | SINAPI | ARMAÇÃO DE SAPATA ISOLADA, VIGA BALDRAME E SAPATA CORRIDA UTILIZANDO AÇO CA-50 DE 6,3 MM - MONTAGEM. AF_01/2024 | KG | 773.4 | 15.74 | 19.8 | 15313.32 | 0.2501%
5.2.1.6 | 104918 | SINAPI | ARMAÇÃO DE SAPATA ISOLADA, VIGA BALDRAME E SAPATA CORRIDA UTILIZANDO AÇO CA-50 DE 8 MM - MONTAGEM. AF_01/2024 | KG | 15.5 | 14.22 | 17.89 | 277.29 | 0.004529%
5.2.1.7 | 104919 | SINAPI | ARMAÇÃO DE SAPATA ISOLADA, VIGA BALDRAME E SAPATA CORRIDA UTILIZANDO AÇO CA-50 DE 10 MM - MONTAGEM. AF_01/2024 | KG | 200.5 | 12.52 | 15.75 | 3157.87 | 0.05158%
5.2.1.8 | 104920 | SINAPI | ARMAÇÃO DE BLOCO, SAPATA ISOLADA, VIGA BALDRAME E SAPATA CORRIDA UTILIZANDO AÇO CA-50 DE 12,5 MM - MONTAGEM. AF_01/2024 | KG | 1081.3 | 10.57 | 13.3 | 14381.29 | 0.2349%
5.2.1.9 | 104921 | SINAPI | ARMAÇÃO DE BLOCO, SAPATA ISOLADA, VIGA BALDRAME E SAPATA CORRIDA UTILIZANDO AÇO CA-50 DE 16 MM - MONTAGEM. AF_01/2024 | KG | 1583.2 | 9.79 | 12.31 | 19489.19 | 0.3183%
5.2.1.10 | CP.00002872 | Próprio | CONCRETAGEM DE BLOCOS DE COROAMENTO E VIGAS BALDRAMES, FCK 35 MPA, COM USO DE BOMBA  LANÇAMENTO, ADENSAMENTO E ACABAMENTO. AF_06/2017 | m³ | 46.81 | 886.07 | 1114.94 | 52190.34 | 0.8524%
5.2.1.11 | 98557 | SINAPI | IMPERMEABILIZAÇÃO DE SUPERFÍCIE COM EMULSÃO ASFÁLTICA, 2 DEMÃOS. AF_09/2023 | m² | 697.19 | 47.34 | 59.56 | 41524.63 | 0.6782%
5.2.1.12 | 104737 | SINAPI | REATERRO MANUAL DE VALAS, COM PLACA VIBRATÓRIA. AF_08/2023 | m³ | 93.62 | 24.98 | 31.43 | 2942.47 | 0.04806%
5.2.2 |  |  | PILARES |  | 1 |  | 97514.7 | 97514.7 | 1.593%
5.2.2.1 | CP.20000216 | Próprio | MONTAGEM E DESMONTAGEM DE FÔRMA DE PILARES RETANGULARES/CIRCULARES E ESTRUTURAS SIMILARES, PÉ-DIREITO SIMPLES, EM CHAPA DE MADEIRA COMPENSADA RESINADA, 4 UTILIZAÇÕES. AF_09/2020 | m² | 360.58 | 97.9 | 123.18 | 44416.24 | 0.7254%
5.2.2.2 | 92759 | SINAPI | ARMAÇÃO DE PILAR OU VIGA DE ESTRUTURA CONVENCIONAL DE CONCRETO ARMADO UTILIZANDO AÇO CA-60 DE 5,0 MM - MONTAGEM. AF_06/2022 | KG | 560.3 | 14.39 | 18.1 | 10141.43 | 0.1656%
5.2.2.3 | 92762 | SINAPI | ARMAÇÃO DE PILAR OU VIGA DE ESTRUTURA CONVENCIONAL DE CONCRETO ARMADO UTILIZANDO AÇO CA-50 DE 10,0 MM - MONTAGEM. AF_06/2022 | KG | 436.7 | 10.51 | 13.22 | 5773.17 | 0.09429%
5.2.2.4 | 92763 | SINAPI | ARMAÇÃO DE PILAR OU VIGA DE ESTRUTURA CONVENCIONAL DE CONCRETO ARMADO UTILIZANDO AÇO CA-50 DE 12,5 MM - MONTAGEM. AF_06/2022 | KG | 843.3 | 8.76 | 11.02 | 9293.16 | 0.1518%
5.2.2.5 | 92764 | SINAPI | ARMAÇÃO DE PILAR OU VIGA DE ESTRUTURA CONVENCIONAL DE CONCRETO ARMADO UTILIZANDO AÇO CA-50 DE 16,0 MM - MONTAGEM. AF_06/2022 | KG | 115.8 | 8.39 | 10.55 | 1221.69 | 0.01995%
5.2.2.6 | CP.00004545 | Próprio | CONCRETAGEM DE PILARES, FCK = 35 MPA, COM USO DE BOMBA - LANÇAMENTO, ADENSAMENTO E ACABAMENTO. AF_02/2022_PS | m³ | 24.26 | 873.64 | 1099.3 | 26669.01 | 0.4356%
5.2.3 |  |  | VIGAS |  | 1 |  | 401582.2 | 401582.2 | 6.559%
5.2.3.1 | 92456 | SINAPI | MONTAGEM E DESMONTAGEM DE FÔRMA DE VIGA, ESCORAMENTO METÁLICO, PÉ-DIREITO SIMPLES, EM CHAPA DE MADEIRA RESINADA, 4 UTILIZAÇÕES. AF_09/2020 | m² | 982.92 | 165.64 | 208.42 | 204860.18 | 3.346%
5.2.3.2 | 92759 | SINAPI | ARMAÇÃO DE PILAR OU VIGA DE ESTRUTURA CONVENCIONAL DE CONCRETO ARMADO UTILIZANDO AÇO CA-60 DE 5,0 MM - MONTAGEM. AF_06/2022 | KG | 1449.7 | 14.39 | 18.1 | 26239.57 | 0.4286%
5.2.3.3 | 92760 | SINAPI | ARMAÇÃO DE PILAR OU VIGA DE ESTRUTURA CONVENCIONAL DE CONCRETO ARMADO UTILIZANDO AÇO CA-50 DE 6,3 MM - MONTAGEM. AF_06/2022 | KG | 1381.9 | 13.11 | 16.49 | 22787.53 | 0.3722%
5.2.3.4 | 92761 | SINAPI | ARMAÇÃO DE PILAR OU VIGA DE ESTRUTURA CONVENCIONAL DE CONCRETO ARMADO UTILIZANDO AÇO CA-50 DE 8,0 MM - MONTAGEM. AF_06/2022 | KG | 42.2 | 11.97 | 15.06 | 635.53 | 0.01038%
5.2.3.5 | 92762 | SINAPI | ARMAÇÃO DE PILAR OU VIGA DE ESTRUTURA CONVENCIONAL DE CONCRETO ARMADO UTILIZANDO AÇO CA-50 DE 10,0 MM - MONTAGEM. AF_06/2022 | KG | 803.8 | 10.51 | 13.22 | 10626.23 | 0.1736%
5.2.3.6 | 92763 | SINAPI | ARMAÇÃO DE PILAR OU VIGA DE ESTRUTURA CONVENCIONAL DE CONCRETO ARMADO UTILIZANDO AÇO CA-50 DE 12,5 MM - MONTAGEM. AF_06/2022 | KG | 1644.7 | 8.76 | 11.02 | 18124.59 | 0.296%
5.2.3.7 | 92764 | SINAPI | ARMAÇÃO DE PILAR OU VIGA DE ESTRUTURA CONVENCIONAL DE CONCRETO ARMADO UTILIZANDO AÇO CA-50 DE 16,0 MM - MONTAGEM. AF_06/2022 | KG | 2787 | 8.39 | 10.55 | 29402.85 | 0.4802%
5.2.3.8 | CP.00004546 | Próprio | CONCRETAGEM DE VIGAS E LAJES, FCK=35 MPA, PARA LAJES PREMOLDADAS COM USO DE BOMBA - LANÇAMENTO, ADENSAMENTO E ACABAMENTO. AF_02/2022_PS | m³ | 78.59 | 899.04 | 1131.26 | 88905.72 | 1.452%
5.2.4 |  |  | LAJES |  | 1 |  | 227849.21 | 227849.21 | 3.721%
5.2.4.1 | CP.20000214 | Próprio | LAJE PRÉ-MOLDADA UNIDIRECIONAL, BIAPOIADA, ENCHIMENTO EM EPS, VIGOTA TRELIÇADA, ALTURA TOTAL DA LAJE (ENCHIMENTO+CAPA) = (12+5), INCLUINDO MALHA POP. AF_11/2020 | m² | 460.09 | 231.73 | 291.58 | 134153.04 | 2.191%
5.2.4.2 | CP.20000215 | Próprio | LAJE PRÉ-MOLDADA BIDIRECIONAL, BIAPOIADA, ENCHIMENTO EM EPS, VIGOTA TRELIÇADA, ALTURA TOTAL DA LAJE (ENCHIMENTO+CAPA) = (12+5), INCLUINDO MALHA POP. AF_11/2020 | m² | 51.93 | 240.72 | 302.89 | 15729.07 | 0.2569%
5.2.4.3 | 92510 | SINAPI | MONTAGEM E DESMONTAGEM DE FÔRMA DE LAJE MACIÇA, PÉ-DIREITO SIMPLES, EM CHAPA DE MADEIRA COMPENSADA RESINADA, 2 UTILIZAÇÕES. AF_09/2020 | m² | 245.94 | 68.35 | 86 | 21150.84 | 0.3454%
5.2.4.4 | 92768 | SINAPI | ARMAÇÃO DE LAJE DE ESTRUTURA CONVENCIONAL DE CONCRETO ARMADO UTILIZANDO AÇO CA-60 DE 5,0 MM - MONTAGEM. AF_06/2022 | KG | 639 | 13.7 | 17.23 | 11009.97 | 0.1798%
5.2.4.5 | 92769 | SINAPI | ARMAÇÃO DE LAJE DE ESTRUTURA CONVENCIONAL DE CONCRETO ARMADO UTILIZANDO AÇO CA-50 DE 6,3 MM - MONTAGEM. AF_06/2022 | KG | 447 | 12.46 | 15.67 | 7004.49 | 0.1144%
5.2.4.6 | 92770 | SINAPI | ARMAÇÃO DE LAJE DE ESTRUTURA CONVENCIONAL DE CONCRETO ARMADO UTILIZANDO AÇO CA-50 DE 8,0 MM - MONTAGEM. AF_06/2022 | KG | 622.2 | 11.37 | 14.3 | 8897.46 | 0.1453%
5.2.4.7 | 92771 | SINAPI | ARMAÇÃO DE LAJE DE ESTRUTURA CONVENCIONAL DE CONCRETO ARMADO UTILIZANDO AÇO CA-50 DE 10,0 MM - MONTAGEM. AF_06/2022 | KG | 156.8 | 9.97 | 12.54 | 1966.27 | 0.03211%
5.2.4.8 | 92772 | SINAPI | ARMAÇÃO DE LAJE DE ESTRUTURA CONVENCIONAL DE CONCRETO ARMADO UTILIZANDO AÇO CA-50 DE 12,5 MM - MONTAGEM. AF_06/2022 | KG | 80.9 | 8.28 | 10.41 | 842.16 | 0.01375%
5.2.4.9 | CP.00004548 | Próprio | CONCRETAGEM DE VIGAS E LAJES, FCK=35 MPA, PARA LAJES MACIÇAS OU NERVURADAS COM USO DE BOMBA - LANÇAMENTO, ADENSAMENTO E ACABAMENTO. AF_02/2022_PS | m³ | 24.6 | 875.36 | 1101.46 | 27095.91 | 0.4425%
5.3 |  |  | VEDAÇÕES |  | 1 |  | 374297.86 | 374297.86 | 6.113%
5.3.1 | 103328 | SINAPI | ALVENARIA DE VEDAÇÃO DE BLOCOS CERÂMICOS FURADOS NA HORIZONTAL DE 9X19X19 CM (ESPESSURA 9 CM) E ARGAMASSA DE ASSENTAMENTO COM PREPARO EM BETONEIRA. AF_12/2021 | m² | 1974.54 | 112.03 | 140.96 | 278331.15 | 4.546%
5.3.2 | CP.20000105 | Próprio | VERGA/CONTRAVERGA PRÉ-FABRICADA, ESPESSURA DE *10* CM. AF_03/2024 | M | 139.87 | 37.65 | 47.37 | 6625.64 | 0.1082%
5.3.3 | 93203 | SINAPI | FIXAÇÃO (ENCUNHAMENTO) DE ALVENARIA DE VEDAÇÃO COM ESPUMA DE POLIURETANO EXPANSIVA. AF_03/2024 | M | 794.25 | 13.63 | 17.15 | 13621.38 | 0.2225%
5.3.4 | CP.20000457 | Próprio | ALVENARIA DE VEDAÇÃO COM ELEMENTO VAZADO DE CONCRETO (COBOGÓ) TRIANGULAR CINZA DE 30X30CM E ARGAMASSA DE ASSENTAMENTO COM PREPARO EM BETONEIRA. AF_05/2020 | m² | 48.36 | 387.13 | 487.12 | 23557.12 | 0.3847%
5.3.5 | 105034 | SINAPI | CINTA DE AMARRAÇÃO DE ALVENARIA MOLDADA IN LOCO COM UTILIZAÇÃO DE BLOCOS CANALETA, ESPESSURA DE *10* CM. AF_03/2024 | M | 236.16 | 52.64 | 66.23 | 15640.87 | 0.2555%
5.3.6 | 105033 | SINAPI | CINTA DE AMARRAÇÃO DE ALVENARIA MOLDADA IN LOCO COM UTILIZAÇÃO DE BLOCOS CANALETA, ESPESSURA DE *15* CM. AF_03/2024 | M | 109.67 | 78.1 | 98.27 | 10777.27 | 0.176%
5.3.7 | 102253 | SINAPI | DIVISORIA SANITÁRIA, EM GRANITO CINZA POLIDO, ESP = 3CM, ASSENTADO COM ARGAMASSA COLANTE AC III-E. AF_10/2025 | m² | 25.72 | 795.48 | 1000.95 | 25744.43 | 0.4205%
5.4 |  |  | COBERTURA |  | 1 |  | 119402.73 | 119402.73 | 1.95%
5.4.1 | CP.20000101 | Próprio | FABRICAÇÃO E INSTALAÇÃO DE PONTALETES DE MADEIRA NÃO APARELHADA PARA TELHADOS COM ATÉ 2 ÁGUAS E COM TELHA ONDULADA DE FIBROCIMENTO, ALUMÍNIO OU PLÁSTICA EM EDIFÍCIO INSTITUCIONAL TÉRREO, INCLUSO TRANSPORTE VERTICAL. AF_07/2019 | m² | 497.42 | 65.33 | 82.2 | 40887.92 | 0.6678%
5.4.2 | 92543 | SINAPI | TRAMA DE MADEIRA COMPOSTA POR TERÇAS PARA TELHADOS DE ATÉ 2 ÁGUAS PARA TELHA ONDULADA DE FIBROCIMENTO, METÁLICA, PLÁSTICA OU TERMOACÚSTICA, INCLUSO TRANSPORTE VERTICAL. AF_10/2025 | m² | 497.42 | 30.34 | 38.17 | 18986.52 | 0.3101%
5.4.3 | CP.20000963 | Próprio | TELHAMENTO COM TELHA METÁLICA TRAPEZOIDAL, COM ATÉ 2 ÁGUAS, INCLUSO IÇAMENTO. AF_07/2019 | m² | 497.42 | 63.97 | 80.49 | 40037.33 | 0.6539%
5.4.4 | 100327 | SINAPI | RUFO EXTERNO/INTERNO EM CHAPA DE AÇO GALVANIZADO NÚMERO 26, CORTE DE 33 CM, INCLUSO IÇAMENTO. AF_06/2026 | M | 270.52 | 57.26 | 72.05 | 19490.96 | 0.3183%
5.5 |  |  | IMPERMEABILIZAÇÃO |  | 1 |  | 148116.37 | 148116.37 | 2.419%
5.5.1 | CP.00004588 | Próprio | FORNECIMENTO E EXECUÇÃO DE SISTEMA DE IMPERMEABILIZAÇÃO COM MANTA ASFÁLTICA 3MM, UMA CAMADA, INCLUSIVE APLICAÇÃO DE PRIMER ASFÁLTICO, CAMADA DE REGULARIZAÇÃO, TELA DE POLIÉSTER, SELANTE DE POLIURETANO E PROTEÇÃO MECÂNICA | m² | 338.63 | 198.12 | 249.29 | 84417.07 | 1.379%
5.5.2 | CP.00004589 | Próprio | FORNECIMENTO E EXECUÇÃO DE SISTEMA DE IMPERMEABILIZAÇÃO COM ARGAMASSA POLIMÉRICA, INCLUSIVE CAMADA DE REGULARIZAÇÃO, TELA DE POLIÉSTER E SELANTE DE POLIURETANO | m² | 715.16 | 70.79 | 89.07 | 63699.3 | 1.04%
5.6 |  |  | REVESTIMENTOS DE PISOS |  | 1 |  | 323583 | 323583 | 5.285%
5.6.1 |  |  | PISO ARMADO EM CONTATO COM O SOLO |  | 1 |  | 125635.54 | 125635.54 | 2.052%
5.6.1.1 | 97083 | SINAPI | COMPACTAÇÃO MECÂNICA DE SOLO PARA EXECUÇÃO DE RADIER, PISO DE CONCRETO OU LAJE SOBRE SOLO, COM COMPACTADOR DE SOLOS A PERCUSSÃO. AF_07/2026 | m² | 700.4 | 4.37 | 5.49 | 3845.19 | 0.0628%
5.6.1.2 | 100324 | SINAPI | LASTRO COM MATERIAL GRANULAR (PEDRA BRITADA N.1 E PEDRA BRITADA N.2), APLICADO EM PISOS OU LAJES SOBRE SOLO, ESPESSURA DE *10 CM*. AF_01/2024 | m³ | 70.04 | 216.4 | 272.29 | 19071.19 | 0.3115%
5.6.1.3 | 97087 | SINAPI | CAMADA SEPARADORA PARA EXECUÇÃO DE RADIER, PISO DE CONCRETO OU LAJE SOBRE SOLO, EM LONA PLÁSTICA. AF_07/2026 | m² | 700.4 | 2.8 | 3.52 | 2465.4 | 0.04027%
5.6.1.4 | 97090 | SINAPI | ARMAÇÃO PARA EXECUÇÃO DE RADIER, PISO DE CONCRETO OU LAJE SOBRE SOLO, COM USO DE TELA Q-138. AF_07/2026 | KG | 1694.82 | 13.25 | 16.67 | 28252.64 | 0.4614%
5.6.1.5 | CP.20000213 | Próprio | CONCRETAGEM DE RADIER, PISO DE CONCRETO OU LAJE SOBRE SOLO, FCK 35 MPA - LANÇAMENTO, ADENSAMENTO E ACABAMENTO. AF_09/2021 | m³ | 70.04 | 816.98 | 1028 | 72001.12 | 1.176%
5.6.2 |  |  | ACABAMENTO FINAL |  | 1 |  | 197947.46 | 197947.46 | 3.233%
5.6.2.1 | CP.00002623 | Próprio | CONTRAPISO EM ARGAMASSA TRAÇO 1:3 (CIMENTO E AREIA), PREPARO MECÂNICO COM BETONEIRA 400 L, APLICADO EM ÁREAS SECAS SOBRE LAJE, ADERIDO, ESPESSURA 2CM. AF_06/2014 | m² | 742 | 50.17 | 63.12 | 46835.04 | 0.7649%
5.6.2.2 | CP.20000220 | Próprio | REVESTIMENTO CERÂMICO PARA PISO COM PLACAS TIPO PORCELANATO ANTIDERRAPANTE CINZA DE DIMENSÕES 60X60 CM. AF_02/2023_PE | m² | 332.96 | 117.7 | 148.1 | 49311.37 | 0.8054%
5.6.2.3 | CP.20000996 | Próprio | REVESTIMENTO CERÂMICO PARA PISO COM PLACAS TIPO PORCELANATO AMADEIRADO DE DIMENSÕES 20X120 CM ANTIDERRAPANTE. AF_02/2023_PE | m² | 105.04 | 117.7 | 148.1 | 15556.42 | 0.2541%
5.6.2.4 | CP.00004532 | Próprio | PISO EM CIMENTADO SARRAFEADO E DESEMPENADO, COM JUNTAS DE DILATAÇÃO, CORTE SECO - FORNECIMENTO E EXECUÇÃO | m² | 26.73 | 52.26 | 65.75 | 1757.49 | 0.0287%
5.6.2.5 | 104162 | SINAPI | PISO EM GRANILITE, MARMORITE OU GRANITINA EM AMBIENTES INTERNOS, COM ESPESSURA DE 8 MM, INCLUSO MISTURA EM BETONEIRA, COLOCAÇÃO DAS JUNTAS, APLICAÇÃO DO PISO, 4 POLIMENTOS COM POLITRIZ, ESTUCAMENTO, SELADOR E CERA. AF_02/2026_PE | m² | 275.71 | 121.53 | 152.92 | 42161.57 | 0.6886%
5.6.2.6 | 98685 | SINAPI | RODAPÉ EM GRANITO, ALTURA 10 CM. AF_02/2026 | M | 278.9 | 75.11 | 94.51 | 26358.83 | 0.4305%
5.6.2.7 | CP.00004316 | Próprio | RODAPÉ EM PORCELANATO DE 10CM DE ALTURA. AF_02/2023 | M | 206.4 | 10.2 | 12.83 | 2648.11 | 0.04325%
5.6.2.8 | CP.20000881 | Próprio | BAGUETE EM GRANITO CINZA POLIDO, LARGURA 3 CM, ESPESSURA 3,0 CM. AF_09/2020 | M | 1.56 | 36.77 | 46.26 | 72.16 | 0.001179%
5.6.2.9 | CP.10000039 | Próprio | SOLEIRA/TABEIRA EM GRANITO CINZA ANDORINHA, ESPESSURA 2,0 CM. AF_09/2020 | m² | 16.16 | 452.92 | 569.9 | 9209.58 | 0.1504%
5.6.2.10 | CP.00001052 | Próprio | PISO PODOTÁTIL, ALERTA OU DIRECIONAL, EM BORRACHA SINTÉTICA, 25 X 25 CM, E = 5CM, ASSENTADO COM COLA - FORNECIMENTO E INSTALAÇÃO | m² | 8.25 | 388.88 | 489.32 | 4036.89 | 0.06593%
5.7 |  |  | REVESTIMENTOS DE PAREDES |  | 1 |  | 485998.19 | 485998.19 | 7.937%
5.7.1 | 87879 | SINAPI | CHAPISCO APLICADO EM ALVENARIAS E ESTRUTURAS DE CONCRETO INTERNAS, COM COLHER DE PEDREIRO. ARGAMASSA TRAÇO 1:3 COM PREPARO EM BETONEIRA 400L. AF_10/2022 | m² | 3934.05 | 5.71 | 7.18 | 28246.47 | 0.4613%
5.7.2 | CP.00004100 | Próprio | MASSA ÚNICA, EM ARGAMASSA TRAÇO 1:2:8 PREPARO MECÂNICO, APLICADA MANUALMENTE EM PAREDES INTERNAS, E = 20MM, COM TALISCAS. AF_03/2024 | m² | 3934.05 | 38.77 | 48.78 | 191902.95 | 3.134%
5.7.3 | CP.20000219 | Próprio | JUNTA DE MOVIMENTAÇÃO EM SELANTE DE POLIURETANO - FORNECIMENTO E EXECUÇÃO | M | 221.78 | 29.35 | 36.93 | 8190.33 | 0.1338%
5.7.4 | CP.20000110 | Próprio | REVESTIMENTO EM PORCELANATO RETIFICADO BRILHANTE BRANCO PARA PAREDES INTERNAS COM PLACAS DE DIMENSÕES 60X60 CM APLICADAS NA ALTURA INTEIRA DAS PAREDES. AF_02/2023_PE | m² | 395.02 | 98.8 | 124.32 | 49108.88 | 0.8021%
5.7.5 | CP.20000431 | Próprio | REVESTIMENTO CERÂMICO PARA PAREDES EXTERNAS EM PASTILHAS DE PORCELANA 5 X 5 CM NA COR CINZA CLARO (PLACAS DE 30 X 30 CM), ALINHADAS A PRUMO. AF_02/2023 | m² | 666.27 | 248.41 | 312.57 | 208256.01 | 3.401%
5.7.6 | CP.20000873 | Próprio | FILETE EM GRANITO CINZA POLIDO, L=3CM, ESP.=2CM, ASSENTADO SOBRE ARGAMASSA - FORNECIMENTO E INSTALAÇÃO | M | 11.58 | 20.15 | 25.35 | 293.55 | 0.004794%
5.8 |  |  | REVESTIMENTOS DE TETO |  | 1 |  | 108220.53 | 108220.53 | 1.767%
5.8.1 | 104757 | SINAPI | FORRO EM FIBRA MINERAL, PARA AMBIENTES COMERCIAIS, INCLUSIVE ESTRUTURA DE FIXAÇÃO. AF_08/2023_PS | m² | 46.32 | 117 | 147.22 | 6819.23 | 0.1114%
5.8.2 | CP.00003107 | Próprio | FORRO DE GESSO ACARTONADO LISO - INSTALADO | m² | 625.87 | 63.72 | 80.17 | 50175.99 | 0.8195%
5.8.3 | CP.20000430 | Próprio | FORRO EM RÉGUAS DE PVC, PADRÃO AMADEIRADO, PARA AMBIENTES COMERCIAIS, INCLUSIVE ESTRUTURA DE FIXAÇÃO - FORNECIMENTO E INSTALAÇÃO | m² | 87.28 | 123.01 | 154.78 | 13509.19 | 0.2206%
5.8.4 | CP.00003009 | Próprio | ACABAMENTOS PARA FORRO (BITS E SANCAS) - FORNECIMENTO E INSTALAÇÃO | M | 818.67 | 36.62 | 46.07 | 37716.12 | 0.616%
5.9 |  |  | ESQUADRIAS |  | 1 |  | 162801.42 | 162801.42 | 2.659%
5.9.1 |  |  | PORTAS |  | 1 |  | 117179.28 | 117179.28 | 1.914%
5.9.1.1 | CP.20000448 | Próprio | PA-01 - PORTA EM ALUMÍNIO COM VENEZIANA ANODIZADO NATURAL COM VIDRO LISO 3MM INCOLOR, DIM.: 180X210CM - FORNECIMENTO E INSTALAÇÃO | UN | 1 | 2136.86 | 2688.81 | 2688.81 | 0.04391%
5.9.1.2 | CP.20000449 | Próprio | PA-02 - PORTA EM ALUMÍNIO ANODIZADO NATURAL COM VIDRO LISO 3MM INCOLOR, DIM.: 180X240CM - FORNECIMENTO E INSTALAÇÃO | UN | 2 | 4485.19 | 5643.71 | 11287.42 | 0.1843%
5.9.1.3 | CP.20000450 | Próprio | PA-03 - PORTA DE CORRER EM ALUMÍNIO ANODIZADO NATURAL COM VIDRO TEMPERADO LISO 4MM INCOLOR, DIM.: 350X240CM - FORNECIMENTO E INSTALAÇÃO | UN | 1 | 7604.13 | 9568.27 | 9568.27 | 0.1563%
5.9.1.4 | CP.20000452 | Próprio | PD-01 - PORTA EM ALUMÍNIO COM VENEZIANA ANODIZADO NATURAL, DIM.: 80X180CM - FORNECIMENTO E INSTALAÇÃO | UN | 8 | 672.86 | 846.65 | 6773.2 | 0.1106%
5.9.1.5 | CP.20000231 | Próprio | PM-01 - PORTA DE MADEIRA INCLUINDO PINTURA ESMALTE BRANCO GELO, SEMI-OCA (LEVE OU MÉDIA), PADRÃO MÉDIO, 80X210CM, ESPESSURA DE 3,5CM, ITENS INCLUSOS: DOBRADIÇAS, MONTAGEM E INSTALAÇÃO DO BATENTE, FECHADURA COM EXECUÇÃO DO FURO - FORNECIMENTO E INSTALAÇÃO. AF_12/2019 | UN | 18 | 1486.1 | 1869.95 | 33659.1 | 0.5497%
5.9.1.6 | CP.20000232 | Próprio | PM-02 - PORTA DE MADEIRA INCLUINDO PINTURA ESMALTE BRANCO GELO, SEMI-OCA (LEVE OU MÉDIA), PADRÃO MÉDIO, 90X210CM, ESPESSURA DE 3,5CM, ITENS INCLUSOS: DOBRADIÇAS, MONTAGEM E INSTALAÇÃO DO BATENTE, FECHADURA COM EXECUÇÃO DO FURO - FORNECIMENTO E INSTALAÇÃO. AF_12/2019 | UN | 10 | 1590.86 | 2001.77 | 20017.7 | 0.3269%
5.9.1.7 | CP.20000233 | Próprio | PM-02A - PORTA DE MADEIRA INCLUINDO PINTURA ESMALTE BRANCO GELO, (MACIÇA), PADRÃO MÉDIO, 90X210CM, ESPESSURA DE 3,5CM, ITENS INCLUSOS: BARRA DE APOIO, CHAPA DE PROTEÇÃO, DOBRADIÇAS, MONTAGEM E INSTALAÇÃO DO BATENTE, FECHADURA COM EXECUÇÃO DO FURO - FORNECIMENTO E INSTALAÇÃO. AF_12/2019 | UN | 5 | 2473.18 | 3112 | 15560 | 0.2541%
5.9.1.8 | CP.20000454 | Próprio | PM-02B - PORTA DE MADEIRA COM VISOR EM VIDRO 3MM INCOLOR INCLUINDO PINTURA ESMALTE BRANCO GELO, SEMI-OCA (LEVE OU MÉDIA), PADRÃO MÉDIO, 90X210CM, ESPESSURA DE 3,5CM, ITENS INCLUSOS: DOBRADIÇAS, MONTAGEM E INSTALAÇÃO DO BATENTE, FECHADURA COM EXECUÇÃO DO FURO - FORNECIMENTO E INSTALAÇÃO. AF_12/2019 | UN | 1 | 1653.13 | 2080.13 | 2080.13 | 0.03397%
5.9.1.9 | CP.20000455 | Próprio | PM-03 - PORTA DE MADEIRA INCLUINDO PINTURA ESMALTE BRANCO GELO, SEMI-OCA (LEVE OU MÉDIA), PADRÃO MÉDIO, 100X210CM, ESPESSURA DE 3,5CM, ITENS INCLUSOS: DOBRADIÇAS, MONTAGEM E INSTALAÇÃO DO BATENTE, FECHADURA COM EXECUÇÃO DO FURO - FORNECIMENTO E INSTALAÇÃO. AF_12/2019 | UN | 3 | 1604.52 | 2018.96 | 6056.88 | 0.09892%
5.9.1.10 | CP.20000456 | Próprio | PM-04 - PORTA DE MADEIRA INCLUINDO PINTURA ESMALTE BRANCO GELO, SEMI-OCA (LEVE OU MÉDIA), PADRÃO MÉDIO, 180X210CM, ESPESSURA DE 3,5CM, ITENS INCLUSOS: DOBRADIÇAS, MONTAGEM E INSTALAÇÃO DO BATENTE, FECHADURA COM EXECUÇÃO DO FURO - FORNECIMENTO E INSTALAÇÃO. AF_12/2019 | UN | 3 | 2513.39 | 3162.59 | 9487.77 | 0.155%
5.9.2 |  |  | JANELAS |  | 1 |  | 34267.56 | 34267.56 | 0.5597%
5.9.2.1 | CP.20000239 | Próprio | GA-01 - GUICHÊ DE ABRIR EM ALUMÍNIO ANODIZADO NATURAL COM VIDRO LISO 3MM INCOLOR, DIM.: 80X90CM - FORNECIMENTO E INSTALAÇÃO | UN | 2 | 816.95 | 1027.96 | 2055.92 | 0.03358%
5.9.2.2 | CP.20000458 | Próprio | JA-01 - JANELA DE ALUMÍNIO ANODIZADO COM PINTURA ELETROSTÁTICA COR NATURAL TIPO CORRER, DIM: (80X60)CM, VIDRO COMUM 3MM, INCLUINDO CONTRAMARCO - FORNECIMENTO E INSTALAÇÃO | UN | 4 | 221.69 | 278.95 | 1115.8 | 0.01822%
5.9.2.3 | CP.20000459 | Próprio | JA-02 - JANELA DE ALUMÍNIO ANODIZADO COM PINTURA ELETROSTÁTICA COR NATURAL TIPO CORRER, DIM: (100X60)CM, VIDRO COMUM 3MM, INCLUINDO CONTRAMARCO - FORNECIMENTO E INSTALAÇÃO | UN | 2 | 277.11 | 348.68 | 697.36 | 0.01139%
5.9.2.4 | CP.20000460 | Próprio | JA-03 - JANELA DE ALUMÍNIO ANODIZADO COM PINTURA ELETROSTÁTICA COR NATURAL TIPO CORRER/FIXA, DIM: (150X60)CM, VIDRO COMUM 3MM, INCLUINDO CONTRAMARCO - FORNECIMENTO E INSTALAÇÃO | UN | 6 | 415.67 | 523.03 | 3138.18 | 0.05125%
5.9.2.5 | CP.20000461 | Próprio | JA-03* - JANELA DE ALUMÍNIO ANODIZADO COM PINTURA ELETROSTÁTICA COR NATURAL TIPO CORRER/FIXA COM TELA MOSQUITEIRO, DIM: (150X60)CM, VIDRO COMUM 3MM, INCLUINDO CONTRAMARCO - FORNECIMENTO E INSTALAÇÃO | UN | 3 | 547.18 | 688.51 | 2065.53 | 0.03373%
5.9.2.6 | CP.20000462 | Próprio | JA-04- JANELA DE ALUMÍNIO ANODIZADO COM PINTURA ELETROSTÁTICA COR NATURAL TIPO CORRER/FIXO, DIM: (200X60)CM, VIDRO COMUM 3MM, INCLUINDO CONTRAMARCO - FORNECIMENTO E INSTALAÇÃO | UN | 13 | 554.23 | 697.38 | 9065.94 | 0.1481%
5.9.2.7 | CP.20000463 | Próprio | JA-05*- JANELA DE ALUMÍNIO ANODIZADO COM PINTURA ELETROSTÁTICA COR NATURAL TIPO CORRER/FIXO COM TELA MOSQUITEIRO, DIM: (200X120)CM, VIDRO COMUM 3MM, INCLUINDO CONTRAMARCO - FORNECIMENTO E INSTALAÇÃO | UN | 2 | 1459.17 | 1836.07 | 3672.14 | 0.05997%
5.9.2.8 | CP.20000466 | Próprio | VA-01- JANELA DE ALUMÍNIO ANODIZADO COM PINTURA ELETROSTÁTICA COR NATURAL TIPO FIXO, DIM: (120X100)CM, VIDRO COMUM 3MM, INCLUINDO CONTRAMARCO - FORNECIMENTO E INSTALAÇÃO | UN | 1 | 836.6 | 1052.69 | 1052.69 | 0.01719%
5.9.2.9 | CP.20000467 | Próprio | VA-02- JANELA DE ALUMÍNIO ANODIZADO COM PINTURA ELETROSTÁTICA COR NATURAL TIPO FIXO, DIM: (370X40)CM, VIDRO COMUM 3MM, INCLUINDO CONTRAMARCO - FORNECIMENTO E INSTALAÇÃO | UN | 2 | 1031.81 | 1298.32 | 2596.64 | 0.04241%
5.9.2.10 | CP.20000470 | Próprio | VA-03- JANELA DE ALUMÍNIO ANODIZADO COM PINTURA ELETROSTÁTICA COR NATURAL TIPO FIXO, DIM: (460X40)CM, VIDRO COMUM 3MM, INCLUINDO CONTRAMARCO - FORNECIMENTO E INSTALAÇÃO | UN | 2 | 1282.79 | 1614.13 | 3228.26 | 0.05272%
5.9.2.11 | CP.20000473 | Próprio | CA-01 - JANELA DE ALUMÍNIO ANODIZADO COM PINTURA ELETROSTÁTICA COR NATURAL TIPO CORRER/FIXA, DIM: (200X240)CM, VIDRO COMUM 3MM, INCLUINDO CONTRAMARCO - FORNECIMENTO E INSTALAÇÃO | UN | 2 | 2216.92 | 2789.55 | 5579.1 | 0.09112%
5.9.3 |  |  | ARREMATES |  | 1 |  | 11354.58 | 11354.58 | 0.1854%
5.9.3.1 | CP.20000247 | Próprio | PINGADEIRA EM GRANITO CINZA CORUMBÁ, ASSENTADO COM ARGAMASSA 1:6 COM ADITIVO - FORNECIMENTO E INSTALAÇÃO | m² | 17.03 | 529.88 | 666.74 | 11354.58 | 0.1854%
5.10 |  |  | PINTURA |  | 1 |  | 188303.06 | 188303.06 | 3.075%
5.10.1 |  |  | PAREDE |  | 1 |  | 138884.38 | 138884.38 | 2.268%
5.10.1.1 | 88485 | SINAPI | FUNDO SELADOR ACRÍLICO, APLICAÇÃO MANUAL EM PAREDE, UMA DEMÃO. AF_04/2023 | m² | 1870.02 | 4.88 | 6.14 | 11481.92 | 0.1875%
5.10.1.2 | CP.00004123 | Próprio | APLICAÇÃO MANUAL DE MASSA ACRÍLICA EM PAREDES INTERNAS, DUAS DEMÃOS. AF_03/2024 | m² | 1870.02 | 32.6 | 41.02 | 76708.22 | 1.253%
5.10.1.3 | 88489 | SINAPI | PINTURA LÁTEX ACRÍLICA PREMIUM, APLICAÇÃO MANUAL EM PAREDES, DUAS DEMÃOS. AF_04/2023 | m² | 1870.02 | 14.26 | 17.94 | 33548.15 | 0.5479%
5.10.1.4 | CP.00000108 | Próprio | APLICAÇÃO MANUAL DE PINTURA COM TINTA TEXTURIZADA ACRÍLICA EM PAREDES, UMA COR. AF_06/2014 | m² | 625.77 | 21.78 | 27.4 | 17146.09 | 0.28%
5.10.2 |  |  | TETO |  | 1 |  | 49418.68 | 49418.68 | 0.8071%
5.10.2.1 | CP.00004124 | Próprio | EMASSAMENTO COM MASSA ACRÍLICA, APLICAÇÃO EM TETO, DUAS DEMÃOS, LIXAMENTO MANUAL. AF_04/2023 | m² | 625.87 | 39.71 | 49.96 | 31268.46 | 0.5107%
5.10.2.2 | 88484 | SINAPI | FUNDO SELADOR ACRÍLICO, APLICAÇÃO MANUAL EM TETO, UMA DEMÃO. AF_04/2023 | m² | 625.87 | 6.01 | 7.56 | 4731.57 | 0.07728%
5.10.2.3 | 88488 | SINAPI | PINTURA LÁTEX ACRÍLICA PREMIUM, APLICAÇÃO MANUAL EM TETO, DUAS DEMÃOS. AF_04/2023 | m² | 625.87 | 17.04 | 21.44 | 13418.65 | 0.2192%
5.11 |  |  | INSTALAÇÕES ELÉTRICAS (220-380V) |  | 1 |  | 207798.32 | 207798.32 | 3.394%
5.11.1 |  |  | QUADROS ELETRICOS |  | 1 |  | 19969.08 | 19969.08 | 0.3261%
5.11.1.1 | CP.00003053 | Próprio | QUADRO DE DISTRIBUICAO DE SOBREPOR, EM CHAPA DE ACO 1010/1020 C/ GRAU DE PROTEÇÃO IP54, PLACA DE MONTAGEM NA COR LARANJA E PINTURA ELETROSTÁTICA EM PÓ DE RESINA POLIÉSTER NA COR CINZA, COM PORTA, DOBRADIÇAS E FECHADURA TIPO FENDA, 800X600X250MM - FORNECIMENTO E INSTALACAO | UN | 3 | 818.55 | 1029.98 | 3089.94 | 0.05047%
5.11.1.2 | CP.20000372 | Próprio | DISPOSITIVO DE PROTEÇÃO CONTRA SURTO DE TENSÃO 50KA 1P, UN=275VCA - FORNECIMENTO E INSTALAÇÃO | UN | 4 | 129.82 | 163.35 | 653.4 | 0.01067%
5.11.1.3 | CP.00002651 | Próprio | DISPOSITIVO DE PROTEÇÃO CONTRA SURTO DE TENSÃO 20KA 1P+N, UN=275VCA - FORNECIMENTO E INSTALAÇÃO | UN | 8 | 129.82 | 163.35 | 1306.8 | 0.02134%
5.11.1.4 | CP.20000373 | Próprio | BARRAMENTO DE COBRE TRIFASICO (FASE/NEUTRO/TERRA) 300A - FORNECIMENTO E INSTALAÇÃO | UN | 5 | 451.24 | 567.79 | 2838.95 | 0.04637%
5.11.1.5 | CP.00002934 | Próprio | BARRAMENTO DE COBRE TRIFASICO (FASE/NEUTRO/TERRA) 200A - FORNECIMENTO E INSTALAÇÃO | UN | 10 | 205.21 | 258.21 | 2582.1 | 0.04217%
5.11.1.6 | 93674 | SINAPI | DISJUNTOR BIPOLAR TIPO DR, CORRENTE NOMINAL DE 25A - FORNECIMENTO E INSTALAÇÃO. AF_07/2025 | UN | 16 | 143.04 | 179.98 | 2879.68 | 0.04703%
5.11.1.7 | CP.00002395 | Próprio | DISJUNTOR DIFERENCIAL BIPOLAR - 40A - SENSIBILIDADE 30MA - FORNECIMENTO E INSTALAÇÃO | UN | 6 | 192.48 | 242.19 | 1453.14 | 0.02373%
5.11.1.8 | 93655 | SINAPI | DISJUNTOR MONOPOLAR TIPO DIN, CORRENTE NOMINAL DE 20A - FORNECIMENTO E INSTALAÇÃO. AF_07/2025 | UN | 60 | 12.7 | 15.98 | 958.8 | 0.01566%
5.11.1.9 | 93657 | SINAPI | DISJUNTOR MONOPOLAR TIPO DIN, CORRENTE NOMINAL DE 32A - FORNECIMENTO E INSTALAÇÃO. AF_07/2025 | UN | 6 | 15.42 | 19.4 | 116.4 | 0.001901%
5.11.1.10 | CP.20000371 | Próprio | DISJUNTOR TERMOMAGNETICO TRIPOLAR EM CAIXA MOLDADA 175A, ICC=10KA, COM AJUSTE TÉRMICO - FORNECIMENTO E INSTALACAO | UN | 1 | 970.53 | 1221.21 | 1221.21 | 0.01995%
5.11.1.11 | CP.00001680 | Próprio | DISJUNTOR TERMOMAGNETICO TRIPOLAR EM CAIXA MOLDADA 125A, ICC=10KA, COM AJUSTE TÉRMICO - FORNECIMENTO E INSTALACAO | UN | 2 | 566.95 | 713.39 | 1426.78 | 0.0233%
5.11.1.12 | CP.20000685 | Próprio | DISJUNTOR TERMOMAGNETICO TRIPOLAR EM CAIXA MOLDADA 100A - 10KA - FORNECIMENTO E INSTALACAO | UN | 2 | 572.95 | 720.94 | 1441.88 | 0.02355%
5.11.2 |  |  | DUTOS E CALHAS |  | 1 |  | 34848.7 | 34848.7 | 0.5692%
5.11.2.1 | 95727 | SINAPI | ELETRODUTO RÍGIDO SOLDÁVEL, PVC, DN 25 MM (3/4"), APARENTE - FORNECIMENTO E INSTALAÇÃO. AF_01/2026 | M | 700 | 18.71 | 23.54 | 16478 | 0.2691%
5.11.2.2 | 95728 | SINAPI | ELETRODUTO RÍGIDO SOLDÁVEL, PVC, DN 32 MM (1"), APARENTE - FORNECIMENTO E INSTALAÇÃO. AF_01/2026 | M | 60 | 21.04 | 26.47 | 1588.2 | 0.02594%
5.11.2.3 | CP.00003762 | Próprio | ELETRODUTO RÍGIDO SOLDÁVEL, PVC, DN 40 MM (1.1/4''), APARENTE - FORNECIMENTO E INSTALAÇÃO. AF_10/2022 | M | 60 | 29.74 | 37.42 | 2245.2 | 0.03667%
5.11.2.4 | 91845 | SINAPI | ELETRODUTO FLEXÍVEL CORRUGADO REFORÇADO, PVC, DN 25 MM (3/4"), PARA CIRCUITOS TERMINAIS, INSTALADO EM LAJE - FORNECIMENTO E INSTALAÇÃO. AF_03/2023 | M | 70 | 8.72 | 10.97 | 767.9 | 0.01254%
5.11.2.5 | CP.20000399 | Próprio | ELETRODUTO DE AÇO GALVANIZADO, CLASSE LEVE, DN 20 MM (3/4"), APARENTE - FORNECIMENTO E INSTALAÇÃO. AF_11/2016_P | M | 30 | 12.66 | 15.93 | 477.9 | 0.007805%
5.11.2.6 | CP.20000342 | Próprio | ELETRODUTO DE AÇO GALVANIZADO, CLASSE LEVE, DN 25 MM (1"), APARENTE - FORNECIMENTO E INSTALAÇÃO. AF_11/2016_P | M | 6 | 29.6 | 37.24 | 223.44 | 0.003649%
5.11.2.7 | CP.10000812 | Próprio | ELETRODUTO DE AÇO GALVANIZADO, CLASSE SEMI PESADO, DN 32 MM (1 1/4), APARENTE - FORNECIMENTO E INSTALAÇÃO. AF_11/2016_P | M | 32 | 36.33 | 45.71 | 1462.72 | 0.02389%
5.11.2.8 | CP.10000813 | Próprio | ELETRODUTO DE AÇO GALVANIZADO, CLASSE SEMI PESADO, DN 40 MM (1 1/2 ), APARENTE - FORNECIMENTO E INSTALAÇÃO. AF_11/2016_P | M | 15 | 36.67 | 46.14 | 692.1 | 0.0113%
5.11.2.9 | CP.20000682 | Próprio | ELETRODUTO DE AÇO GALVANIZADO, CLASSE LEVE, DN 50 MM (2"), APARENTE - FORNECIMENTO E INSTALAÇÃO. AF_11/2016_P | M | 4 | 53.84 | 67.74 | 270.96 | 0.004425%
5.11.2.10 | CP.20000683 | Próprio | ELETRODUTO DE AÇO GALVANIZADO, CLASSE LEVE, DN 70 MM (2.1/2"), APARENTE - FORNECIMENTO E INSTALAÇÃO. AF_11/2016_P | M | 8 | 114.57 | 144.16 | 1153.28 | 0.01884%
5.11.2.11 | CP.00003651 | Próprio | ELETRODUTO FLEXIVEL, EM ACO GALVANIZADO, REVESTIDO EXTERNAMENTE COM PVC PRETO, DIAMETRO EXTERNO DE 32 MM (1.1/4"), TIPO SEALTUBO - FORNECIMENTO E INSTALAÇÃO | M | 45 | 22.93 | 28.85 | 1298.25 | 0.0212%
5.11.2.12 | CP.00000161 | Próprio | ELETROCALHA EM CHAPA #16, GALVANIZADA À FOGO PERFURADA COM TAMPA 200X50X3000MM - FORNECIMENTO E INSTALAÇÃO | M | 95 | 56.91 | 71.6 | 6802 | 0.1111%
5.11.2.13 | 104785 | SINAPI | FIXAÇÃO DE ELETRODUTOS, DIÂMETROS MENORES OU IGUAIS A 40 MM, COM ABRAÇADEIRA METÁLICA RÍGIDA TIPO D COM PARAFUSO DE FIXAÇÃO 1 1/4", FIXADA DIRETAMENTE NA LAJE OU PAREDE. AF_09/2023 | M | 37 | 13.63 | 17.15 | 634.55 | 0.01036%
5.11.2.14 | CP.00000737 | Próprio | FIXAÇÃO DE ELETROCALHAS, FIXADA DIRETAMENTE POR TIRANTE, ABRAÇADEIRA E PERFILADO NA LAJE. AF_05/2015 | M | 60 | 9.99 | 12.57 | 754.2 | 0.01232%
5.11.3 |  |  | CONEXÕES |  | 1 |  | 15781.37 | 15781.37 | 0.2577%
5.11.3.1 | CP.20000327 | Próprio | CURVA 90 GRAUS PARA ELETRODUTO, PVC, SOLDÁVEL, DN 25 MM (3/4''), APARENTE - FORNECIMENTO E INSTALAÇÃO. AF_10/2022 | UN | 35 | 12.09 | 15.21 | 532.35 | 0.008694%
5.11.3.2 | CP.20000328 | Próprio | CURVA 90 GRAUS PARA ELETRODUTO, PVC, SOLDÁVEL, DN 32 MM (1''), APARENTE - FORNECIMENTO E INSTALAÇÃO. AF_10/2022 | UN | 110 | 19.89 | 25.02 | 2752.2 | 0.04495%
5.11.3.3 | CP.00002816 | Próprio | CURVA 90 GRAUS PARA ELETRODUTO, PVC, ROSCÁVEL, DN 40 MM (1 1/4"), PARA CIRCUITOS TERMINAIS - FORNECIMENTO E INSTALAÇÃO. AF_12/2015 | UN | 5 | 23.19 | 29.17 | 145.85 | 0.002382%
5.11.3.4 | CP.20000401 | Próprio | CURVA 90 GRAUS PARA ELETRODUTO, AÇO GALVANIZADO, DN 20 MM (3/4''), APARENTE - FORNECIMENTO E INSTALAÇÃO. AF_10/2022 | UN | 1 | 11.31 | 14.23 | 14.23 | 0.0002324%
5.11.3.5 | CP.20000404 | Próprio | CURVA 90 GRAUS PARA ELETRODUTO, AÇO GALVANIZADO, DN 32 MM (1 1/4''), APARENTE - FORNECIMENTO E INSTALAÇÃO. AF_10/2022 | UN | 1 | 29.66 | 37.32 | 37.32 | 0.0006095%
5.11.3.6 | CP.20000684 | Próprio | CURVA 90 GRAUS PARA ELETRODUTO, AÇO GALVANIZADO, DN 70 MM (2 1/2''), APARENTE - FORNECIMENTO E INSTALAÇÃO. AF_10/2022 | UN | 4 | 76.07 | 95.71 | 382.84 | 0.006253%
5.11.3.7 | CP.20000334 | Próprio | LUVA PARA ELETRODUTO, PVC, SOLDÁVEL, DN 25 MM (3/4''), APARENTE - FORNECIMENTO E INSTALAÇÃO. AF_10/2022 | UN | 14 | 7.7 | 9.68 | 135.52 | 0.002213%
5.11.3.8 | CP.20000335 | Próprio | LUVA PARA ELETRODUTO, PVC, SOLDÁVEL, DN 32 MM (1''), APARENTE - FORNECIMENTO E INSTALAÇÃO. AF_10/2022 | UN | 412 | 13.75 | 17.3 | 7127.6 | 0.1164%
5.11.3.9 | CP.00004489 | Próprio | LUVA PARA ELETRODUTO, PVC, ROSCÁVEL, DN 40 MM (1 1/4"), APARENTE - FORNECIMENTO E INSTALAÇÃO. AF_03/2023 | UN | 10 | 13.62 | 17.13 | 171.3 | 0.002798%
5.11.3.10 | CP.20000402 | Próprio | LUVA DE EMENDA PARA ELETRODUTO, AÇO GALVANIZADO, DN 20 MM (3/4''), APARENTE - FORNECIMENTO E INSTALAÇÃO. AF_11/2016_P | UN | 16 | 12.39 | 15.59 | 249.44 | 0.004074%
5.11.3.11 | CP.00003575 | Próprio | LUVA DE EMENDA PARA ELETRODUTO, AÇO GALVANIZADO, DN 32 MM (1'') - FORNECIMENTO E INSTALAÇÃO. AF_11/2016_P | UN | 6 | 23.34 | 29.36 | 176.16 | 0.002877%
5.11.3.12 | CP.00003577 | Próprio | LUVA DE EMENDA PARA ELETRODUTO, AÇO GALVANIZADO, DN 40 MM (1.1/4'') - FORNECIMENTO E INSTALAÇÃO. AF_11/2016_P | UN | 22 | 24.55 | 30.89 | 679.58 | 0.0111%
5.11.3.13 | CP.00003576 | Próprio | LUVA DE EMENDA PARA ELETRODUTO, AÇO GALVANIZADO, DN 50 MM (1.1/2'') - FORNECIMENTO E INSTALAÇÃO. AF_11/2016_P | UN | 10 | 25.8 | 32.46 | 324.6 | 0.005301%
5.11.3.14 | CP.00001345 | Próprio | LUVA DE EMENDA PARA ELETRODUTO, AÇO GALVANIZADO, DN 50 MM (2'') - FORNECIMENTO E INSTALAÇÃO. AF_11/2016_P | UN | 4 | 27.38 | 34.45 | 137.8 | 0.002251%
5.11.3.15 | CP.20000384 | Próprio | CONEXÕES ROSQUEÁVEIS PARA ELETRODUTO METÁLICO FLEXÍVEL COM CAPA (SEAL TUBE) TERMINAL MACHO GIRATÓRIO Ø1.1/4" - FORNECIMENTO E INSTALAÇÃO | UN | 30 | 54.86 | 69.03 | 2070.9 | 0.03382%
5.11.3.16 | CP.00002938 | Próprio | CURVA HORIZONTAL 90° PARA ELETROCALHA DE 200X50 MM - FORNECIMENTO E INSTALAÇÃO | UN | 2 | 49.79 | 62.65 | 125.3 | 0.002046%
5.11.3.17 | CP.00002940 | Próprio | FLANGE PARA ELETROCALHA DE 200X50 MM - FORNECIMENTO E INSTALAÇÃO | UN | 1 | 28.54 | 35.91 | 35.91 | 0.0005865%
5.11.3.18 | CP.00002939 | Próprio | CURVA DE INVERSÃO PARA ELETROCALHA DE 200X50 MM - FORNECIMENTO E INSTALAÇÃO | UN | 3 | 54.04 | 67.99 | 203.97 | 0.003331%
5.11.3.19 | CP.20000382 | Próprio | SAÍDA LATERAL SIMPLES, DIÂMETRO DE 3/4´ - FORNCIMENTO E INSTALAÇÃO | UN | 30 | 12.68 | 15.95 | 478.5 | 0.007815%
5.11.4 |  |  | CABOS |  | 1 |  | 75583.82 | 75583.82 | 1.234%
5.11.4.1 | CP.00000199 | Próprio | CABO PP CORDPLAST 3 CONDUTORES 450/750V 2,50MM, FORNECIMENTO E INSTALAÇÃO | M | 138 | 16.34 | 20.56 | 2837.28 | 0.04634%
5.11.4.2 | 91926 | SINAPI | CABO DE COBRE FLEXÍVEL ISOLADO, 2,5 MM², ANTI-CHAMA 450/750 V, PARA CIRCUITOS TERMINAIS - FORNECIMENTO E INSTALAÇÃO. AF_03/2023 | M | 6500 | 5.32 | 6.69 | 43485 | 0.7102%
5.11.4.3 | 91928 | SINAPI | CABO DE COBRE FLEXÍVEL ISOLADO, 4 MM², ANTI-CHAMA 450/750 V, PARA CIRCUITOS TERMINAIS - FORNECIMENTO E INSTALAÇÃO. AF_03/2023 | M | 800 | 8.24 | 10.36 | 8288 | 0.1354%
5.11.4.4 | 91931 | SINAPI | CABO DE COBRE FLEXÍVEL ISOLADO, 6 MM², ANTI-CHAMA 0,6/1,0 KV, PARA CIRCUITOS TERMINAIS - FORNECIMENTO E INSTALAÇÃO. AF_03/2023 | M | 1100 | 12.49 | 15.71 | 17281 | 0.2822%
5.11.4.5 | 91935 | SINAPI | CABO DE COBRE FLEXÍVEL ISOLADO, 16 MM², ANTI-CHAMA 0,6/1,0 KV, PARA CIRCUITOS TERMINAIS - FORNECIMENTO E INSTALAÇÃO. AF_03/2023 | M | 14 | 31.37 | 39.47 | 552.58 | 0.009025%
5.11.4.6 | 92984 | SINAPI | CABO DE COBRE FLEXÍVEL ISOLADO, 25 MM², ANTI-CHAMA 0,6/1,0 KV, PARA REDE ENTERRADA DE DISTRIBUIÇÃO DE ENERGIA ELÉTRICA - FORNECIMENTO E INSTALAÇÃO. AF_12/2021 | M | 28 | 34.62 | 43.56 | 1219.68 | 0.01992%
5.11.4.7 | CP.10000540 | Próprio | CABO DE COBRE FLEXÍVEL ISOLADO, 35 MM², ANTI-CHAMA 0,6/1,0 KV, PARA REDE ENTERRADA DE DISTRIBUIÇÃO DE ENERGIA ELÉTRICA - FORNECIMENTO E INSTALAÇÃO. AF_12/2021 | M | 28 | 47.95 | 60.33 | 1689.24 | 0.02759%
5.11.4.8 | CP.00001510 | Próprio | TERMINAL DE COMPRESSÃO PARA CABO DE 16 MM2 - FORNECIMENTO E INSTALAÇÃO | UN | 4 | 3.4 | 4.27 | 17.08 | 0.000279%
5.11.4.9 | CP.10000192 | Próprio | TERMINAL DE COMPRESSÃO PARA CABO DE 25 MM2 - FORNECIMENTO E INSTALAÇÃO | UN | 8 | 4.15 | 5.22 | 41.76 | 0.000682%
5.11.4.10 | CP.00001958 | Próprio | TERMINAL DE COMPRESSÃO PARA CABO DE 35 MM2 - FORNECIMENTO E INSTALAÇÃO | UN | 8 | 4.49 | 5.64 | 45.12 | 0.0007369%
5.11.4.11 | CP.00000202 | Próprio | TERMINAL TIPO PINO E GARFO - PARA CABO 2,5MM2 - FORNECIMENTO | UN | 153 | 0.29 | 0.36 | 55.08 | 0.0008996%
5.11.4.12 | CP.00000253 | Próprio | TERMINAL TIPO PINO E GARFO - PARA CABO 4,0MM2 - FORNECIMENTO | UN | 49 | 0.58 | 0.72 | 35.28 | 0.0005762%
5.11.4.13 | CP.00003812 | Próprio | TERMINAL TIPO PINO E GARFO - PARA CABO 6,0MM2 - FORNECIMENTO | UN | 51 | 0.58 | 0.72 | 36.72 | 0.0005997%
5.11.5 |  |  | CAIXAS |  | 1 |  | 13481.78 | 13481.78 | 0.2202%
5.11.5.1 | CP.00002810 | Próprio | CAIXA RETANGULAR 4" X 2", PVC, INSTALADA EM PAREDE - FORNECIMENTO E INSTALAÇÃO. AF_12/2015 | UN | 153 | 11.77 | 14.81 | 2265.93 | 0.03701%
5.11.5.2 | CP.00002811 | Próprio | CAIXA RETANGULAR 4" X 4", PVC, INSTALADA EM PAREDE - FORNECIMENTO E INSTALAÇÃO. AF_12/2015 | UN | 2 | 15.48 | 19.47 | 38.94 | 0.000636%
5.11.5.3 | 91936 | SINAPI | CAIXA OCTOGONAL 4" X 4", PVC, INSTALADA EM LAJE - FORNECIMENTO E INSTALAÇÃO. AF_03/2023 | UN | 4 | 19.07 | 23.99 | 95.96 | 0.001567%
5.11.5.4 | 95817 | SINAPI | CONDULETE DE PVC, TIPO X, PARA ELETRODUTO DE PVC SOLDÁVEL DN 25 MM (3/4"), APARENTE - FORNECIMENTO E INSTALAÇÃO. AF_01/2026 | UN | 220 | 30.19 | 37.98 | 8355.6 | 0.1365%
5.11.5.5 | 95818 | SINAPI | CONDULETE DE PVC, TIPO X, PARA ELETRODUTO DE PVC SOLDÁVEL DN 32 MM (1''), APARENTE - FORNECIMENTO E INSTALAÇÃO. AF_01/2026 | UN | 1 | 36.22 | 45.57 | 45.57 | 0.0007443%
5.11.5.6 | 95801 | SINAPI | CONDULETE DE ALUMÍNIO, TIPO X, PARA ELETRODUTO DE AÇO GALVANIZADO DN 20 MM (3/4''), APARENTE - FORNECIMENTO E INSTALAÇÃO. AF_01/2026 | UN | 9 | 50.74 | 63.84 | 574.56 | 0.009384%
5.11.5.7 | 95802 | SINAPI | CONDULETE DE ALUMÍNIO, TIPO X, PARA ELETRODUTO DE AÇO GALVANIZADO DN 25 MM (1''), APARENTE - FORNECIMENTO E INSTALAÇÃO. AF_01/2026 | UN | 5 | 55.67 | 70.04 | 350.2 | 0.00572%
5.11.5.8 | 95803 | SINAPI | CONDULETE DE ALUMÍNIO, TIPO X, PARA ELETRODUTO DE AÇO GALVANIZADO DN 32 MM (1 1/4''), APARENTE - FORNECIMENTO E INSTALAÇÃO. AF_01/2026 | UN | 10 | 75.03 | 94.41 | 944.1 | 0.01542%
5.11.5.9 | CP.20000678 | Próprio | CONDULETE DE ALUMÍNIO, TIPO X, PARA ELETRODUTO DE AÇO GALVANIZADO DN 50 MM (1.1/2''), APARENTE - FORNECIMENTO E INSTALAÇÃO. AF_10/2022 | UN | 3 | 64.11 | 80.66 | 241.98 | 0.003952%
5.11.5.10 | CP.20000679 | Próprio | CONDULETE DE ALUMÍNIO, TIPO X, PARA ELETRODUTO DE AÇO GALVANIZADO DN 65 MM (2''), APARENTE - FORNECIMENTO E INSTALAÇÃO. AF_10/2022 | UN | 1 | 105.58 | 132.85 | 132.85 | 0.00217%
5.11.5.11 | CP.20000680 | Próprio | CONDULETE DE ALUMÍNIO, TIPO X, PARA ELETRODUTO DE AÇO GALVANIZADO DN 70 MM (2.1/2''), APARENTE - FORNECIMENTO E INSTALAÇÃO. AF_10/2022 | UN | 2 | 161.15 | 202.77 | 405.54 | 0.006623%
5.11.5.12 | CP.20000681 | Próprio | ADAPTADOR PARA CONDULETE 1/2" EM ALUMÍNIO - FORNECIMENTO E INSTALAÇÃO | UN | 7 | 3 | 3.77 | 26.39 | 0.000431%
5.11.5.13 | CP.00000256 | Próprio | ADAPTADOR PARA CONDULETE 3/4" EM ALUMÍNIO - FORNECIMENTO E INSTALAÇÃO | UN | 1 | 3.31 | 4.16 | 4.16 | 6.794e-05%
5.11.6 |  |  | TOMADAS, INTERRUPTORES E PLACAS |  | 1 |  | 7844.01 | 7844.01 | 0.1281%
5.11.6.1 | 91953 | SINAPI | INTERRUPTOR SIMPLES (1 MÓDULO), 10A/250V, INCLUINDO SUPORTE E PLACA - FORNECIMENTO E INSTALAÇÃO. AF_03/2023 | UN | 7 | 30.08 | 37.84 | 264.88 | 0.004326%
5.11.6.2 | 91969 | SINAPI | INTERRUPTOR PARALELO (3 MÓDULOS), 10A/250V, INCLUINDO SUPORTE E PLACA - FORNECIMENTO E INSTALAÇÃO. AF_03/2023 | UN | 8 | 80.77 | 101.63 | 813.04 | 0.01328%
5.11.6.3 | 92023 | SINAPI | INTERRUPTOR SIMPLES (1 MÓDULO) COM 1 TOMADA DE EMBUTIR 2P+T 10 A, INCLUINDO SUPORTE E PLACA - FORNECIMENTO E INSTALAÇÃO. AF_03/2023 | UN | 39 | 51.22 | 64.45 | 2513.55 | 0.04105%
5.11.6.4 | CP.00004494 | Próprio | TOMADA DE EMBUTIR (1 MÓDULO), 2P+T 10 A, INCLUINDO SUPORTE E PLACA - FORNECIMENTO E INSTALAÇÃO. AF_03/2023 | UN | 27 | 31.4 | 39.51 | 1066.77 | 0.01742%
5.11.6.5 | CP.00004495 | Próprio | TOMADA DE EMBUTIR (1 MÓDULO), 2P+T 20 A, INCLUINDO SUPORTE E PLACA - FORNECIMENTO E INSTALAÇÃO. AF_03/2023 | UN | 17 | 33.01 | 41.53 | 706.01 | 0.01153%
5.11.6.6 | CP.00004496 | Próprio | TOMADA DE EMBUTIR (2 MÓDULOS), 2P+T 10 A, INCLUINDO SUPORTE E PLACA - FORNECIMENTO E INSTALAÇÃO. AF_03/2023 | UN | 37 | 48 | 60.39 | 2234.43 | 0.03649%
5.11.6.7 | CP.00004497 | Próprio | TOMADA DE EMBUTIR (2 MÓDULOS), 2P+T 20 A, INCLUINDO SUPORTE E PLACA - FORNECIMENTO E INSTALAÇÃO. AF_03/2023 | UN | 1 | 51.22 | 64.45 | 64.45 | 0.001053%
5.11.6.8 | CP.00004500 | Próprio | PLACA CEGA PARA CONDULETE/CAIXA DE PVC 4X4, FORNECIMENTO E INSTALAÇÃO | UN | 2 | 6.43 | 8.09 | 16.18 | 0.0002643%
5.11.6.9 | CP.00002400 | Próprio | PLACA COM FURO EM PVC 4X2 - FORNECIMENTO | UN | 30 | 4.37 | 5.49 | 164.7 | 0.00269%
5.11.7 |  |  | LUMINÁRIAS |  | 1 |  | 40289.56 | 40289.56 | 0.658%
5.11.7.1 | CP.20001394 | Próprio | LUMINÁRIA LED DE EMBUTIR RETANGULAR 1243X210MM COM DIFUSOR TRANSLUCIDO, FLUXO LUMINOSO 3680 LUMENS, POTENCIA DE 36W, TEMPERATURA DA COR 5000K - FORNECIMENTO E INSTALAÇÃO. AF_09/2024 | UN | 96 | 221.22 | 278.36 | 26722.56 | 0.4364%
5.11.7.2 | CP.20000367 | Próprio | LUMINÁRIA LED DE EMBUTIR QUADRADA 625X625MM COM DIFUSOR TRANSLUCIDO, FLUXO LUMINOSO 3680 LUMENS, POTENCIA DE 36W, TEMPERATURA DA COR 5000K- FORNECIMENTO E INSTALAÇÃO. AF_09/2024 | UN | 26 | 280.69 | 353.19 | 9182.94 | 0.15%
5.11.7.3 | CP.20000979 | Próprio | LUMINÁRIA TIPO PENDENTE EM ACRÍLICO PRISMÁTICO 16" COM LÂMPADA COMPACTA FLUORESCENTE DE 45W, REF.: LEVILUX RI-355P OU EQUIVALENTE TÉCNICO - FORNECIMENTO E INSTALAÇÃO | UN | 6 | 141.41 | 177.93 | 1067.58 | 0.01744%
5.11.7.4 | CP.00000709 | Próprio | PLUG MACHO 2P+T 10A, 220V - FORNECIMENTO E INSTALAÇÃO | UN | 128 | 9.46 | 11.9 | 1523.2 | 0.02488%
5.11.7.5 | CP.00000710 | Próprio | PLUG FEMEA 2P+T 10A, 220V - FORNECIMENTO E INSTALAÇÃO | UN | 128 | 11.14 | 14.01 | 1793.28 | 0.02929%
5.12 |  |  | SPDA |  | 1 |  | 34817.29 | 34817.29 | 0.5686%
5.12.1 | CP.20000118 | Próprio | CABO DE ALUMÍNIO NU SEM ALMA 2/0 - 67MM2 - FORNECIMENTO E INSTALAÇÃO | M | 60 | 30.42 | 38.27 | 2296.2 | 0.0375%
5.12.2 | CP.20000117 | Próprio | CORDOALHA DE COBRE NU 16 MM² - FORNECIMENTO E INSTALAÇÃO. AF_12/2017 | M | 28 | 29.27 | 36.83 | 1031.24 | 0.01684%
5.12.3 | CP.00004473 | Próprio | CORDOALHA DE COBRE NU 50 MM² - FORNECIMENTO E INSTALAÇÃO. AF_08/2023 | M | 150 | 72.26 | 90.92 | 13638 | 0.2227%
5.12.4 | CP.00002019 | Próprio | ABRAÇADEIRA TIPO "D" COM CUNHA, PRÉ ZINCADA Ø1" - FORNECIMENTO | UN | 32 | 2.35 | 2.95 | 94.4 | 0.001542%
5.12.5 | CP.00000124 | Próprio | TAMPAO DE FERRO FUNDIDO 300 MM - FORNECIMENTO E ASSENTAMENTO | UN | 8 | 238.79 | 300.46 | 2403.68 | 0.03926%
5.12.6 | CP.20000644 | Próprio | CAIXA DE INSPEÇÃO SUSPENSA EM POLIPROPILENO COM ANTI-UV E ANTI-CHAMAS, 160X120X100MM - FORNECIMENTO E INSTALAÇÃO | UN | 8 | 60.01 | 75.51 | 604.08 | 0.009866%
5.12.7 | 98111 | SINAPI | CAIXA DE INSPEÇÃO PARA ATERRAMENTO, CIRCULAR, EM POLIETILENO, DIÂMETRO INTERNO = 0,3 M. AF_12/2020 | UN | 8 | 53.95 | 67.88 | 543.04 | 0.008869%
5.12.8 | CP.00000697 | Próprio | CONECTOR CABO-HASTE EM BRONZE NATURAL (MINI-GAR) PARA 2 CABOS COBRE DE 16MM2 A 70MM2 COM GRAMPO U - FORNECIMENTO E INSTALAÇÃO | UN | 16 | 10.96 | 13.79 | 220.64 | 0.003604%
5.12.9 | CP.20000121 | Próprio | BARRA CHATA EM ALUMÍNIO 7/8"X1/8" (70MM²), SEM FUROS DIÂMETRO 7 MM, INCLUINDO ACESSÓRIOS DE FIXAÇÃO - FORNECIMENTO E INSTALAÇÃO | M | 125 | 50.14 | 63.09 | 7886.25 | 0.1288%
5.12.10 | CP.00003274 | Próprio | CURVA 90º DE BARRA CHATA EM ALUMÍNIO, 7/8" X 1/8" X 300MM (70MM2) - FORNECIMENTO E INSTALAÇÃO | UN | 24 | 20.49 | 25.78 | 618.72 | 0.01011%
5.12.11 | CP.20000122 | Próprio | CURVA HORIZONTAL DE BARRA CHATA EM ALUMÍNIO, 7/8" X 1/8" X 300MM (70MM2) - FORNECIMENTO E INSTALAÇÃO | UN | 4 | 20.49 | 25.78 | 103.12 | 0.001684%
5.12.12 | CP.20000123 | Próprio | CAIXA DE EQUIPOTENCIALIZAÇÃO EM AÇO 200X200X90MM, PARA EMBUTIR COM TAMPA, COM 9 TERMINAIS - FORNECIMENTO E INSTALAÇÃO | UN | 1 | 389.51 | 490.12 | 490.12 | 0.008005%
5.12.13 | CP.20000124 | Próprio | FIXADOR UNIVERSAL EM LATÃO ESTANHADO PARA CABOS DE 35 A 70MM2, FORNECIMENTO E INSTALAÇÃO | UN | 48 | 33.86 | 42.6 | 2044.8 | 0.0334%
5.12.14 | CP.20000126 | Próprio | TERMINAL 1 FURO 10,5MM 1 COMPRESSÃO - 70MM2 - FORNECIMENTO | UN | 5 | 9.51 | 11.96 | 59.8 | 0.0009767%
5.12.15 | CP.20000645 | Próprio | TERMINAL 1 FURO 5,2MM 1 COMPRESSÃO - 16MM2 - FORNECIMENTO | UN | 10 | 5.21 | 6.55 | 65.5 | 0.00107%
5.12.16 | CP.20000128 | Próprio | BUCHA DE NYLON N.º6 REF.: TEL-5306 - FORNECIMENTO | UN | 259 | 0.14 | 0.17 | 44.03 | 0.0007191%
5.12.17 | CP.20000133 | Próprio | PARAFUSO ALUMÍNIO CABELA CHATA 1/4 X 5/8 - FORNECIMENTO | UN | 10 | 4.6 | 5.78 | 57.8 | 0.000944%
5.12.18 | CP.20000134 | Próprio | PARAFUSO SEXTAVADO INOX 1/4 X 1.1/4 - FORNECIMENTO | UN | 26 | 0.51 | 0.64 | 16.64 | 0.0002718%
5.12.19 | CP.20000140 | Próprio | PARAFUSO CABELA CHATA PARA EMENDA DE BARRAS Ø1/4 X 7/8, COM PORCA SEXTAVADA - FORNECIMENTO | UN | 214 | 0.39 | 0.49 | 104.86 | 0.001713%
5.12.20 | CP.20000135 | Próprio | PARAFUSO INOX AUTOATARRAXANTE CABEÇA PANELA Ø4,2 X 32 MM - FORNECIMENTO | UN | 222 | 0.21 | 0.26 | 57.72 | 0.0009427%
5.12.21 | CP.20000136 | Próprio | CONECTOR PARAFUSO FENDIDO SPLIT-BOLT - PARA CABO DE 50MM2 - FORNECIMENTO E INSTALACAO | UN | 8 | 32.72 | 41.17 | 329.36 | 0.005379%
5.12.22 | CP.00004302 | Próprio | ELETRODUTO RÍGIDO ROSCÁVEL, PVC, DN 32 MM (1"), PARA CIRCUITOS TERMINAIS - FORNECIMENTO E INSTALAÇÃO. AF_03/2023 | M | 48 | 19.84 | 24.96 | 1198.08 | 0.01957%
5.12.23 | CP.20000137 | Próprio | HASTE DE ATERRAMENTO, DIÂMETRO 5/8", COM 2,40 METROS - FORNECIMENTO E INSTALAÇÃO. AF_08/2023 | UN | 8 | 63.52 | 79.92 | 639.36 | 0.01044%
5.12.24 | CP.00001004 | Próprio | BISNAGA DE POLIURETANO 360G - FORNECIMENTO E INSTALAÇÃO | UN | 2 | 82.79 | 104.17 | 208.34 | 0.003403%
5.12.25 | CP.00003282 | Próprio | SOLDA EXOTERMICA, MOLDE, CARTUCHO E ALICATE Z PARA CONEXOES DE ISOLAMENTO CABO Ø50MM - FORNECIMENTO E INSTALAÇÃO | UN | 1 | 48.89 | 61.51 | 61.51 | 0.001005%
5.13 |  |  | INSTALAÇÕES DE CABEAMENTO ESTRUTURADO E CFTV |  | 1 |  | 72805.09 | 72805.09 | 1.189%
5.13.1 |  |  | EQUIPAMENTOS E DEMAIS COMPONENTES |  | 1 |  | 37398.05 | 37398.05 | 0.6108%
5.13.1.1 | CP.00000143 | Próprio | RACK TIPO CAIXA PADRÃO 19" EM AÇO SAE E PINTURA EPÓXI, 44U - FORNECIMENTO E INSTALAÇÃO | UN | 1 | 5391.84 | 6784.55 | 6784.55 | 0.1108%
5.13.1.2 | CP.00003583 | Próprio | CONECTOR RJ-45 FÊMEA, COM CONTATOS BANHADOS A OURO - FORNECIMENTO E INSTALAÇÃO. | UN | 55 | 37.07 | 46.64 | 2565.2 | 0.0419%
5.13.1.3 | CP.00001808 | Próprio | SWITCH 24 PORTAS ETHERNET COM POE RJ-45 - FORNECIMENTO E INSTALAÇÃO | UN | 3 | 3727.7 | 4690.56 | 14071.68 | 0.2298%
5.13.1.4 | 98302 | SINAPI | PATCH PANEL 24 PORTAS, CATEGORIA 6 - FORNECIMENTO E INSTALAÇÃO. AF_08/2025 | UN | 3 | 1225.06 | 1541.49 | 4624.47 | 0.07553%
5.13.1.5 | CP.00000148 | Próprio | BANDEJA DE FIXAÇÃO FRONTAL (1U) - FORNECIMENTO E INSTALAÇÃO | UN | 2 | 351.42 | 442.19 | 884.38 | 0.01444%
5.13.1.6 | CP.00000150 | Próprio | GUIA DE CABOS HORIZONTAL 1U PARA RACK - FORNECIMENTO E INSTALAÇÃO | UN | 10 | 25.46 | 32.03 | 320.3 | 0.005231%
5.13.1.7 | CP.00000151 | Próprio | DIO DISTRIBUIDOR INTERNO ÓPTICO PARA ATÉ 12 FIBRAS (CONJUNTO COMPOSTO DE D.I.O., KIT BANDEJA, ANCORAGEM, ACOMODAÇÃO E EMENDA - CONFORME ESPECIFICAÇÃO), FORNECIMENTO E INSTALAÇÃO | UN | 1 | 563.66 | 709.25 | 709.25 | 0.01158%
5.13.1.8 | CP.20000018 | Próprio | APARELHO DE ACCESS POINT - FORNECIMENTO E INSTALAÇÃO | UN | 1 | 786.1 | 989.14 | 989.14 | 0.01615%
5.13.1.9 | CP.20000320 | Próprio | ANTENA TV ABERTA - SISTEMA DIGITAL - FORNECIMENTO E INSTALAÇÃO | UN | 1 | 220.95 | 278.02 | 278.02 | 0.004541%
5.13.1.10 | 100562 | SINAPI | QUADRO DE DISTRIBUICÃO PARA TELEFONE N.4, 60X60X12CM EM CHAPA METÁLICA, DE EMBUTIR, SEM ACESSÓRIOS, PADRÃO TELEBRAS - FORNECIMENTO E INSTALAÇÃO. AF_08/2025 | UN | 1 | 268.43 | 337.76 | 337.76 | 0.005516%
5.13.1.11 | CP.00000819 | Próprio | UNIDADE DE VENTILAÇÃO PARA RACKS, BIVOLT COM CHAVE LIGA/DESLIGA 110/220V, LED E FUSÍVEL, COM 2 VENTILADORES E EXTENSÃO DE 3,00M - FORNECIMENTO E INSTALAÇÃO | UN | 1 | 331.22 | 416.77 | 416.77 | 0.006807%
5.13.1.12 | CP.00000149 | Próprio | RÉGUA COM OITO TOMADAS 2P+T - FORNECIMENTO E INSTALAÇÃO | UN | 1 | 82.24 | 103.48 | 103.48 | 0.00169%
5.13.1.13 | CP.00000283 | Próprio | CÂMERA IP FIXA COM LENTE VARIFOCAL E FUNÇÃO DAY&NIGHT - ALIMENTAÇÃO POWER OVER ETHERNET (POE), FORNECIMENTO E INSTALAÇÃO | UN | 10 | 292.03 | 367.46 | 3674.6 | 0.06001%
5.13.1.14 | CP.00000279 | Próprio | CERTIFICAÇÃO DE PONTO LÓGICO | UN | 55 | 23.68 | 29.79 | 1638.45 | 0.02676%
5.13.2 |  |  | DUTOS |  | 1 |  | 11721.9 | 11721.9 | 0.1914%
5.13.2.1 | 95728 | SINAPI | ELETRODUTO RÍGIDO SOLDÁVEL, PVC, DN 32 MM (1"), APARENTE - FORNECIMENTO E INSTALAÇÃO. AF_01/2026 | M | 300 | 21.04 | 26.47 | 7941 | 0.1297%
5.13.2.2 | CP.00000157 | Próprio | ELETROCALHA EM CHAPA #16, GALVANIZADA À FOGO PERFURADA COM TAMPA 150X100X3000MM - FORNECIMENTO E INSTALAÇÃO | M | 45 | 66.78 | 84.02 | 3780.9 | 0.06175%
5.13.3 |  |  | CONEXÕES |  | 1 |  | 3069.9 | 3069.9 | 0.05014%
5.13.3.1 | CP.20000328 | Próprio | CURVA 90 GRAUS PARA ELETRODUTO, PVC, SOLDÁVEL, DN 32 MM (1''), APARENTE - FORNECIMENTO E INSTALAÇÃO. AF_10/2022 | UN | 43 | 19.89 | 25.02 | 1075.86 | 0.01757%
5.13.3.2 | CP.20000321 | Próprio | BUCHA REDUÇÃO PARA ELETRODUTO, AÇO GALVANIZADO, DN 25X20 MM, APARENTE - FORNECIMENTO E INSTALAÇÃO. AF_10/2022 | UN | 40 | 27.43 | 34.51 | 1380.4 | 0.02255%
5.13.3.3 | CP.00000836 | Próprio | SAÍDA HORIZONTAL PARA ELETRODUTOS DE 1", INCLUINDO PARAFUSOS, PORCAS E ARRUELAS - FORNECIMENTO E INSTALAÇÃO | UN | 24 | 9.35 | 11.76 | 282.24 | 0.00461%
5.13.3.4 | CP.00001337 | Próprio | CURVA HORIZONTAL 90° PARA ELETROCALHA DE 150X100 MM - FORNECIMENTO E INSTALAÇÃO | UN | 2 | 42.04 | 52.89 | 105.78 | 0.001728%
5.13.3.5 | CP.20000323 | Próprio | CURVA VERTICAL PARA ELETROCALHA DE 150X100 MM - FORNECIMENTO E INSTALAÇÃO | UN | 2 | 30.09 | 37.86 | 75.72 | 0.001237%
5.13.3.6 | CP.20000324 | Próprio | TÊ HORIZONTAL 90º PARA ELETROCALHA DE 150X100MM - FORNECIMENTO E INSTALAÇÃO | UN | 1 | 47.99 | 60.38 | 60.38 | 0.0009861%
5.13.3.7 | CP.20000646 | Próprio | EMENDA PARA ELETROCALHA, LISA OU PERFURADA EM AÇO GALVANIZADO, LARGURA 150MM E ALTURA 100MM - FORNECIMENTO E INSTALAÇÃO | UN | 4 | 17.79 | 22.38 | 89.52 | 0.001462%
5.13.4 |  |  | CABOS |  | 1 |  | 16849 | 16849 | 0.2752%
5.13.4.1 | 98297 | SINAPI | CABO ELETRÔNICO CATEGORIA 6, INSTALADO EM EDIFICAÇÃO INSTITUCIONAL - FORNECIMENTO E INSTALAÇÃO. AF_08/2025 | M | 1310 | 8.33 | 10.48 | 13728.8 | 0.2242%
5.13.4.2 | 100554 | SINAPI | CABO COAXIAL RG59 95% - FORNECIMENTO E INSTALAÇÃO. AF_08/2025 | M | 80 | 6.88 | 8.65 | 692 | 0.0113%
5.13.4.3 | CP.20000326 | Próprio | ADAPTER CABLE (PATCH CORD AZUL) CAT.06 C/ 1,5M - FORNECIMENTO E INSTALAÇÃO | UN | 45 | 20.86 | 26.24 | 1180.8 | 0.01929%
5.13.4.4 | CP.00000837 | Próprio | PATCH CABLE (PATCH CORD AZUL) CAT.06 C/ 2,5M - FORNECIMENTO E INSTALAÇÃO | UN | 45 | 22.03 | 27.72 | 1247.4 | 0.02037%
5.13.5 |  |  | CAIXAS |  | 1 |  | 710.88 | 710.88 | 0.01161%
5.13.5.1 | CP.00002810 | Próprio | CAIXA RETANGULAR 4" X 2", PVC, INSTALADA EM PAREDE - FORNECIMENTO E INSTALAÇÃO. AF_12/2015 | UN | 48 | 11.77 | 14.81 | 710.88 | 0.01161%
5.13.6 |  |  | TOMADAS E PLACAS |  | 1 |  | 3055.36 | 3055.36 | 0.0499%
5.13.6.1 | 98307 | SINAPI | TOMADA DE REDE RJ45 - FORNECIMENTO E INSTALAÇÃO. AF_08/2025 | UN | 26 | 49.69 | 62.52 | 1625.52 | 0.02655%
5.13.6.2 | CP.00004188 | Próprio | TOMADA DE REDE DUPLO RJ45 - FORNECIMENTO E INSTALAÇÃO. AF_11/2019 | UN | 16 | 62.67 | 78.85 | 1261.6 | 0.0206%
5.13.6.3 | CP.00002833 | Próprio | TOMADA BAIXA DE EMBUTIR (1 MÓDULO), ANTENA, SEM SUPORTE E SEM PLACA - FORNECIMENTO E INSTALAÇÃO. AF_12/2015 | UN | 6 | 22.29 | 28.04 | 168.24 | 0.002748%
5.14 |  |  | INSTALAÇÕES DE GASES (GLP) |  | 1 |  | 1976.1 | 1976.1 | 0.03227%
5.14.1 |  |  | TUBOS |  | 1 |  | 1062.22 | 1062.22 | 0.01735%
5.14.1.1 | CP.20000705 | Próprio | TUBO, PEX, MULTICAMADA, COM PROTEÇÃO UV, DN 16, INSTALADO EM IMPLANTAÇÃO DE INSTALAÇÕES DE GÁS - FORNECIMENTO E INSTALAÇÃO. AF_01/2020 | M | 2 | 16.27 | 20.47 | 40.94 | 0.0006686%
5.14.1.2 | CP.20000706 | Próprio | TUBO, PEX, MULTICAMADA, COM PROTEÇÃO UV, DN 26, INSTALADO EM IMPLANTAÇÃO DE INSTALAÇÕES DE GÁS - FORNECIMENTO E INSTALAÇÃO. AF_01/2020 | M | 26 | 31.22 | 39.28 | 1021.28 | 0.01668%
5.14.2 |  |  | CONEXÕES |  | 1 |  | 362.75 | 362.75 | 0.005925%
5.14.2.1 | CP.20000647 | Próprio | COTOVELO PEX MULTICAMADA FEMEA 16MM X 1/2"" - FORNECIMENTO E INSTALAÇÃO | UN | 1 | 45.53 | 57.29 | 57.29 | 0.0009357%
5.14.2.2 | CP.20000648 | Próprio | NIPLE BORBOLETA PARA BUJÃO P-13 ROSCA GROSSA Ø5/8 "UNC-MACHO x Ø1/8" NPT-MACHO - FORNECIMENTO E INSTALAÇÃO. AF_10/2020 | UN | 2 | 45.61 | 57.39 | 114.78 | 0.001875%
5.14.2.3 | CP.20000649 | Próprio | PLUG - LATÃO - Ø1/2” BSP - CONFORME ABNT NBR 11.720 - FORNECIMENTO E INSTALAÇÃO | UN | 2 | 7.89 | 9.92 | 19.84 | 0.000324%
5.14.2.4 | CP.20000650 | Próprio | REDUÇÃO - PEX MULTICAMADAS - BOLSA/BOLSA - Ø26MM X Ø16MM - CONFORME ISO 17.484-1 - FORNECIMENTO E INSTALAÇÃO | UN | 1 | 71.19 | 89.57 | 89.57 | 0.001463%
5.14.2.5 | CP.20000665 | Próprio | TÊ REVERSÍVEL COM PASTILHA GLP EM LATÃO Ø1/8’ NPT-MACHO X Ø7/16” NS-FÊMEA- FORNECIMENTO E INSTALAÇÃO. AF_10/2020 | UN | 1 | 64.59 | 81.27 | 81.27 | 0.001327%
5.14.3 |  |  | SERVIÇOS COMPLEMENTARES PARA INSTALAÇÃO |  | 1 |  | 551.13 | 551.13 | 0.009001%
5.14.3.1 | CP.20000666 | Próprio | FORNECIMENTO, MONTAGEM E INSTALAÇÃO DE CENTRAL DE GÁS LIQUEFEITO DE PETRÓLEO, EXCETO BOTIJÕES DO TIPO P-13 | UN | 1 | 438 | 551.13 | 551.13 | 0.009001%
5.15 |  |  | INSTALAÇÕES DE ÁGUA FRIA |  | 1 |  | 24469.49 | 24469.49 | 0.3996%
5.15.1 |  |  | TUBOS |  | 1 |  | 12016.02 | 12016.02 | 0.1962%
5.15.1.1 | 89356 | SINAPI | TUBO, PVC, SOLDÁVEL, DE 25MM, INSTALADO EM RAMAL OU SUB-RAMAL DE ÁGUA - FORNECIMENTO E INSTALAÇÃO. AF_06/2022 | M | 183 | 26.82 | 33.74 | 6174.42 | 0.1008%
5.15.1.2 | 89357 | SINAPI | TUBO, PVC, SOLDÁVEL, DE 32MM, INSTALADO EM RAMAL OU SUB-RAMAL DE ÁGUA - FORNECIMENTO E INSTALAÇÃO. AF_06/2022 | M | 36 | 36.16 | 45.5 | 1638 | 0.02675%
5.15.1.3 | 103978 | SINAPI | TUBO, PVC, SOLDÁVEL, DE 40MM, INSTALADO EM RAMAL DE DISTRIBUIÇÃO DE ÁGUA - FORNECIMENTO E INSTALAÇÃO. AF_06/2022 | M | 36 | 27.87 | 35.06 | 1262.16 | 0.02061%
5.15.1.4 | 103979 | SINAPI | TUBO, PVC, SOLDÁVEL, DE 50MM, INSTALADO EM RAMAL DE DISTRIBUIÇÃO DE ÁGUA - FORNECIMENTO E INSTALAÇÃO. AF_06/2022 | M | 30 | 31.88 | 40.11 | 1203.3 | 0.01965%
5.15.1.5 | CP.00000338 | Próprio | TUBO, PVC, SOLDÁVEL, DN 60MM, INSTALADO EM RAMAL DE DISTRIBUIÇÃO DE ÁGUA - FORNECIMENTO E INSTALAÇÃO. AF_12/2014 | M | 18 | 38.51 | 48.45 | 872.1 | 0.01424%
5.15.1.6 | CP.00000339 | Próprio | TUBO, PVC, SOLDÁVEL, DN 75MM, INSTALADO EM RAMAL DE DISTRIBUIÇÃO DE ÁGUA - FORNECIMENTO E INSTALAÇÃO. AF_12/2014 | M | 12 | 57.36 | 72.17 | 866.04 | 0.01414%
5.15.2 |  |  | CONEXÕES |  | 1 |  | 6151.03 | 6151.03 | 0.1005%
5.15.2.1 | 89429 | SINAPI | ADAPTADOR CURTO COM BOLSA E ROSCA PARA REGISTRO, PVC, SOLDÁVEL, DN 25MM X 3/4, INSTALADO EM RAMAL DE DISTRIBUIÇÃO DE ÁGUA - FORNECIMENTO E INSTALAÇÃO. AF_06/2022 | UN | 86 | 6.8 | 8.55 | 735.3 | 0.01201%
5.15.2.2 | 89436 | SINAPI | ADAPTADOR CURTO COM BOLSA E ROSCA PARA REGISTRO, PVC, SOLDÁVEL, DN 32MM X 1, INSTALADO EM RAMAL DE DISTRIBUIÇÃO DE ÁGUA - FORNECIMENTO E INSTALAÇÃO. AF_06/2022 | UN | 6 | 8.94 | 11.24 | 67.44 | 0.001101%
5.15.2.3 | 90373 | SINAPI | JOELHO 90 GRAUS COM BUCHA DE LATÃO, PVC, SOLDÁVEL, DN 25MM, X 1/2 INSTALADO EM RAMAL OU SUB-RAMAL DE ÁGUA - FORNECIMENTO E INSTALAÇÃO. AF_06/2022 | UN | 60 | 14.01 | 17.62 | 1057.2 | 0.01727%
5.15.2.4 | 94672 | SINAPI | JOELHO 90 GRAUS COM BUCHA DE LATÃO, PVC, SOLDÁVEL, DN 25 MM X 3/4", INSTALADO EM RESERVAÇÃO PREDIAL DE ÁGUA - FORNECIMENTO E INSTALAÇÃO. AF_04/2024 | UN | 9 | 6.38 | 8.02 | 72.18 | 0.001179%
5.15.2.5 | 89362 | SINAPI | JOELHO 90 GRAUS, PVC, SOLDÁVEL, DN 25MM, INSTALADO EM RAMAL OU SUB-RAMAL DE ÁGUA - FORNECIMENTO E INSTALAÇÃO. AF_06/2022 | UN | 116 | 10.78 | 13.56 | 1572.96 | 0.02569%
5.15.2.6 | 89367 | SINAPI | JOELHO 90 GRAUS, PVC, SOLDÁVEL, DN 32MM, INSTALADO EM RAMAL OU SUB-RAMAL DE ÁGUA - FORNECIMENTO E INSTALAÇÃO. AF_06/2022 | UN | 6 | 14.58 | 18.34 | 110.04 | 0.001797%
5.15.2.7 | 103980 | SINAPI | JOELHO 90 GRAUS, PVC, SOLDÁVEL, DN 40MM, INSTALADO EM RAMAL DE DISTRIBUIÇÃO DE ÁGUA - FORNECIMENTO E INSTALAÇÃO. AF_06/2022 | UN | 2 | 19.08 | 24 | 48 | 0.0007839%
5.15.2.8 | 103984 | SINAPI | JOELHO 90 GRAUS, PVC, SOLDÁVEL, DN 50MM, INSTALADO EM RAMAL DE DISTRIBUIÇÃO DE ÁGUA - FORNECIMENTO E INSTALAÇÃO. AF_06/2022 | UN | 3 | 21.32 | 26.82 | 80.46 | 0.001314%
5.15.2.9 | CP.00000321 | Próprio | JOELHO 90 GRAUS, PVC, SOLDÁVEL, DN 60MM, INSTALADO EM RAMAL OU SUB-RAMAL DE ÁGUA - FORNECIMENTO E INSTALAÇÃO. AF_12/2014 | UN | 1 | 47.11 | 59.27 | 59.27 | 0.000968%
5.15.2.10 | 94682 | SINAPI | JOELHO 90 GRAUS, PVC, SOLDÁVEL, DN 75 MM INSTALADO EM RESERVAÇÃO PREDIAL DE ÁGUA - FORNECIMENTO E INSTALAÇÃO. AF_04/2024 | UN | 1 | 106.8 | 134.38 | 134.38 | 0.002195%
5.15.2.11 | 89395 | SINAPI | TE, PVC, SOLDÁVEL, DN 25MM, INSTALADO EM RAMAL OU SUB-RAMAL DE ÁGUA - FORNECIMENTO E INSTALAÇÃO. AF_06/2022 | UN | 32 | 14.81 | 18.63 | 596.16 | 0.009737%
5.15.2.12 | 89443 | SINAPI | TE, PVC, SOLDÁVEL, DN 32MM, INSTALADO EM RAMAL DE DISTRIBUIÇÃO DE ÁGUA - FORNECIMENTO E INSTALAÇÃO. AF_06/2022 | UN | 2 | 18.73 | 23.56 | 47.12 | 0.0007696%
5.15.2.13 | CP.00000331 | Próprio | TE, PVC, SOLDÁVEL, DN 40MM, INSTALADO EM RAMAL OU SUB-RAMAL DE ÁGUA - FORNECIMENTO E INSTALAÇÃO. AF_12/2014 | UN | 1 | 25.56 | 32.16 | 32.16 | 0.0005252%
5.15.2.14 | 104004 | SINAPI | TE, PVC, SOLDÁVEL, DN 50MM, INSTALADO EM RAMAL DE DISTRIBUIÇÃO DE ÁGUA - FORNECIMENTO E INSTALAÇÃO. AF_06/2022 | UN | 1 | 31.88 | 40.11 | 40.11 | 0.0006551%
5.15.2.15 | 94697 | SINAPI | TÊ, PVC, SOLDÁVEL, DN 75 MM INSTALADO EM RESERVAÇÃO PREDIAL DE ÁGUA - FORNECIMENTO E INSTALAÇÃO. AF_04/2024 | UN | 1 | 87.23 | 109.76 | 109.76 | 0.001793%
5.15.2.16 | CP.20000272 | Próprio | TÊ DE REDUÇÃO, PVC, SOLDÁVEL, DN 32MM X 25MM, INSTALADO EM RAMAL DE DISTRIBUIÇÃO DE ÁGUA - FORNECIMENTO E INSTALAÇÃO. AF_12/2014 | UN | 9 | 21.28 | 26.77 | 240.93 | 0.003935%
5.15.2.17 | CP.00000375 | Próprio | TÊ DE REDUÇÃO, PVC, SOLDÁVEL, DN 40MM X 25MM, INSTALADO EM RAMAL DE DISTRIBUIÇÃO DE ÁGUA - FORNECIMENTO E INSTALAÇÃO. AF_12/2014 | UN | 5 | 25.95 | 32.65 | 163.25 | 0.002666%
5.15.2.18 | 94693 | SINAPI | TÊ DE REDUÇÃO, PVC, SOLDÁVEL, DN 40 MM X 32 MM, INSTALADO EM RESERVAÇÃO PREDIAL DE ÁGUA - FORNECIMENTO E INSTALAÇÃO. AF_04/2024 | UN | 2 | 18.33 | 23.06 | 46.12 | 0.0007532%
5.15.2.19 | 105189 | SINAPI | TE DE REDUÇÃO, PVC, SOLDÁVEL, 90 GRAUS, DN 50 MM X 25 MM, INSTALADO EM RESERVAÇÃO PREDIAL DE ÁGUA - FORNECIMENTO E INSTALAÇÃO. AF_04/2024 | UN | 7 | 22.27 | 28.02 | 196.14 | 0.003203%
5.15.2.20 | 104008 | SINAPI | TE DE REDUÇÃO, 90 GRAUS, PVC, SOLDÁVEL, DN 50 MM X 32 MM, INSTALADO EM RAMAL DE DISTRIBUIÇÃO DE ÁGUA - FORNECIMENTO E INSTALAÇÃO. AF_06/2022 | UN | 2 | 33.36 | 41.97 | 83.94 | 0.001371%
5.15.2.21 | CP.00000379 | Próprio | TÊ DE REDUÇÃO, PVC, SOLDÁVEL, DN 50MM X 40MM, INSTALADO EM RAMAL DE DISTRIBUIÇÃO DE ÁGUA - FORNECIMENTO E INSTALAÇÃO. AF_12/2014 | UN | 1 | 38.46 | 48.39 | 48.39 | 0.0007903%
5.15.2.22 | CP.00000901 | Próprio | TÊ DE REDUÇÃO, PVC, SOLDÁVEL, DN 60MM X 25MM, INSTALADO EM RAMAL DE DISTRIBUIÇÃO DE ÁGUA - FORNECIMENTO E INSTALAÇÃO. AF_12/2014 | UN | 4 | 51.86 | 65.25 | 261 | 0.004263%
5.15.2.23 | CP.00001834 | Próprio | BUCHA DE REDUÇÃO, PVC, SOLDÁVEL, DN 32MM X 25MM, INSTALADO EM RAMAL DE DISTRIBUIÇÃO DE ÁGUA - FORNECIMENTO E INSTALAÇÃO. AF_12/2014 | UN | 8 | 6.07 | 7.63 | 61.04 | 0.0009969%
5.15.2.24 | 104014 | SINAPI | BUCHA DE REDUÇÃO, LONGA, PVC, SOLDÁVEL, DN 40 X 25 MM, INSTALADO EM RAMAL DE DISTRIBUIÇÃO DE ÁGUA - FORNECIMENTO E INSTALAÇÃO. AF_06/2022 | UN | 1 | 11.56 | 14.54 | 14.54 | 0.0002375%
5.15.2.25 | CP.20000673 | Próprio | BUCHA DE REDUÇÃO, PVC, SOLDÁVEL, DN 40MM X 32MM, INSTALADO RAMAL DE DISTRIBUIÇÃO DE ÁGUA- FORNECIMENTO E INSTALAÇÃO | UN | 3 | 11.83 | 14.88 | 44.64 | 0.0007291%
5.15.2.26 | 103999 | SINAPI | BUCHA DE REDUÇÃO, LONGA, PVC, SOLDÁVEL, DN 50 X 25 MM, INSTALADO EM RAMAL DE DISTRIBUIÇÃO DE ÁGUA - FORNECIMENTO E INSTALAÇÃO. AF_06/2022 | UN | 1 | 13.38 | 16.83 | 16.83 | 0.0002749%
5.15.2.27 | 104009 | SINAPI | BUCHA DE REDUÇÃO, CURTA, PVC, SOLDÁVEL, DN 50 X 40 MM, INSTALADO EM RAMAL DE DISTRIBUIÇÃO DE ÁGUA - FORNECIMENTO E INSTALAÇÃO. AF_06/2022 | UN | 6 | 14.28 | 17.96 | 107.76 | 0.00176%
5.15.2.28 | CP.00000362 | Próprio | LUVA DE REDUÇÃO, PVC, SOLDÁVEL, DN 60MM X 50MM, INSTALADO EM RAMAL DE DISTRIBUIÇÃO DE ÁGUA - FORNECIMENTO E INSTALAÇÃO. AF_12/2014 | UN | 1 | 20.89 | 26.28 | 26.28 | 0.0004292%
5.15.2.29 | 105141 | SINAPI | BUCHA DE REDUÇÃO PVC, SOLDÁVEL, LONGA, DN 75 X 50 MM, INSTALADO EM RESERVAÇÃO PREDIAL DE ÁGUA - FORNECIMENTO E INSTALAÇÃO. AF_04/2024 | UN | 1 | 31.14 | 39.18 | 39.18 | 0.0006399%
5.15.2.30 | CP.00000363 | Próprio | BUCHA DE REDUÇÃO, PVC, SOLDÁVEL, DN 75MM X 60MM, INSTALADO EM RAMAL DE DISTRIBUIÇÃO DE ÁGUA - FORNECIMENTO E INSTALAÇÃO. AF_12/2014 | UN | 1 | 30.56 | 38.45 | 38.45 | 0.000628%
5.15.3 |  |  | VÁLVULAS E REGISTROS |  | 1 |  | 6302.44 | 6302.44 | 0.1029%
5.15.3.1 | 94792 | SINAPI | REGISTRO DE GAVETA BRUTO, LATÃO, ROSCÁVEL, 1", COM ACABAMENTO E CANOPLA CROMADOS - FORNECIMENTO E INSTALAÇÃO. AF_08/2021 | UN | 3 | 130.43 | 164.12 | 492.36 | 0.008041%
5.15.3.2 | 89987 | SINAPI | REGISTRO DE GAVETA BRUTO, LATÃO, ROSCÁVEL, 3/4", COM ACABAMENTO E CANOPLA CROMADOS - FORNECIMENTO E INSTALAÇÃO. AF_08/2021 | UN | 29 | 107.08 | 134.73 | 3907.17 | 0.06381%
5.15.3.3 | 89985 | SINAPI | REGISTRO DE PRESSÃO BRUTO, LATÃO, ROSCÁVEL, 3/4", COM ACABAMENTO E CANOPLA CROMADOS - FORNECIMENTO E INSTALAÇÃO. AF_08/2021 | UN | 6 | 101.74 | 128.01 | 768.06 | 0.01254%
5.15.3.4 | CP.20000674 | Próprio | REGISTRO DE PRESSÃO BRUTO, LATÃO, ROSCÁVEL, 1.1/2", COM ACABAMENTO E CANOPLA CROMADOS - FORNECIMENTO E INSTALAÇÃO. AF_08/2021 | UN | 5 | 180.38 | 226.97 | 1134.85 | 0.01853%
5.16 |  |  | INSTALAÇÕES DE COMBATE A INCÊNDIO |  | 1 |  | 2416.56 | 2416.56 | 0.03947%
5.16.1 | CP.20000633 | Próprio | EXTINTOR DE INCÊNDIO COM CARGA DE PQS DE 6 KG, CLASSE ABC - FORNECIMENTO E INSTALAÇÃO | UN | 5 | 201.75 | 253.86 | 1269.3 | 0.02073%
5.16.2 | CP.00003642 | Próprio | BLOCO AUTÔNOMO DE ILUMINAÇÃO DE EMERGÊNCIA (ACLARAMENTO) 30 LEDS SEM PICTOGRAMA E COM LÂMPADAS DE 4W, FLUXO LUMINOSO DE 100 LÚMENS, FORNECIMENTO E INSTALAÇÃO | UN | 13 | 36.25 | 45.61 | 592.93 | 0.009684%
5.16.3 | CP.20000286 | Próprio | PLACA INDICATIVA "E5- EXTINTOR" FOTOLUMINESCENTE EM PVC QUADRADO, DIM.: 15X15 CM - FORNECIMENTO E INSTALAÇÃO | UN | 5 | 15.56 | 19.57 | 97.85 | 0.001598%
5.16.4 | CP.20000287 | Próprio | PLACA INDICATIVA "S2D- ROTA DE FUGA COM SAÍDA À ESQUERDA" FOTOLUMINESCENTE EM PVC RETANGULAR, DIM.: 24X12 CM - FORNECIMENTO E INSTALAÇÃO | UN | 7 | 22.68 | 28.53 | 199.71 | 0.003262%
5.16.5 | CP.20000288 | Próprio | PLACA INDICATIVA "S2E- ROTA DE FUGA COM SAÍDA À ESQUERDA" FOTOLUMINESCENTE EM PVC RETANGULAR, DIM.: 24X12 CM - FORNECIMENTO E INSTALAÇÃO | UN | 4 | 22.68 | 28.53 | 114.12 | 0.001864%
5.16.6 | CP.20000289 | Próprio | PLACA INDICATIVA "S3- ROTA DE FUGA COM SAÍDA À FRENTE" FOTOLUMINESCENTE EM PVC RETANGULAR, DIM.: 24X12 CM - FORNECIMENTO E INSTALAÇÃO | UN | 3 | 22.68 | 28.53 | 85.59 | 0.001398%
5.16.7 | CP.20000290 | Próprio | PLACA INDICATIVA "S12- SAÍDA DE EMERGÊNCIA" FOTOLUMINESCENTE EM PVC RETANGULAR, DIM.: 24X12 CM - FORNECIMENTO E INSTALAÇÃO | UN | 2 | 22.68 | 28.53 | 57.06 | 0.0009319%
5.17 |  |  | INSTALAÇÕES DE ESGOTAMENTO SANITÁRIO |  | 1 |  | 61846.05 | 61846.05 | 1.01%
5.17.1 |  |  | TUBOS |  | 1 |  | 24426.06 | 24426.06 | 0.3989%
5.17.1.1 | 89711 | SINAPI | TUBO PVC, SERIE NORMAL, ESGOTO PREDIAL, DN 40 MM, FORNECIDO E INSTALADO EM RAMAL DE DESCARGA OU RAMAL DE ESGOTO SANITÁRIO. AF_08/2022 | M | 48 | 23.77 | 29.9 | 1435.2 | 0.02344%
5.17.1.2 | 89712 | SINAPI | TUBO PVC, SERIE NORMAL, ESGOTO PREDIAL, DN 50 MM, FORNECIDO E INSTALADO EM RAMAL DE DESCARGA OU RAMAL DE ESGOTO SANITÁRIO. AF_08/2022 | M | 228 | 29.52 | 37.14 | 8467.92 | 0.1383%
5.17.1.3 | 89713 | SINAPI | TUBO PVC, SERIE NORMAL, ESGOTO PREDIAL, DN 75 MM, FORNECIDO E INSTALADO EM RAMAL DE DESCARGA OU RAMAL DE ESGOTO SANITÁRIO. AF_08/2022 | M | 18 | 36.6 | 46.05 | 828.9 | 0.01354%
5.17.1.4 | 89714 | SINAPI | TUBO PVC, SERIE NORMAL, ESGOTO PREDIAL, DN 100 MM, FORNECIDO E INSTALADO EM RAMAL DE DESCARGA OU RAMAL DE ESGOTO SANITÁRIO. AF_08/2022 | M | 186 | 41.11 | 51.72 | 9619.92 | 0.1571%
5.17.1.5 | CP.00002295 | Próprio | TUBO PVC, SERIE NORMAL, ESGOTO PREDIAL, DN 150 MM, FORNECIDO E INSTALADO EM RAMAL DE DESCARGA OU RAMAL DE ESGOTO SANITÁRIO. AF_12/2014 | M | 36 | 89.94 | 113.17 | 4074.12 | 0.06654%
5.17.2 |  |  | CONEXÕES |  | 1 |  | 21099.27 | 21099.27 | 0.3446%
5.17.2.1 | CP.00003748 | Próprio | ADAPTADOR DE SAIDA PARA VASO SANITARIO DN 100 MM - FORNECIMENTO E INSTALAÇÃO | UN | 16 | 111.68 | 140.52 | 2248.32 | 0.03672%
5.17.2.2 | 104357 | SINAPI | CAP, PVC, SÉRIE NORMAL, ESGOTO PREDIAL, DN 100 MM, JUNTA ELÁSTICA, FORNECIDO E INSTALADO EM SUBCOLETOR AÉREO DE ESGOTO SANITÁRIO. AF_08/2022 | UN | 13 | 19.2 | 24.15 | 313.95 | 0.005128%
5.17.2.3 | 89726 | SINAPI | JOELHO 45 GRAUS, PVC, SERIE NORMAL, ESGOTO PREDIAL, DN 40 MM, JUNTA SOLDÁVEL, FORNECIDO E INSTALADO EM RAMAL DE DESCARGA OU RAMAL DE ESGOTO SANITÁRIO. AF_08/2022 | UN | 79 | 11.48 | 14.44 | 1140.76 | 0.01863%
5.17.2.4 | 89732 | SINAPI | JOELHO 45 GRAUS, PVC, SERIE NORMAL, ESGOTO PREDIAL, DN 50 MM, JUNTA ELÁSTICA, FORNECIDO E INSTALADO EM RAMAL DE DESCARGA OU RAMAL DE ESGOTO SANITÁRIO. AF_08/2022 | UN | 147 | 16.46 | 20.71 | 3044.37 | 0.04972%
5.17.2.5 | 89739 | SINAPI | JOELHO 45 GRAUS, PVC, SERIE NORMAL, ESGOTO PREDIAL, DN 75 MM, JUNTA ELÁSTICA, FORNECIDO E INSTALADO EM RAMAL DE DESCARGA OU RAMAL DE ESGOTO SANITÁRIO. AF_08/2022 | UN | 6 | 24.29 | 30.56 | 183.36 | 0.002995%
5.17.2.6 | 89746 | SINAPI | JOELHO 45 GRAUS, PVC, SERIE NORMAL, ESGOTO PREDIAL, DN 100 MM, JUNTA ELÁSTICA, FORNECIDO E INSTALADO EM RAMAL DE DESCARGA OU RAMAL DE ESGOTO SANITÁRIO. AF_08/2022 | UN | 8 | 29.18 | 36.71 | 293.68 | 0.004796%
5.17.2.7 | 89724 | SINAPI | JOELHO 90 GRAUS, PVC, SERIE NORMAL, ESGOTO PREDIAL, DN 40 MM, JUNTA SOLDÁVEL, FORNECIDO E INSTALADO EM RAMAL DE DESCARGA OU RAMAL DE ESGOTO SANITÁRIO. AF_08/2022 | UN | 52 | 11.26 | 14.16 | 736.32 | 0.01203%
5.17.2.8 | 89731 | SINAPI | JOELHO 90 GRAUS, PVC, SERIE NORMAL, ESGOTO PREDIAL, DN 50 MM, JUNTA ELÁSTICA, FORNECIDO E INSTALADO EM RAMAL DE DESCARGA OU RAMAL DE ESGOTO SANITÁRIO. AF_08/2022 | UN | 119 | 15.77 | 19.84 | 2360.96 | 0.03856%
5.17.2.9 | 89737 | SINAPI | JOELHO 90 GRAUS, PVC, SERIE NORMAL, ESGOTO PREDIAL, DN 75 MM, JUNTA ELÁSTICA, FORNECIDO E INSTALADO EM RAMAL DE DESCARGA OU RAMAL DE ESGOTO SANITÁRIO. AF_08/2022 | UN | 4 | 23.36 | 29.39 | 117.56 | 0.00192%
5.17.2.10 | 89744 | SINAPI | JOELHO 90 GRAUS, PVC, SERIE NORMAL, ESGOTO PREDIAL, DN 100 MM, JUNTA ELÁSTICA, FORNECIDO E INSTALADO EM RAMAL DE DESCARGA OU RAMAL DE ESGOTO SANITÁRIO. AF_08/2022 | UN | 32 | 28.38 | 35.71 | 1142.72 | 0.01866%
5.17.2.11 | 104345 | SINAPI | JUNÇÃO DE REDUÇÃO INVERTIDA, PVC, SÉRIE NORMAL, ESGOTO PREDIAL, DN 100 X 50 MM, JUNTA ELÁSTICA, FORNECIDO E INSTALADO EM RAMAL DE DESCARGA OU RAMAL DE ESGOTO SANITÁRIO. AF_08/2022 | UN | 28 | 43.37 | 54.57 | 1527.96 | 0.02496%
5.17.2.12 | 104347 | SINAPI | JUNÇÃO DE REDUCAO INVERTIDA, PVC, SÉRIE NORMAL, ESGOTO PREDIAL, DN 100 X 75 MM, JUNTA ELÁSTICA, FORNECIDO E INSTALADO EM RAMAL DE DESCARGA OU RAMAL DE ESGOTO SANITÁRIO. AF_08/2022 | UN | 2 | 48.19 | 60.63 | 121.26 | 0.00198%
5.17.2.13 | 89783 | SINAPI | JUNÇÃO SIMPLES, PVC, SERIE NORMAL, ESGOTO PREDIAL, DN 40 MM, JUNTA SOLDÁVEL, FORNECIDO E INSTALADO EM RAMAL DE DESCARGA OU RAMAL DE ESGOTO SANITÁRIO. AF_08/2022 | UN | 6 | 16.24 | 20.43 | 122.58 | 0.002002%
5.17.2.14 | 89785 | SINAPI | JUNÇÃO SIMPLES, PVC, SERIE NORMAL, ESGOTO PREDIAL, DN 50 X 50 MM, JUNTA ELÁSTICA, FORNECIDO E INSTALADO EM RAMAL DE DESCARGA OU RAMAL DE ESGOTO SANITÁRIO. AF_08/2022 | UN | 4 | 27.33 | 34.38 | 137.52 | 0.002246%
5.17.2.15 | 89797 | SINAPI | JUNÇÃO SIMPLES, PVC, SERIE NORMAL, ESGOTO PREDIAL, DN 100 X 100 MM, JUNTA ELÁSTICA, FORNECIDO E INSTALADO EM RAMAL DE DESCARGA OU RAMAL DE ESGOTO SANITÁRIO. AF_08/2022 | UN | 14 | 51.71 | 65.06 | 910.84 | 0.01488%
5.17.2.16 | 89753 | SINAPI | LUVA SIMPLES, PVC, SERIE NORMAL, ESGOTO PREDIAL, DN 50 MM, JUNTA ELÁSTICA, FORNECIDO E INSTALADO EM RAMAL DE DESCARGA OU RAMAL DE ESGOTO SANITÁRIO. AF_08/2022 | UN | 236 | 9.94 | 12.5 | 2950 | 0.04818%
5.17.2.17 | 89774 | SINAPI | LUVA SIMPLES, PVC, SERIE NORMAL, ESGOTO PREDIAL, DN 75 MM, JUNTA ELÁSTICA, FORNECIDO E INSTALADO EM RAMAL DE DESCARGA OU RAMAL DE ESGOTO SANITÁRIO. AF_08/2022 | UN | 11 | 16.06 | 20.2 | 222.2 | 0.003629%
5.17.2.18 | 89778 | SINAPI | LUVA SIMPLES, PVC, SERIE NORMAL, ESGOTO PREDIAL, DN 100 MM, JUNTA ELÁSTICA, FORNECIDO E INSTALADO EM RAMAL DE DESCARGA OU RAMAL DE ESGOTO SANITÁRIO. AF_08/2022 | UN | 78 | 18.47 | 23.24 | 1812.72 | 0.02961%
5.17.2.19 | 89784 | SINAPI | TE, PVC, SERIE NORMAL, ESGOTO PREDIAL, DN 50 X 50 MM, JUNTA ELÁSTICA, FORNECIDO E INSTALADO EM RAMAL DE DESCARGA OU RAMAL DE ESGOTO SANITÁRIO. AF_08/2022 | UN | 29 | 25.09 | 31.57 | 915.53 | 0.01495%
5.17.2.20 | CP.00000400 | Próprio | TE, PVC, SERIE NORMAL, ESGOTO PREDIAL, DN 75 X 50 MM, JUNTA ELÁSTICA, FORNECIDO E INSTALADO EM RAMAL DE DESCARGA OU RAMAL DE ESGOTO SANITÁRIO. AF_12/2014 | UN | 3 | 35.31 | 44.43 | 133.29 | 0.002177%
5.17.2.21 | 89786 | SINAPI | TE, PVC, SERIE NORMAL, ESGOTO PREDIAL, DN 75 X 75 MM, JUNTA ELÁSTICA, FORNECIDO E INSTALADO EM RAMAL DE DESCARGA OU RAMAL DE ESGOTO SANITÁRIO. AF_08/2022 | UN | 1 | 39.31 | 49.46 | 49.46 | 0.0008078%
5.17.2.22 | 104344 | SINAPI | TE, PVC, SÉRIE NORMAL, ESGOTO PREDIAL, DN 100 X 50 MM, JUNTA ELÁSTICA, FORNECIDO E INSTALADO EM RAMAL DE DESCARGA OU RAMAL DE ESGOTO SANITÁRIO. AF_08/2022 | UN | 3 | 41.39 | 52.08 | 156.24 | 0.002552%
5.17.2.23 | 104346 | SINAPI | TE, PVC, SÉRIE NORMAL, ESGOTO PREDIAL, DN 100 X 75 MM, JUNTA ELÁSTICA, FORNECIDO E INSTALADO EM RAMAL DE DESCARGA OU RAMAL DE ESGOTO SANITÁRIO. AF_08/2022 | UN | 1 | 45.65 | 57.44 | 57.44 | 0.0009381%
5.17.2.24 | 89796 | SINAPI | TE, PVC, SERIE NORMAL, ESGOTO PREDIAL, DN 100 X 100 MM, JUNTA ELÁSTICA, FORNECIDO E INSTALADO EM RAMAL DE DESCARGA OU RAMAL DE ESGOTO SANITÁRIO. AF_08/2022 | UN | 1 | 44.06 | 55.44 | 55.44 | 0.0009055%
5.17.2.25 | CP.00000404 | Próprio | REDUÇÃO EXCÊNTRICA, PVC, SERIE NORMAL, ESGOTO PREDIAL, DN 75 X 50 MM, JUNTA ELÁSTICA, FORNECIDO E INSTALADO EM RAMAL DE DESCARGA OU RAMAL DE ESGOTO SANITÁRIO. AF_12/2014 | UN | 1 | 16.51 | 20.77 | 20.77 | 0.0003392%
5.17.2.26 | 104348 | SINAPI | TERMINAL DE VENTILAÇÃO, PVC, SÉRIE NORMAL, ESGOTO PREDIAL, DN 50 MM, JUNTA SOLDÁVEL, FORNECIDO E INSTALADO EM PRUMADA DE ESGOTO SANITÁRIO OU VENTILAÇÃO. AF_08/2022 | UN | 22 | 10.69 | 13.45 | 295.9 | 0.004833%
5.17.2.27 | 104351 | SINAPI | TERMINAL DE VENTILAÇÃO, PVC, SÉRIE NORMAL, ESGOTO PREDIAL, DN 75 MM, JUNTA SOLDÁVEL, FORNECIDO E INSTALADO EM PRUMADA DE ESGOTO SANITÁRIO OU VENTILAÇÃO. AF_08/2022 | UN | 1 | 22.35 | 28.12 | 28.12 | 0.0004593%
5.17.3 |  |  | ACESSÓRIOS |  | 1 |  | 16320.72 | 16320.72 | 0.2666%
5.17.3.1 | 104328 | SINAPI | CAIXA SIFONADA, COM GRELHA QUADRADA, PVC, DN 150 X 150 X 50 MM, JUNTA SOLDÁVEL, FORNECIDA E INSTALADA EM RAMAL DE DESCARGA OU EM RAMAL DE ESGOTO SANITÁRIO. AF_08/2022 | UN | 16 | 73.75 | 92.79 | 1484.64 | 0.02425%
5.17.3.2 | CP.20000285 | Próprio | CAIXA SIFONADA, PVC, COM CORPO GIRATÓRIO, DN 100 X 100 X 40 MM, JUNTA ELÁSTICA - FORNECIDA E INSTALADA EM RAMAL DE DESCARGA OU EM RAMAL DE ESGOTO SANITÁRIO. AF_12/2014 | UN | 3 | 28.91 | 36.37 | 109.11 | 0.001782%
5.17.3.3 | 89708 | SINAPI | CAIXA SIFONADA, PVC, DN 150 X 185 X 75 MM, JUNTA ELÁSTICA, FORNECIDA E INSTALADA EM RAMAL DE DESCARGA OU EM RAMAL DE ESGOTO SANITÁRIO. AF_08/2022 | UN | 6 | 107.23 | 134.92 | 809.52 | 0.01322%
5.17.3.4 | CP.20000675 | Próprio | CAIXA ENTERRADA HIDRÁULICA RETANGULAR EM ALVENARIA COM TIJOLOS CERÂMICOS MACIÇOS, DIMENSÕES INTERNAS: 0,60X0,60X0,60 M PARA REDE DE ESGOTO. | UN | 19 | 552.63 | 695.37 | 13212.03 | 0.2158%
5.17.3.5 | CP.00004527 | Próprio | GRELHA/PORTA GRELHA AÇO INOX FECHO GIRATÓRIO 100X100MM - FORNECIMENTO E INSTALAÇÃO | UN | 4 | 28.76 | 36.18 | 144.72 | 0.002364%
5.17.3.6 | CP.00004528 | Próprio | GRELHA/PORTA GRELHA AÇO INOX FECHO GIRATÓRIO 150X150MM - FORNECIMENTO E INSTALAÇÃO | UN | 18 | 24.76 | 31.15 | 560.7 | 0.009157%
5.18 |  |  | INSTALAÇÕES DE ÁGUAS PLUVIAIS |  | 1 |  | 60895.71 | 60895.71 | 0.9946%
5.18.1 |  |  | TUBOS |  | 1 |  | 35677.98 | 35677.98 | 0.5827%
5.18.1.1 | 89512 | SINAPI | TUBO PVC, SÉRIE R, ÁGUA PLUVIAL, DN 100 MM, FORNECIDO E INSTALADO EM RAMAL DE ENCAMINHAMENTO. AF_06/2022 | M | 36 | 51.36 | 64.62 | 2326.32 | 0.03799%
5.18.1.2 | 104166 | SINAPI | TUBO PVC, SÉRIE R, ÁGUA PLUVIAL, DN 150 MM, FORNECIDO E INSTALADO EM RAMAL DE ENCAMINHAMENTO. AF_06/2022 | M | 162 | 73.41 | 92.37 | 14963.94 | 0.2444%
5.18.1.3 | CP.00000420 | Próprio | TUBO PVC, SÉRIE R, ÁGUA PLUVIAL, DN 200 MM, FORNECIDO E INSTALADO EM RAMAL DE ENCAMINHAMENTO. AF_12/2014 | M | 78 | 187.35 | 235.74 | 18387.72 | 0.3003%
5.18.2 |  |  | CONEXÕES |  | 1 |  | 15950.67 | 15950.67 | 0.2605%
5.18.2.1 | 89585 | SINAPI | JOELHO 45 GRAUS, PVC, SERIE R, ÁGUA PLUVIAL, DN 100 MM, JUNTA ELÁSTICA, FORNECIDO E INSTALADO EM CONDUTORES VERTICAIS DE ÁGUAS PLUVIAIS. AF_06/2022 | UN | 6 | 45.7 | 57.5 | 345 | 0.005635%
5.18.2.2 | 89591 | SINAPI | JOELHO 45 GRAUS, PVC, SERIE R, ÁGUA PLUVIAL, DN 150 MM, JUNTA ELÁSTICA, FORNECIDO E INSTALADO EM CONDUTORES VERTICAIS DE ÁGUAS PLUVIAIS. AF_06/2022 | UN | 23 | 127.25 | 160.11 | 3682.53 | 0.06014%
5.18.2.3 | 89584 | SINAPI | JOELHO 90 GRAUS, PVC, SERIE R, ÁGUA PLUVIAL, DN 100 MM, JUNTA ELÁSTICA, FORNECIDO E INSTALADO EM CONDUTORES VERTICAIS DE ÁGUAS PLUVIAIS. AF_06/2022 | UN | 2 | 44.72 | 56.27 | 112.54 | 0.001838%
5.18.2.4 | 89590 | SINAPI | JOELHO 90 GRAUS, PVC, SERIE R, ÁGUA PLUVIAL, DN 150 MM, JUNTA ELÁSTICA, FORNECIDO E INSTALADO EM CONDUTORES VERTICAIS DE ÁGUAS PLUVIAIS. AF_06/2022 | UN | 27 | 130.24 | 163.88 | 4424.76 | 0.07227%
5.18.2.5 | 89567 | SINAPI | JUNÇÃO SIMPLES, PVC, SERIE R, ÁGUA PLUVIAL, DN 100 X 100 MM, JUNTA ELÁSTICA, FORNECIDO E INSTALADO EM RAMAL DE ENCAMINHAMENTO. AF_06/2022 | UN | 2 | 77.02 | 96.91 | 193.82 | 0.003166%
5.18.2.6 | 104176 | SINAPI | JUNÇÃO SIMPLES, PVC, SERIE R, ÁGUA PLUVIAL, DN 150 X 150 MM, JUNTA ELÁSTICA, FORNECIDO E INSTALADO EM RAMAL DE ENCAMINHAMENTO. AF_06/2022 | UN | 8 | 238.27 | 299.81 | 2398.48 | 0.03917%
5.18.2.7 | 89671 | SINAPI | LUVA DE CORRER, PVC, SERIE R, ÁGUA PLUVIAL, DN 100 MM, JUNTA ELÁSTICA, FORNECIDO E INSTALADO EM CONDUTORES VERTICAIS DE ÁGUAS PLUVIAIS. AF_06/2022 | UN | 5 | 44.23 | 55.65 | 278.25 | 0.004544%
5.18.2.8 | 89677 | SINAPI | LUVA SIMPLES, PVC, SERIE R, ÁGUA PLUVIAL, DN 150 MM, JUNTA ELÁSTICA, FORNECIDO E INSTALADO EM CONDUTORES VERTICAIS DE ÁGUAS PLUVIAIS. AF_06/2022 | UN | 47 | 76.35 | 96.07 | 4515.29 | 0.07374%
5.18.3 |  |  | ACESSÓRIOS E DEMAIS ITENS |  | 1 |  | 9267.06 | 9267.06 | 0.1514%
5.18.3.1 | CP.00003558 | Próprio | RALO HEMISFÉRICO TIPO ABACAXI DN 100 MM EM FERRO FUNDIDO - FORNECIMENTO E INSTALAÇÃO | UN | 4 | 56.67 | 71.3 | 285.2 | 0.004658%
5.18.3.2 | CP.00004442 | Próprio | RALO HEMISFÉRICO TIPO ABACAXI DN 150 MM EM FERRO FUNDIDO - FORNECIMENTO E INSTALAÇÃO | UN | 16 | 93.83 | 118.06 | 1888.96 | 0.03085%
5.18.3.3 | 99260 | SINAPI | CAIXA ENTERRADA HIDRÁULICA RETANGULAR, EM ALVENARIA COM BLOCOS DE CONCRETO, DIMENSÕES INTERNAS: 0,6X0,6X0,6 M PARA REDE DE DRENAGEM. AF_12/2020 | UN | 10 | 513.65 | 646.32 | 6463.2 | 0.1056%
5.18.3.4 | CP.20000676 | Próprio | GRELHA REMOVÍVEL E PORTA GRELHA EM FERRO FUNDIDO 30X30CM - FORNECIMENTO E INSTALAÇÃO | UN | 10 | 50.05 | 62.97 | 629.7 | 0.01028%
5.19 |  |  | CLIMATIZAÇÃO |  | 1 |  | 224692.72 | 224692.72 | 3.67%
5.19.1 | 103244 | SINAPI | AR CONDICIONADO SPLIT INVERTER, HI-WALL (PAREDE), 9000 BTU/H, CICLO FRIO - FORNECIMENTO E INSTALAÇÃO. AF_06/2026_PE | UN | 4 | 2326.47 | 2.717,31 (BDI 16,80%) | 10869.24 | 0.1775%
5.19.2 | 103247 | SINAPI | AR CONDICIONADO SPLIT INVERTER, HI-WALL (PAREDE), 12000 BTU/H, CICLO FRIO - FORNECIMENTO E INSTALAÇÃO. AF_06/2026_PE | UN | 6 | 2578.53 | 3.011,72 (BDI 16,80%) | 18070.32 | 0.2951%
5.19.3 | 103250 | SINAPI | AR CONDICIONADO SPLIT INVERTER, HI-WALL (PAREDE), 18000 BTU/H, CICLO FRIO - FORNECIMENTO E INSTALAÇÃO. AF_06/2026_PE | UN | 1 | 3728.49 | 4.354,87 (BDI 16,80%) | 4354.87 | 0.07112%
5.19.4 | CP.20000510 | Próprio | AR CONDICIONADO SPLIT INVERTER, HI-WALL (PAREDE), 30000 BTU/H, CICLO FRIO - FORNECIMENTO E INSTALAÇÃO. AF_11/2021_PE | UN | 3 | 7683.2 | 8.973,97 (BDI 16,80%) | 26921.91 | 0.4397%
5.19.5 | 103261 | SINAPI | AR CONDICIONADO SPLIT INVERTER, PISO TETO, 36000 BTU/H, CICLO FRIO - FORNECIMENTO E INSTALAÇÃO. AF_06/2026_PSE | UN | 3 | 11836.87 | 13.825,46 (BDI 16,80%) | 41476.38 | 0.6774%
5.19.6 | CP.20000696 | Próprio | GABINETE DE EXAUSTÃO, VAZÃO 1100 m³/h, ALIMENTAÇÃO ELÉTRICA 220V, MONOFÁSICO, 60Hz, MODELO FH 250, DA SICFLUX OU EQUIVALENTE TÉCNICO - FORNECIMENTO E INSTALAÇÃO | UN | 1 | 4145.92 | 4.842,43 (BDI 16,80%) | 4842.43 | 0.07909%
5.19.7 | CP.20000697 | Próprio | GABINETE DE EXAUSTÃO, VAZÃO 150 m³/h, ALIMENTAÇÃO ELÉTRICA 220V, MONOFÁSICO, 60Hz, MODELO FH 100, DA SICFLUX OU EQUIVALENTE TÉCNICO - FORNECIMENTO E INSTALAÇÃO | UN | 1 | 2603.27 | 3.040,61 (BDI 16,80%) | 3040.61 | 0.04966%
5.19.8 | CP.20000698 | Próprio | GABINETE DE EXAUSTÃO, VAZÃO 1550 m³/h, ALIMENTAÇÃO ELÉTRICA 220V, MONOFÁSICO, 60Hz, MODELO FH 315, DA SICFLUX OU EQUIVALENTE TÉCNICO - FORNECIMENTO E INSTALAÇÃO | UN | 1 | 4575.92 | 5.344,67 (BDI 16,80%) | 5344.67 | 0.08729%
5.19.9 | CP.20000699 | Próprio | GABINETE DE EXAUSTÃO, VAZÃO 400 m³/h, ALIMENTAÇÃO ELÉTRICA 220V, MONOFÁSICO, 60Hz, MODELO FH 150, DA SICFLUX OU EQUIVALENTE TÉCNICO - FORNECIMENTO E INSTALAÇÃO | UN | 1 | 2899.12 | 3.386,17 (BDI 16,80%) | 3386.17 | 0.0553%
5.19.10 | CP.20000692 | Próprio | GABINETE DE VENTILAÇÃO, VAZÃO 2.100 M3/H, P.E.D 20 MMCA, COM FILTROS G4+F8, MODELO FH 400 - FORNECIMENTO E INSTALAÇÃO | UN | 1 | 7357.77 | 8.593,87 (BDI 16,80%) | 8593.87 | 0.1404%
5.19.11 | CP.20000693 | Próprio | GABINETE DE VENTILAÇÃO, VAZÃO 1.100 M3/H, P.E.D 15 MMCA, COM FILTROS G4+F8, MODELO FH 250 - FORNECIMENTO E INSTALAÇÃO | UN | 1 | 4145.92 | 4.842,43 (BDI 16,80%) | 4842.43 | 0.07909%
5.19.12 | CP.20000694 | Próprio | GABINETE DE VENTILAÇÃO, VAZÃO 900 M3/H, P.E.D 25 MMCA, COM FILTROS G4+F8, MODELO FH 250 - FORNECIMENTO E INSTALAÇÃO | UN | 1 | 4145.92 | 4.842,43 (BDI 16,80%) | 4842.43 | 0.07909%
5.19.13 | CP.20000695 | Próprio | GABINETE DE VENTILAÇÃO, VAZÃO 484 M3/H, P.E.D 10 MMCA, COM FILTROS G4+F8, MODELO FH 150 - FORNECIMENTO E INSTALAÇÃO | UN | 1 | 2899.12 | 3.386,17 (BDI 16,80%) | 3386.17 | 0.0553%
5.19.14 | CP.10000012 | Próprio | GRELHA DE VENTILAÇÃO COM REGISTRO, DIMENSÕES 125x225mm, MODELO VAT DA TROX OU EQUIVALENTE TÉCNICO - FORNECIMENTO E INSTALAÇÃO | UN | 24 | 64.83 | 81.57 | 1957.68 | 0.03197%
5.19.15 | CP.20000700 | Próprio | GRELHA DE EXAUSTÃO EM ALUMÍNIO ANODIZADO, DIMENSÕES 125X225MM, MODELO VAT DA TROX OU EQUIVALENTE TÉCNICO - FORNECIMENTO E MONTAGEM | UN | 19 | 175.36 | 220.65 | 4192.35 | 0.06847%
5.19.16 | CP.20000701 | Próprio | GRELHA DE EXAUSTÃO EM ALUMÍNIO ANODIZADO, DIMENSÕES 125X425MM, MODELO VAT DA TROX OU EQUIVALENTE TÉCNICO - FORNECIMENTO E MONTAGEM | UN | 1 | 175.36 | 220.65 | 220.65 | 0.003604%
5.19.17 | CP.10000014 | Próprio | VENEZIANA EXTERIOR, DIMENSÕES 385x330, MODELO AWG, DA TROX OU EQUIVALENTE TÉCNICO - FORNECIMENTO E INSTALAÇÃO | UN | 4 | 217.22 | 273.32 | 1093.28 | 0.01786%
5.19.18 | CP.20000942 | Próprio | DAMPER CORTA FOGO, DIMENSÕES 200x200mm, DA TROX OU EQUIVALENTE TÉCNICO - FORNECIMENTO E INSTALAÇÃO. | UN | 2 | 329.61 | 414.74 | 829.48 | 0.01355%
5.19.19 | CP.20000999 | Próprio | DAMPER CORTA FOGO, DIMENSÕES 100x100mm, DA TROX OU EQUIVALENTE TÉCNICO - FORNECIMENTO E INSTALAÇÃO. | UN | 1 | 115.26 | 145.03 | 145.03 | 0.002369%
5.19.20 | CP.20000944 | Próprio | DAMPER CORTA FOGO, DIMENSÕES 300x250mm, DA TROX OU EQUIVALENTE TÉCNICO - FORNECIMENTO E INSTALAÇÃO. | UN | 1 | 579.69 | 729.42 | 729.42 | 0.01191%
5.19.21 | CP.20001000 | Próprio | DAMPER CORTA FOGO, DIMENSÕES 150x200mm, DA TROX OU EQUIVALENTE TÉCNICO - FORNECIMENTO E INSTALAÇÃO. | UN | 2 | 258.16 | 324.84 | 649.68 | 0.01061%
5.19.22 | CP.20001001 | Próprio | DAMPER CORTA FOGO, DIMENSÕES 150x150mm, DA TROX OU EQUIVALENTE TÉCNICO - FORNECIMENTO E INSTALAÇÃO. | UN | 1 | 204.57 | 257.41 | 257.41 | 0.004204%
5.19.23 | CP.20001002 | Próprio | DAMPER CORTA FOGO, DIMENSÕES 250x250mm, DA TROX OU EQUIVALENTE TÉCNICO - FORNECIMENTO E INSTALAÇÃO. | UN | 1 | 490.38 | 617.04 | 617.04 | 0.01008%
5.19.24 | 103289 | SINAPI | TUBO EM COBRE FLEXÍVEL, DN 1/4", COM ISOLAMENTO, INSTALADO EM FORRO, PARA RAMAL DE ALIMENTAÇÃO DE AR CONDICIONADO, INCLUSO FIXADOR. AF_11/2021 | M | 95 | 43.16 | 54.3 | 5158.5 | 0.08425%
5.19.25 | 103290 | SINAPI | TUBO EM COBRE FLEXÍVEL, DN 3/8", COM ISOLAMENTO, INSTALADO EM FORRO, PARA RAMAL DE ALIMENTAÇÃO DE AR CONDICIONADO, INCLUSO FIXADOR. AF_11/2021 | M | 70 | 69.26 | 87.14 | 6099.8 | 0.09962%
5.19.26 | 103291 | SINAPI | TUBO EM COBRE FLEXÍVEL, DN 1/2", COM ISOLAMENTO, INSTALADO EM FORRO, PARA RAMAL DE ALIMENTAÇÃO DE AR CONDICIONADO, INCLUSO FIXADOR. AF_11/2021 | M | 80 | 87.67 | 110.31 | 8824.8 | 0.1441%
5.19.27 | CP.00001306 | Próprio | TUBO EM COBRE FLEXÍVEL, DN 7/8", COM ISOLAMENTO, INSTALADO EM RAMAL DE ALIMENTAÇÃO DE AR-CONDICIONADO - FORNECIMENTO E INSTALAÇÃO. AF_07/2025 | M | 70 | 167.99 | 211.38 | 14796.6 | 0.2417%
5.19.28 | 106034 | SINAPI | TUBO EM COBRE FLEXÍVEL, DN 3/4", COM ISOLAMENTO, INSTALADO EM RAMAL DE ALIMENTAÇÃO DE AR-CONDICIONADO - FORNECIMENTO E INSTALAÇÃO. AF_07/2025 | M | 15 | 184.27 | 231.86 | 3477.9 | 0.0568%
5.19.29 | CP.00003991 | Próprio | DUTO DE AR EXTERNO EM MPU, PARA CAIXAS DE VENTILAÇÃO E EXAUSTÃO - FORNECIMENTO, MONTAGEM E INSTALAÇÃO | m² | 60 | 176.89 | 222.58 | 13354.8 | 0.2181%
5.19.30 | CP.00001071 | Próprio | CABO PP CORDPLAST 5 CONDUTORES 450/750V 2,50MM, FORNECIMENTO E INSTALAÇÃO | M | 165 | 26.47 | 33.3 | 5494.5 | 0.08974%
5.19.31 | CP.10000022 | Próprio | FORNECIMENTO GAS REFRIGERANTE R32 - ADICIONAL | KG | 5 | 80.72 | 101.56 | 507.8 | 0.008294%
5.19.32 | CP.10000023 | Próprio | JUNTA FLEXÍVEL COM LONA - FORNECIMENTO E INSTALAÇÃO | M | 2.5 | 25.15 | 31.64 | 79.1 | 0.001292%
5.19.33 | CP.10000024 | Próprio | AMORTECEDOR DE VIBRAÇÃO EM BORRACHAS PARA AS UNIDADES CONDENSADORAS DE 9.000 BTU/h A 36.000 BTU/h - FORNECIMENTO E INSTALAÇÃO | UN | 88 | 87.57 | 110.18 | 9695.84 | 0.1584%
5.19.34 | CP.10000025 | Próprio | AMORTECEDOR DE VIBRAÇÃO EM BORRACHAS PARA VENTILADOR E EXAUSTOR - FORNECIMENTO E INSTALAÇÃO | UN | 32 | 87.57 | 110.18 | 3525.76 | 0.05758%
5.19.35 | CP.20000316 | Próprio | BASE EM CONCRETO, VIRADO EM OBRA PARA BASE DE EQUIPAMENTOS - FORNECIMENTO E EXECUÇÃO | UN | 30 | 79.84 | 100.46 | 3013.8 | 0.04922%
5.20 |  |  | INSTALAÇÕES DE DRENO DE CLIMATIZAÇÃO |  | 1 |  | 10276.96 | 10276.96 | 0.1678%
5.20.1 |  |  | TUBOS |  | 1 |  | 6976.08 | 6976.08 | 0.1139%
5.20.1.1 | 89865 | SINAPI | TUBO, PVC, SOLDÁVEL, DE 25MM, INSTALADO EM DRENO DE AR-CONDICIONADO - FORNECIMENTO E INSTALAÇÃO. AF_08/2022 | M | 96 | 19.35 | 24.34 | 2336.64 | 0.03816%
5.20.1.2 | 89508 | SINAPI | TUBO PVC, SÉRIE R, ÁGUA PLUVIAL, DN 40 MM, FORNECIDO E INSTALADO EM RAMAL DE ENCAMINHAMENTO. AF_06/2022 | M | 66 | 17.68 | 22.24 | 1467.84 | 0.02397%
5.20.1.3 | CP.00000435 | Próprio | TUBO, PVC, SOLDÁVEL, DN 50MM, INSTALADO EM DRENO DE AR-CONDICIONADO - FORNECIMENTO E INSTALAÇÃO. AF_12/2014 | M | 90 | 28.01 | 35.24 | 3171.6 | 0.0518%
5.20.2 |  |  | CONEXÃO |  | 1 |  | 3300.88 | 3300.88 | 0.05391%
5.20.2.1 | CP.00001695 | Próprio | BUCHA DE REDUÇÃO, PVC, SOLDÁVEL, DN 40MM X 25MM, INSTALADO EM DRENO DE AR-CONDICIONADO - FORNECIMENTO E INSTALAÇÃO. AF_12/2014 | UN | 26 | 8.74 | 10.99 | 285.74 | 0.004667%
5.20.2.2 | 89546 | SINAPI | BUCHA DE REDUÇÃO LONGA, PVC, SERIE R, ÁGUA PLUVIAL, DN 50 X 40 MM, JUNTA ELÁSTICA, FORNECIDO E INSTALADO EM RAMAL DE ENCAMINHAMENTO. AF_06/2022 | UN | 22 | 11 | 13.84 | 304.48 | 0.004973%
5.20.2.3 | 89867 | SINAPI | JOELHO 45 GRAUS, PVC, SOLDÁVEL, DN 25MM, INSTALADO EM DRENO DE AR-CONDICIONADO - FORNECIMENTO E INSTALAÇÃO. AF_08/2022 | UN | 52 | 9.05 | 11.38 | 591.76 | 0.009665%
5.20.2.4 | 89516 | SINAPI | JOELHO 45 GRAUS, PVC, SERIE R, ÁGUA PLUVIAL, DN 40 MM, JUNTA SOLDÁVEL, FORNECIDO E INSTALADO EM RAMAL DE ENCAMINHAMENTO. AF_06/2022 | UN | 20 | 8.47 | 10.65 | 213 | 0.003479%
5.20.2.5 | CP.00000439 | Próprio | JOELHO 45 GRAUS, PVC, SOLDÁVEL, DN 50MM, INSTALADO EM DRENO DE AR-CONDICIONADO - FORNECIMENTO E INSTALAÇÃO. AF_12/2014 | UN | 5 | 13.98 | 17.59 | 87.95 | 0.001436%
5.20.2.6 | 89866 | SINAPI | JOELHO 90 GRAUS, PVC, SOLDÁVEL, DN 25MM, INSTALADO EM DRENO DE AR-CONDICIONADO - FORNECIMENTO E INSTALAÇÃO. AF_08/2022 | UN | 13 | 8.28 | 10.41 | 135.33 | 0.00221%
5.20.2.7 | 89514 | SINAPI | JOELHO 90 GRAUS, PVC, SERIE R, ÁGUA PLUVIAL, DN 40 MM, JUNTA SOLDÁVEL, FORNECIDO E INSTALADO EM RAMAL DE ENCAMINHAMENTO. AF_06/2022 | UN | 27 | 8.39 | 10.55 | 284.85 | 0.004652%
5.20.2.8 | 89561 | SINAPI | JUNÇÃO SIMPLES, PVC, SERIE R, ÁGUA PLUVIAL, DN 40 MM, JUNTA SOLDÁVEL, FORNECIDO E INSTALADO EM RAMAL DE ENCAMINHAMENTO. AF_06/2022 | UN | 2 | 14.67 | 18.45 | 36.9 | 0.0006027%
5.20.2.9 | 89563 | SINAPI | JUNÇÃO SIMPLES, PVC, SERIE R, ÁGUA PLUVIAL, DN 50 MM, JUNTA ELÁSTICA, FORNECIDO E INSTALADO EM RAMAL DE ENCAMINHAMENTO. AF_06/2022 | UN | 23 | 33.49 | 42.14 | 969.22 | 0.01583%
5.20.2.10 | CP.00000437 | Próprio | LUVA, PVC, SOLDÁVEL, DN 50MM, INSTALADO EM DRENO DE AR-CONDICIONADO - FORNECIMENTO E INSTALAÇÃO. AF_12/2014 | UN | 27 | 8.48 | 10.67 | 288.09 | 0.004705%
5.20.2.11 | CP.20000677 | Próprio | CAP, PVC, SOLDÁVEL, DN 50MM, INSTALADO EM DRENO DE AR-CONDICIONADO - FORNECIMENTO E INSTALAÇÃO. AF_08/2022 | UN | 6 | 13.72 | 17.26 | 103.56 | 0.001691%
5.21 |  |  | ÁREAS MOLHADAS |  | 1 |  | 145224.71 | 145224.71 | 2.372%
5.21.1 |  |  | LOUÇAS |  | 1 |  | 49294.92 | 49294.92 | 0.8051%
5.21.1.1 | CP.20000875 | Próprio | VASO SANITÁRIO SIFONADO COM CAIXA ACOPLADA DUPLO ACIONAMENTO, LOUÇA BRANCA, INCLUSO ENGATE FLEXÍVEL EM PLÁSTICO BRANCO, 1/2 X 40CM - FORNECIMENTO E INSTALAÇÃO. AF_01/2020 | UN | 7 | 571.84 | 719.54 | 5036.78 | 0.08226%
5.21.1.2 | CP.00004370 | Próprio | VASO SANITARIO SIFONADO CONVENCIONAL COM CAIXA ACOPLADA PARA PCD SEM FURO FRONTAL COM LOUÇA BRANCA SEM ASSENTO, INCLUSO ENGATE FLEXÍVEL EM METAL CROMADO, 1/2 X 40CM- FORNECIMENTO E INSTALAÇÃO. AF_01/2020 | UN | 1 | 1314.83 | 1654.45 | 1654.45 | 0.02702%
5.21.1.3 | 95470 | SINAPI | VASO SANITARIO SIFONADO CONVENCIONAL COM LOUÇA BRANCA, INCLUSO CONJUNTO DE LIGAÇÃO PARA BACIA SANITÁRIA AJUSTÁVEL - FORNECIMENTO E INSTALAÇÃO. AF_01/2020 | UN | 5 | 385.66 | 485.27 | 2426.35 | 0.03963%
5.21.1.4 | 100858 | SINAPI | MICTÓRIO SIFONADO COM VÁLVULA DE DESCARGA EM LOUÇA BRANCA - PADRÃO MÉDIO - FORNECIMENTO E INSTALAÇÃO. AF_02/2026 | UN | 2 | 891.53 | 1121.81 | 2243.62 | 0.03664%
5.21.1.5 | CP.00004381 | Próprio | LAVATÓRIO LOUÇA BRANCA COM COLUNA, PADRÃO MÉDIO, INCLUSO SIFÃO TIPO GARRAFA E VÁLVULA - FORNECIMENTO E INSTALAÇÃO. AF_01/2020 | UN | 23 | 1202.39 | 1512.96 | 34798.08 | 0.5683%
5.21.1.6 | CP.00004570 | Próprio | TANQUE DE LOUÇA BRANCA SUSPENSA, 30L OU EQUIVALENTE, INCLUSO SIFÃO FLEXÍVEL EM PVC E VÁLVULA METÁLICA - FORNECIMENTO E INSTALAÇÃO. AF_01/2020 | UN | 2 | 1245.99 | 1567.82 | 3135.64 | 0.05121%
5.21.2 |  |  | METAIS |  | 1 |  | 43602.17 | 43602.17 | 0.7121%
5.21.2.1 | CP.00002193 | Próprio | BARRA DE APOIO RETA, EM ACO INOX POLIDO, COMPRIMENTO 40CM, FIXADA NA PAREDE - FORNECIMENTO E INSTALAÇÃO. AF_01/2020 | UN | 5 | 258.85 | 325.71 | 1628.55 | 0.0266%
5.21.2.2 | 100868 | SINAPI | BARRA DE APOIO RETA, EM AÇO INOX POLIDO, COMPRIMENTO 80 CM, FIXADA NA PAREDE - FORNECIMENTO E INSTALAÇÃO. AF_02/2026 | UN | 13 | 348.74 | 438.81 | 5704.53 | 0.09317%
5.21.2.3 | 100867 | SINAPI | BARRA DE APOIO RETA, EM AÇO INOX POLIDO, COMPRIMENTO 70 CM, FIXADA NA PAREDE - FORNECIMENTO E INSTALAÇÃO. AF_02/2026 | UN | 10 | 337.06 | 424.12 | 4241.2 | 0.06927%
5.21.2.4 | CP.00002406 | Próprio | BARRA DE APOIO "U", EM ACO INOX POLIDO, FIXADA NA PAREDE - FORNECIMENTO E INSTALAÇÃO. AF_01/2020 | UN | 7 | 361.53 | 454.91 | 3184.37 | 0.05201%
5.21.2.5 | CP.20000429 | Próprio | BARRA DE APOIO LATERAL FIXA, COM TRAVA, EM ACO INOX POLIDO, FIXADA NA PAREDE - FORNECIMENTO E INSTALAÇÃO. AF_01/2020 | UN | 3 | 380.18 | 478.38 | 1435.14 | 0.02344%
5.21.2.6 | CP.20000095 | Próprio | CHUVEIRO COM ACABAMENTO CROMADO, JATO DIRECIONÁVEL (ARTICULADO), COM CANO FIXO SEM DESVIADOR. INCLUSO MISTURADOR PARA CHUVEIRO, MONOCOMANDO, ALTA PRESSÃO 1/2" - FORNECIMENTO E INSTALAÇÃO | UN | 2 | 771.3 | 970.52 | 1941.04 | 0.0317%
5.21.2.7 | CP.20000097 | Próprio | CHUVEIRO COM ACABAMENTO CROMADO, JATO DIRECIONÁVEL (ARTICULADO), COM CANO FIXO COM DESVIADOR COM DUCHA MANUAL. INCLUSO MISTURADOR PARA CHUVEIRO, MONOCOMANDO, ALTA PRESSÃO 1/2" - FORNECIMENTO E INSTALAÇÃO | UN | 4 | 965.89 | 1215.37 | 4861.48 | 0.0794%
5.21.2.8 | 100875 | SINAPI | BANCO ARTICULADO, EM AÇO INOX, PARA PCD, FIXADO NA PAREDE - FORNECIMENTO E INSTALAÇÃO. AF_02/2026 | UN | 3 | 1028.45 | 1294.09 | 3882.27 | 0.06341%
5.21.2.9 | CP.00000172 | Próprio | TORNEIRA CROMADA DE MESA COM ACIONAMENTO POR PRESSÃO E FECHAMENTO AUTOMÁTICO, PARA LAVATÓRIO - FORNECIMENTO E INSTALAÇÃO. AF_12/2013 | UN | 23 | 280.94 | 353.5 | 8130.5 | 0.1328%
5.21.2.10 | CP.20000428 | Próprio | TORNEIRA CROMADA DE MESA BICA MÓVEL COM ACIONAMENTO COM ALAVANCA, PARA LAVATÓRIO PCD - FORNECIMENTO E INSTALAÇÃO. AF_12/2013 | UN | 3 | 637.01 | 801.54 | 2404.62 | 0.03927%
5.21.2.11 | 86910 | SINAPI | TORNEIRA CROMADA TUBO MÓVEL, DE PAREDE, 1/2" OU 3/4", PARA PIA DE COZINHA, PADRÃO MÉDIO - FORNECIMENTO E INSTALAÇÃO. AF_02/2026 | UN | 6 | 131.45 | 165.4 | 992.4 | 0.01621%
5.21.2.12 | 86914 | SINAPI | TORNEIRA CROMADA 1/2" OU 3/4" PARA TANQUE, PADRÃO MÉDIO - FORNECIMENTO E INSTALAÇÃO. AF_02/2026 | UN | 3 | 101.84 | 128.14 | 384.42 | 0.006278%
5.21.2.13 | CP.20000962 | Próprio | VÁLVULA DE DESCARGA COM ALAVANCA DE ACIONAMENTO COM REGISTRO, ACABAMENTO METAL CROMADO - FORNECIMENTO E INSTALAÇÃO | UN | 5 | 764.79 | 962.33 | 4811.65 | 0.07859%
5.21.3 |  |  | ACESSÓRIOS |  | 1 |  | 18326.57 | 18326.57 | 0.2993%
5.21.3.1 | 100849 | SINAPI | ASSENTO SANITÁRIO CONVENCIONAL - FORNECIMENTO E INSTALAÇÃO. AF_02/2026 | UN | 13 | 41.51 | 52.23 | 678.99 | 0.01109%
5.21.3.2 | CP.20000478 | Próprio | ESPELHO CRISTAL 4MM, COM MOLDURA EM ALUMÍNIO. | m² | 7.3 | 605.51 | 761.91 | 5561.94 | 0.09084%
5.21.3.3 | CP.00000169 | Próprio | PAPELEIRA PLASTICA TIPO DISPENSER PARA PAPEL HIGIÊNICO ROLÃO, INCLUSO FIXAÇÃO. AF_10/2016 | UN | 12 | 82.51 | 103.82 | 1245.84 | 0.02035%
5.21.3.4 | 95547 | SINAPI | SABONETEIRA PLÁSTICA TIPO DISPENSER PARA SABONETE LÍQUIDO COM RESERVATÓRIO 800 A 1500 ML, INCLUSO FIXAÇÃO. AF_02/2026 | UN | 24 | 70.18 | 88.3 | 2119.2 | 0.03461%
5.21.3.5 | CP.00000170 | Próprio | TOALHEIRO PLASTICO TIPO DISPENSER PARA PAPEL TOALHA INTERFOLHADO, INCLUSO FIXAÇÃO. AF_10/2016 | UN | 23 | 108.75 | 136.84 | 3147.32 | 0.0514%
5.21.3.6 | CP.00004128 | Próprio | CABIDEIRO INOX FIXADO EM PAREDE | UN | 8 | 123.58 | 155.5 | 1244 | 0.02032%
5.21.3.7 | CP.20000096 | Próprio | PORTA OBJETOS EM VIDRO TEMPERADO, DIMENSÕES 12x25cm, ESPESSURA 10mm - FORNECIMENTO E INSTALAÇÃO | UN | 8 | 48.78 | 61.37 | 490.96 | 0.008018%
5.21.3.8 | CP.20000634 | Próprio | ALARME DE EMERGÊNCIA EM PLÁSTICO ABS DE ALTA RESISTÊNCIA, DIMENSÕES 7,8X2,8CM, ESTANQUE, ANTICHAMAS, COM ACIONADOR POR PRESSÃO E COM FIXAÇÃO NA PAREDE, DE ACORDO COM A ABNT NBR 9050 - FORNECIMENTO E INSTALAÇÃO | UN | 9 | 338.94 | 426.48 | 3838.32 | 0.06269%
5.21.4 |  |  | BANCADA |  | 1 |  | 34001.05 | 34001.05 | 0.5553%
5.21.4.1 | CP.20000969 | Próprio | BANCADA DE GRANITO CINZA CASTELO, DIM.: (2,30X1,20)M - FORNECIMENTO E INSTALAÇÃO | UN | 1 | 4111.43 | 5173.41 | 5173.41 | 0.08449%
5.21.4.2 | CP.20000441 | Próprio | BANCADA DE GRANITO CINZA CASTELO, DIM.: (2,40X0,60)M - FORNECIMENTO E INSTALAÇÃO | UN | 1 | 935.5 | 1177.13 | 1177.13 | 0.01923%
5.21.4.3 | CP.20000967 | Próprio | BANCADA DE GRANITO CINZA CASTELO, DIM.: (1,85X0,60)M, INCLUINDO 2 CUBA EM LOUÇA - FORNECIMENTO E INSTALAÇÃO | UN | 1 | 1589.68 | 2000.29 | 2000.29 | 0.03267%
5.21.4.4 | CP.20000968 | Próprio | BANCADA DE GRANITO CINZA CASTELO, DIM.: (1,00X0,60)M, INCLUINDO 1 CUBA EM LOUÇA - FORNECIMENTO E INSTALAÇÃO | UN | 1 | 847.55 | 1066.47 | 1066.47 | 0.01742%
5.21.4.5 | CP.20000444 | Próprio | PRATELEIRA EM "U"DE GRANITO CINZA CASTELO, DIM.: (5,01X0,45)M - FORNECIMENTO E INSTALAÇÃO | UN | 3 | 1463.26 | 1841.22 | 5523.66 | 0.09021%
5.21.4.6 | CP.20000971 | Próprio | BANCADA EM AÇO INOX COM CUBA INOX, DIM.: (0,90X0,60)M - FORNECIMENTO E INSTALAÇÃO | UN | 1 | 1296.49 | 1631.37 | 1631.37 | 0.02664%
5.21.4.7 | CP.20000970 | Próprio | BANCADA EM AÇO INOX COM CUBA INOX, DIM.: (1,30X0,60)M - FORNECIMENTO E INSTALAÇÃO | UN | 2 | 1766.82 | 2223.18 | 4446.36 | 0.07262%
5.21.4.8 | CP.20000257 | Próprio | BANCADA EM AÇO INOX COM CUBA INOX, DIM.: (1,60X0,60)M - FORNECIMENTO E INSTALAÇÃO | UN | 1 | 2112.34 | 2657.95 | 2657.95 | 0.04341%
5.21.4.9 | CP.20000258 | Próprio | BANCADA EM AÇO INOX COM CUBA INOX, DIM.: (1,80X0,60)M - FORNECIMENTO E INSTALAÇÃO | UN | 2 | 2337.19 | 2940.88 | 5881.76 | 0.09606%
5.21.4.10 | CP.20000972 | Próprio | BANCADA EM AÇO INOX, INCLUINDO REFORÇO E SUPORTE PÉ TUBULAR EM AÇO INOX, DIM.: (1,60X1,00)M - FORNECIMENTO E INSTALAÇÃO | UN | 1 | 3530.68 | 4442.65 | 4442.65 | 0.07256%
5.22 |  |  | COMUNICAÇÃO VISUAL |  | 1 |  | 36022.82 | 36022.82 | 0.5883%
5.22.1 | CP.20000268 | Próprio | PLACA DE COMUNICAÇÃO VISUAL - PLACA DE PAREDE/PORTA (PP) - 60X16CM - PADRÃO SESAB - FORNECIMENTO E INSTALAÇÃO | UN | 28 | 116.49 | 146.57 | 4103.96 | 0.06703%
5.22.2 | CP.00004580 | Próprio | PLACA DE COMUNICAÇÃO VISUAL - PLACA EM BRAILLE (BR) - 20X5CM - PADRÃO SESAB - FORNECIMENTO E INSTALAÇÃO | UN | 40 | 128.73 | 161.98 | 6479.2 | 0.1058%
5.22.3 | CP.00004581 | Próprio | PLACA DE COMUNICAÇÃO VISUAL - PLACA DE SANITÁRIO (PPS) - 20X20CM - PADRÃO SESAB - FORNECIMENTO E INSTALAÇÃO | UN | 11 | 65.29 | 82.15 | 903.65 | 0.01476%
5.22.4 | CP.00004582 | Próprio | PLACA DE COMUNICAÇÃO VISUAL - PLACA DE SINALIZAÇÃO INTERNA (PSI) - 20X20CM - PADRÃO SESAB - FORNECIMENTO E INSTALAÇÃO | UN | 16 | 65.29 | 82.15 | 1314.4 | 0.02147%
5.22.5 | CP.00004583 | Próprio | PLACA DE COMUNICAÇÃO VISUAL - PLACA DE SETOR (PSP) - 70X20CM - PADRÃO SESAB - FORNECIMENTO E INSTALAÇÃO | UN | 8 | 156.71 | 197.18 | 1577.44 | 0.02576%
5.22.6 | CP.00001913 | Próprio | ADESIVO SINALIZAÇÃO CADEIRANTE PARA PISO ANTIDERRAPANTE 1,20X0,80M - FORNECIMENTO E INSTALAÇÃO | UN | 5 | 212.22 | 267.03 | 1335.15 | 0.02181%
5.22.7 | CP.20000424 | Próprio | LETREIRO EM AÇO INOX NATURAL POLIDO 2MM "CENTRO DE ATENDIMENTO PSICOSSOCIAL CAPS" - PADRÃO SESAB - FORNECIMENTO E INSTALAÇÃO | UN | 1 | 8283.12 | 10422.64 | 10422.64 | 0.1702%
5.22.8 | CP.20000437 | Próprio | MARCA DO "GOVERNO DO ESTADO DA BAHIA" IMPRESSA SOB PLACA DE AÇO GALVANIZADO E IMPRESSÃO UV, ALT. 70CM - FORNECIMENTO E INSTALAÇÃO | UN | 1 | 900.99 | 1133.71 | 1133.71 | 0.01852%
5.22.9 | CP.20000439 | Próprio | MARCA DO "SISTEMA ÚNICO DE SAÚDE - SUS" EM PLACA DE AÇO GALVANIZADO E PINTURA AUTOMOTIVA, ALT. 70CM - FORNECIMENTO E INSTALAÇÃO | UN | 1 | 1751.3 | 2203.66 | 2203.66 | 0.03599%
5.22.10 | CP.10000311 | Próprio | TOTEM DE CAIXARIA DE CHAPA DE ALUMÍNIO COMPOSTO NA COR MARROM, DIM.: (80X220CM), FIXADA SOBRE ESTRUTURA DE METALON, INCLUINDO TEXTOS E SIMBOLOS EM ADESIVO VINÍLICO AUTOCOLANTE NA COR BRANCA, INCLUINDO BASE EM CONCRETO - FORNECIMENTO E EXECUÇÃO | UN | 1 | 5204.65 | 6549.01 | 6549.01 | 0.107%
5.23 |  |  | SERVIÇOS COMPLEMENTARES |  | 1 |  | 33586.89 | 33586.89 | 0.5485%
5.23.1 | CP.00003373 | Próprio | GRADIL NYLOFOR, MALHA 5 X 20CM - FIO 5,0MM, COM FIXADORES DE POLIAMIDA EM POSTE 40 x 60 MM CHUMBADOS EM BASE DE CONCRETO, REVESTIDOS EM POLIESTER POR PROCESSO DE PINTURA ELETROSTÁTICA (GRADIL E POSTE), NAS CORES VERDE OU BRANCA - FORNECIMENTO E INSTALAÇÃO | m² | 22.49 | 352.7 | 443.8 | 9981.06 | 0.163%
5.23.2 | CP.20000433 | Próprio | RIPA DE MADEIRA ENVERNIZADA PARA BANCOS DE CONCRETO 5X1,5CM, FIXADA POR PARAFUSOS - FORNECIMENTO E INSTALAÇÃO | m² | 8.74 | 186.51 | 234.68 | 2051.1 | 0.0335%
5.23.3 | CP.20001230 | Próprio | VENTILADOR DE PAREDE, TIPO INDUSTRIAL,COM DIÂMETRO DE 600MM (24"), MOTOR DE 1/8HP, ROTAÇÃO DE 1500 RPM COM 3 VELOCIDADES, VAZÃO DE 380M³/POR MIN, MONOFÁSICO, 110/120V, MODELO OSCILANTE VENEZA PLUS V2, SOLASTE OU EQUIVALENTE TÉCNICO - FORNECIMENTO E INSTALAÇÃO | UN | 5 | 764.85 | 962.41 | 4812.05 | 0.07859%
5.23.4 | CP.20000880 | Próprio | CORTINA HOSPITALAR EM TECIDO COM TELA INTEGRADA E TRILHO RETO EM ALUMÍNIO, INSTALADA A 30CM DO PISO ACABADO COM FIXAÇÃO DO TRILHO NO FORRO ATRAVÉS DE BUCHAS METÁLICAS E PARAFUSOS REMOVÍVEIS - FORNECIMENTO E INSTALAÇÃO | M | 7.84 | 606.03 | 762.56 | 5978.47 | 0.09764%
5.23.5 | CP.20000636 | Próprio | ESCADA TIPO MARINHEIRO EM TUBO ACO GALVANIZADO 1 1/2", INCLUINDO PINTURA AUTOMOTIVA NA COR CINZA - FORNECIMENTO E INSTALAÇÃO | M | 5.2 | 458.7 | 577.18 | 3001.33 | 0.04902%
5.23.6 | CP.00003509 | Próprio | MAPA TATIL(BRAILLE/RELEVO) EM ACRILICO, MEDINDO 55X40CM, PARA SINALIZACAO E LOCALIZACAO DE AMBIENTES, FIXACAO COM FITA DUPLA FACE - FORNECIMENTO E COLOCACAO | UN | 1 | 1511.52 | 1901.94 | 1901.94 | 0.03106%
5.23.7 | CP.10000043 | Próprio | PEDESTAL EM CHAPA DE AÇO GALVANIZADO REVESTIDO EM ACM - FORNECIMENTO E INSTALAÇÃO | UN | 1 | 4657.83 | 5860.94 | 5860.94 | 0.09572%
6 |  |  | EDICULA DE RESÍDUOS |  | 1 |  | 71530.02 | 71530.02 | 1.168%
6.1 |  |  | INFRAESTRUTURA |  | 1 |  | 13666.79 | 13666.79 | 0.2232%
6.1.1 |  |  | SAPATAS E PILARES DE ARRANQUE |  | 1 |  | 13666.79 | 13666.79 | 0.2232%
6.1.1.1 | 105009 | SINAPI | LOCAÇÃO CONVENCIONAL DE OBRA, UTILIZANDO GABARITO DE TÁBUAS CORRIDAS PONTALETADAS A CADA 1,50M - 2 UTILIZAÇÕES. AF_03/2024 | M | 32 | 90.18 | 113.47 | 3631.04 | 0.0593%
6.1.1.2 | 96523 | SINAPI | ESCAVAÇÃO MANUAL PARA BLOCO DE COROAMENTO OU SAPATA (INCLUINDO ESCAVAÇÃO PARA COLOCAÇÃO DE FÔRMAS). AF_01/2024 | m³ | 24.85 | 110.54 | 139.09 | 3456.38 | 0.05645%
6.1.1.3 | 96619 | SINAPI | LASTRO DE CONCRETO MAGRO, APLICADO EM BLOCOS DE COROAMENTO OU SAPATAS, ESPESSURA DE 5 CM. AF_01/2024 | m² | 6.75 | 49.95 | 62.85 | 424.23 | 0.006929%
6.1.1.4 | CP.20000856 | Próprio | FABRICAÇÃO, MONTAGEM E DESMONTAGEM DE FÔRMA PARA SAPATA E PILARES DE ARRANQUE, EM MADEIRA SERRADA, E=25 MM, 4 UTILIZAÇÕES. AF_01/2024 | m² | 10.82 | 157.6 | 198.3 | 2145.6 | 0.03504%
6.1.1.5 | CP.00003715 | Próprio | ARMAÇÃO DE SAPATA E PILAR DE ARRANQUE UTILIZANDO AÇO CA-60 DE 5 MM - MONTAGEM. AF_06/2017 | KG | 7.8 | 18.68 | 23.5 | 183.3 | 0.002994%
6.1.1.6 | CP.00003716 | Próprio | ARMAÇÃO DE SAPATA E PILAR DE ARRANQUE UTILIZANDO AÇO CA-50 DE 8 MM - MONTAGEM. AF_06/2017 | KG | 32.3 | 14.69 | 18.48 | 596.9 | 0.009749%
6.1.1.7 | CP.00003717 | Próprio | ARMAÇÃO DE SAPATA E PILAR DE ARRANQUE UTILIZANDO AÇO CA-50 DE 10 MM - MONTAGEM. AF_06/2017 | KG | 31.4 | 12.76 | 16.05 | 503.97 | 0.008231%
6.1.1.8 | CP.10000312 | Próprio | CONCRETAGEM DE SAPATAS E PILARES DE ARRANQUE, FCK 35 MPA, COM USO DE BOMBA - LANÇAMENTO, ADENSAMENTO E ACABAMENTO. AF_11/2016 | m³ | 1.08 | 895.42 | 1126.7 | 1216.83 | 0.01987%
6.1.1.9 | 98557 | SINAPI | IMPERMEABILIZAÇÃO DE SUPERFÍCIE COM EMULSÃO ASFÁLTICA, 2 DEMÃOS. AF_09/2023 | m² | 10.82 | 47.34 | 59.56 | 644.43 | 0.01052%
6.1.1.10 | 104737 | SINAPI | REATERRO MANUAL DE VALAS, COM PLACA VIBRATÓRIA. AF_08/2023 | m³ | 23.77 | 24.98 | 31.43 | 747.09 | 0.0122%
6.1.1.11 | CP.20000857 | Próprio | CARGA, MANOBRA E DESCARGA DE MATERIAL EM CAMINHÃO BASCULANTE 10 M³ - CARGA COM ESCAVADEIRA HIDRÁULICA (CAÇAMBA DE 0,80 M³ / 111 HP) E DESCARGA LIVRE (UNIDADE: M3). AF_07/2020 | m³ | 1.08 | 9.83 | 12.36 | 13.34 | 0.0002179%
6.1.1.12 | 93588 | SINAPI | TRANSPORTE COM CAMINHÃO BASCULANTE DE 10 M³, EM VIA URBANA EM LEITO NATURAL (UNIDADE: M3XKM). AF_02/2026 | M3XKM | 20.25 | 4.07 | 5.12 | 103.68 | 0.001693%
6.2 |  |  | SUPERESTRUTURA |  | 1 |  | 16383.07 | 16383.07 | 0.2676%
6.2.1 |  |  | VIGAS BALDRAME |  | 1 |  | 5172.48 | 5172.48 | 0.08448%
6.2.1.1 | 96527 | SINAPI | ESCAVAÇÃO MANUAL PARA VIGA BALDRAME OU SAPATA CORRIDA (INCLUINDO ESCAVAÇÃO PARA COLOCAÇÃO DE FÔRMAS). AF_01/2024 | m³ | 2.61 | 121.52 | 152.9 | 399.06 | 0.006518%
6.2.1.2 | CP.00000848 | Próprio | LASTRO DE CONCRETO MAGRO, APLICADO EM VIGAS BALDRAME, ESPESSURA DE 5 CM. AF_08/2017 | m² | 5.22 | 41.62 | 52.37 | 273.37 | 0.004465%
6.2.1.3 | 96536 | SINAPI | FABRICAÇÃO, MONTAGEM E DESMONTAGEM DE FÔRMA PARA VIGA BALDRAME, EM MADEIRA SERRADA, E=25 MM, 4 UTILIZAÇÕES. AF_01/2024 | m² | 14.1 | 80.45 | 101.23 | 1427.34 | 0.02331%
6.2.1.4 | 104916 | SINAPI | ARMAÇÃO DE SAPATA ISOLADA, VIGA BALDRAME E SAPATA CORRIDA UTILIZANDO AÇO CA-60 DE 5 MM - MONTAGEM. AF_01/2024 | KG | 15.8 | 17.49 | 22 | 347.6 | 0.005677%
6.2.1.5 | 104919 | SINAPI | ARMAÇÃO DE SAPATA ISOLADA, VIGA BALDRAME E SAPATA CORRIDA UTILIZANDO AÇO CA-50 DE 10 MM - MONTAGEM. AF_01/2024 | KG | 50 | 12.52 | 15.75 | 787.5 | 0.01286%
6.2.1.6 | 104920 | SINAPI | ARMAÇÃO DE BLOCO, SAPATA ISOLADA, VIGA BALDRAME E SAPATA CORRIDA UTILIZANDO AÇO CA-50 DE 12,5 MM - MONTAGEM. AF_01/2024 | KG | 5.5 | 10.57 | 13.3 | 73.15 | 0.001195%
6.2.1.7 | CP.00002872 | Próprio | CONCRETAGEM DE BLOCOS DE COROAMENTO E VIGAS BALDRAMES, FCK 35 MPA, COM USO DE BOMBA  LANÇAMENTO, ADENSAMENTO E ACABAMENTO. AF_06/2017 | m³ | 0.87 | 886.07 | 1114.94 | 969.99 | 0.01584%
6.2.1.8 | 98557 | SINAPI | IMPERMEABILIZAÇÃO DE SUPERFÍCIE COM EMULSÃO ASFÁLTICA, 2 DEMÃOS. AF_09/2023 | m² | 14.1 | 47.34 | 59.56 | 839.79 | 0.01372%
6.2.1.9 | 104737 | SINAPI | REATERRO MANUAL DE VALAS, COM PLACA VIBRATÓRIA. AF_08/2023 | m³ | 1.74 | 24.98 | 31.43 | 54.68 | 0.000893%
6.2.2 |  |  | PILARES |  | 1 |  | 3367.68 | 3367.68 | 0.055%
6.2.2.1 | 92419 | SINAPI | MONTAGEM E DESMONTAGEM DE FÔRMA DE PILARES RETANGULARES E ESTRUTURAS SIMILARES, PÉ-DIREITO SIMPLES, EM CHAPA DE MADEIRA COMPENSADA RESINADA, 4 UTILIZAÇÕES. AF_09/2020 | m² | 13.84 | 97.9 | 123.18 | 1704.81 | 0.02784%
6.2.2.2 | 92759 | SINAPI | ARMAÇÃO DE PILAR OU VIGA DE ESTRUTURA CONVENCIONAL DE CONCRETO ARMADO UTILIZANDO AÇO CA-60 DE 5,0 MM - MONTAGEM. AF_06/2022 | KG | 19.6 | 14.39 | 18.1 | 354.76 | 0.005794%
6.2.2.3 | 92762 | SINAPI | ARMAÇÃO DE PILAR OU VIGA DE ESTRUTURA CONVENCIONAL DE CONCRETO ARMADO UTILIZANDO AÇO CA-50 DE 10,0 MM - MONTAGEM. AF_06/2022 | KG | 44.9 | 10.51 | 13.22 | 593.57 | 0.009694%
6.2.2.4 | CP.00004545 | Próprio | CONCRETAGEM DE PILARES, FCK = 35 MPA, COM USO DE BOMBA - LANÇAMENTO, ADENSAMENTO E ACABAMENTO. AF_02/2022_PS | m³ | 0.65 | 873.64 | 1099.3 | 714.54 | 0.01167%
6.2.3 |  |  | VIGAS |  | 1 |  | 5935.24 | 5935.24 | 0.09694%
6.2.3.1 | 92456 | SINAPI | MONTAGEM E DESMONTAGEM DE FÔRMA DE VIGA, ESCORAMENTO METÁLICO, PÉ-DIREITO SIMPLES, EM CHAPA DE MADEIRA RESINADA, 4 UTILIZAÇÕES. AF_09/2020 | m² | 16.37 | 165.64 | 208.42 | 3411.83 | 0.05572%
6.2.3.2 | 92759 | SINAPI | ARMAÇÃO DE PILAR OU VIGA DE ESTRUTURA CONVENCIONAL DE CONCRETO ARMADO UTILIZANDO AÇO CA-60 DE 5,0 MM - MONTAGEM. AF_06/2022 | KG | 18.2 | 14.39 | 18.1 | 329.42 | 0.00538%
6.2.3.3 | 92762 | SINAPI | ARMAÇÃO DE PILAR OU VIGA DE ESTRUTURA CONVENCIONAL DE CONCRETO ARMADO UTILIZANDO AÇO CA-50 DE 10,0 MM - MONTAGEM. AF_06/2022 | KG | 35.2 | 10.51 | 13.22 | 465.34 | 0.0076%
6.2.3.4 | 92763 | SINAPI | ARMAÇÃO DE PILAR OU VIGA DE ESTRUTURA CONVENCIONAL DE CONCRETO ARMADO UTILIZANDO AÇO CA-50 DE 12,5 MM - MONTAGEM. AF_06/2022 | KG | 30.6 | 8.76 | 11.02 | 337.21 | 0.005507%
6.2.3.5 | CP.00004546 | Próprio | CONCRETAGEM DE VIGAS E LAJES, FCK=35 MPA, PARA LAJES PREMOLDADAS COM USO DE BOMBA - LANÇAMENTO, ADENSAMENTO E ACABAMENTO. AF_02/2022_PS | m³ | 1.23 | 899.04 | 1131.26 | 1391.44 | 0.02273%
6.2.4 |  |  | LAJES |  | 1 |  | 1907.67 | 1907.67 | 0.03116%
6.2.4.1 | CP.00004547 | Próprio | LAJE PRÉ-MOLDADA UNIDIRECIONAL, BIAPOIADA, ENCHIMENTO EM EPS, VIGOTA TRELIÇADA, ALTURA TOTAL DA LAJE (ENCHIMENTO+CAPA) = (8+5), INCLUINDO MALHA POP. AF_11/2020 | m² | 6.46 | 198.73 | 250.06 | 1615.38 | 0.02638%
6.2.4.2 | 92768 | SINAPI | ARMAÇÃO DE LAJE DE ESTRUTURA CONVENCIONAL DE CONCRETO ARMADO UTILIZANDO AÇO CA-60 DE 5,0 MM - MONTAGEM. AF_06/2022 | KG | 13.6 | 13.7 | 17.23 | 234.32 | 0.003827%
6.2.4.3 | 92769 | SINAPI | ARMAÇÃO DE LAJE DE ESTRUTURA CONVENCIONAL DE CONCRETO ARMADO UTILIZANDO AÇO CA-50 DE 6,3 MM - MONTAGEM. AF_06/2022 | KG | 3.7 | 12.46 | 15.67 | 57.97 | 0.0009468%
6.3 |  |  | VEDAÇÕES |  | 1 |  | 7316.25 | 7316.25 | 0.1195%
6.3.1 | 103328 | SINAPI | ALVENARIA DE VEDAÇÃO DE BLOCOS CERÂMICOS FURADOS NA HORIZONTAL DE 9X19X19 CM (ESPESSURA 9 CM) E ARGAMASSA DE ASSENTAMENTO COM PREPARO EM BETONEIRA. AF_12/2021 | m² | 39.46 | 112.03 | 140.96 | 5562.28 | 0.09084%
6.3.2 | 105033 | SINAPI | CINTA DE AMARRAÇÃO DE ALVENARIA MOLDADA IN LOCO COM UTILIZAÇÃO DE BLOCOS CANALETA, ESPESSURA DE *15* CM. AF_03/2024 | M | 3.61 | 78.1 | 98.27 | 354.75 | 0.005794%
6.3.3 | 93205 | SINAPI | CINTA DE AMARRAÇÃO DE ALVENARIA MOLDADA IN LOCO COM UTILIZAÇÃO DE BLOCOS CANALETA, ESPESSURA DE *20* CM. AF_03/2024 | M | 8.92 | 96.51 | 121.43 | 1083.15 | 0.01769%
6.3.4 | 93203 | SINAPI | FIXAÇÃO (ENCUNHAMENTO) DE ALVENARIA DE VEDAÇÃO COM ESPUMA DE POLIURETANO EXPANSIVA. AF_03/2024 | M | 18.43 | 13.63 | 17.15 | 316.07 | 0.005162%
6.4 |  |  | COBERTURA |  | 1 |  | 1077.86 | 1077.86 | 0.0176%
6.4.1 | 100327 | SINAPI | RUFO EXTERNO/INTERNO EM CHAPA DE AÇO GALVANIZADO NÚMERO 26, CORTE DE 33 CM, INCLUSO IÇAMENTO. AF_06/2026 | M | 14.96 | 57.26 | 72.05 | 1077.86 | 0.0176%
6.5 |  |  | IMPERMEABILIZAÇÃO |  | 1 |  | 2349.62 | 2349.62 | 0.03837%
6.5.1 | CP.00004588 | Próprio | FORNECIMENTO E EXECUÇÃO DE SISTEMA DE IMPERMEABILIZAÇÃO COM MANTA ASFÁLTICA 3MM, UMA CAMADA, INCLUSIVE APLICAÇÃO DE PRIMER ASFÁLTICO, CAMADA DE REGULARIZAÇÃO, TELA DE POLIÉSTER, SELANTE DE POLIURETANO E PROTEÇÃO MECÂNICA | m² | 7.06 | 198.12 | 249.29 | 1759.98 | 0.02874%
6.5.2 | CP.00004589 | Próprio | FORNECIMENTO E EXECUÇÃO DE SISTEMA DE IMPERMEABILIZAÇÃO COM ARGAMASSA POLIMÉRICA, INCLUSIVE CAMADA DE REGULARIZAÇÃO, TELA DE POLIÉSTER E SELANTE DE POLIURETANO | m² | 6.62 | 70.79 | 89.07 | 589.64 | 0.00963%
6.6 |  |  | REVESTIMENTOS DE PISOS |  | 1 |  | 2760.78 | 2760.78 | 0.04509%
6.6.1 |  |  | PISO ARMADO EM CONTATO COM O SOLO |  | 1 |  | 1160.78 | 1160.78 | 0.01896%
6.6.1.1 | 97083 | SINAPI | COMPACTAÇÃO MECÂNICA DE SOLO PARA EXECUÇÃO DE RADIER, PISO DE CONCRETO OU LAJE SOBRE SOLO, COM COMPACTADOR DE SOLOS A PERCUSSÃO. AF_07/2026 | m² | 6.4 | 4.37 | 5.49 | 35.13 | 0.0005738%
6.6.1.2 | 100324 | SINAPI | LASTRO COM MATERIAL GRANULAR (PEDRA BRITADA N.1 E PEDRA BRITADA N.2), APLICADO EM PISOS OU LAJES SOBRE SOLO, ESPESSURA DE *10 CM*. AF_01/2024 | m³ | 0.64 | 216.4 | 272.29 | 174.26 | 0.002846%
6.6.1.3 | 97087 | SINAPI | CAMADA SEPARADORA PARA EXECUÇÃO DE RADIER, PISO DE CONCRETO OU LAJE SOBRE SOLO, EM LONA PLÁSTICA. AF_07/2026 | m² | 6.4 | 2.8 | 3.52 | 22.52 | 0.0003678%
6.6.1.4 | 97090 | SINAPI | ARMAÇÃO PARA EXECUÇÃO DE RADIER, PISO DE CONCRETO OU LAJE SOBRE SOLO, COM USO DE TELA Q-138. AF_07/2026 | KG | 15.53 | 13.25 | 16.67 | 258.88 | 0.004228%
6.6.1.5 | 97096 | SINAPI | CONCRETAGEM DE RADIER, PISO OU LAJE SOBRE SOLO, FCK 30 MPA - LANÇAMENTO, ADENSAMENTO E ACABAMENTO. AF_07/2026 | m³ | 0.64 | 831.97 | 1046.86 | 669.99 | 0.01094%
6.6.2 |  |  | ACABAMENTO FINAL |  | 1 |  | 1600 | 1600 | 0.02613%
6.6.2.1 | CP.00002623 | Próprio | CONTRAPISO EM ARGAMASSA TRAÇO 1:3 (CIMENTO E AREIA), PREPARO MECÂNICO COM BETONEIRA 400 L, APLICADO EM ÁREAS SECAS SOBRE LAJE, ADERIDO, ESPESSURA 2CM. AF_06/2014 | m² | 6.28 | 50.17 | 63.12 | 396.39 | 0.006474%
6.6.2.2 | CP.20000220 | Próprio | REVESTIMENTO CERÂMICO PARA PISO COM PLACAS TIPO PORCELANATO ANTIDERRAPANTE CINZA DE DIMENSÕES 60X60 CM. AF_02/2023_PE | m² | 6.28 | 117.7 | 148.1 | 930.06 | 0.01519%
6.6.2.3 | CP.10000039 | Próprio | SOLEIRA/TABEIRA EM GRANITO CINZA ANDORINHA, ESPESSURA 2,0 CM. AF_09/2020 | m² | 0.48 | 452.92 | 569.9 | 273.55 | 0.004468%
6.7 |  |  | REVESTIMENTOS DE PAREDES |  | 1 |  | 17441.43 | 17441.43 | 0.2849%
6.7.1 | 87879 | SINAPI | CHAPISCO APLICADO EM ALVENARIAS E ESTRUTURAS DE CONCRETO INTERNAS, COM COLHER DE PEDREIRO. ARGAMASSA TRAÇO 1:3 COM PREPARO EM BETONEIRA 400L. AF_10/2022 | m² | 78.92 | 5.71 | 7.18 | 566.64 | 0.009255%
6.7.2 | CP.00004100 | Próprio | MASSA ÚNICA, EM ARGAMASSA TRAÇO 1:2:8 PREPARO MECÂNICO, APLICADA MANUALMENTE EM PAREDES INTERNAS, E = 20MM, COM TALISCAS. AF_03/2024 | m² | 78.92 | 38.77 | 48.78 | 3849.71 | 0.06287%
6.7.3 | CP.20000431 | Próprio | REVESTIMENTO CERÂMICO PARA PAREDES EXTERNAS EM PASTILHAS DE PORCELANA 5 X 5 CM NA COR CINZA CLARO (PLACAS DE 30 X 30 CM), ALINHADAS A PRUMO. AF_02/2023 | m² | 34.11 | 248.41 | 312.57 | 10661.76 | 0.1741%
6.7.4 | CP.20000110 | Próprio | REVESTIMENTO EM PORCELANATO RETIFICADO BRILHANTE BRANCO PARA PAREDES INTERNAS COM PLACAS DE DIMENSÕES 60X60 CM APLICADAS NA ALTURA INTEIRA DAS PAREDES. AF_02/2023_PE | m² | 19.01 | 98.8 | 124.32 | 2363.32 | 0.0386%
6.8 |  |  | REVESTIMENTOS DE TETO |  | 1 |  | 381.32 | 381.32 | 0.006228%
6.8.1 | 87882 | SINAPI | CHAPISCO APLICADO NO TETO OU EM ALVENARIA E ESTRUTURA, COM ROLO PARA TEXTURA ACRÍLICA. ARGAMASSA TRAÇO 1:4 E EMULSÃO POLIMÉRICA (ADESIVO) COM PREPARO EM BETONEIRA 400L. AF_10/2022 | m² | 6.28 | 7.1 | 8.93 | 56.08 | 0.0009159%
6.8.2 | 90408 | SINAPI | MASSA ÚNICA, EM ARGAMASSA TRAÇO 1:2:8, PREPARO MECÂNICO, APLICADA MANUALMENTE EM TETO, E = 10MM, COM TALISCAS. AF_03/2024 | m² | 6.28 | 41.16 | 51.79 | 325.24 | 0.005312%
6.9 |  |  | ESQUADRIAS |  | 1 |  | 3720.33 | 3720.33 | 0.06076%
6.9.1 |  |  | PORTAS |  | 1 |  | 3720.33 | 3720.33 | 0.06076%
6.9.1.1 | CP.20000451 | Próprio | PA-04 - PORTA EM ALUMÍNIO COM VENEZIANA ANODIZADO NATURAL, DIM.: 80X210CM, INCLUINDO TELA MOSQUITEIRA - FORNECIMENTO E INSTALAÇÃO | UN | 3 | 985.55 | 1240.11 | 3720.33 | 0.06076%
6.10 |  |  | PINTURA |  | 1 |  | 495.85 | 495.85 | 0.008098%
6.10.1 |  |  | TETO |  | 1 |  | 495.85 | 495.85 | 0.008098%
6.10.1.1 | CP.00004124 | Próprio | EMASSAMENTO COM MASSA ACRÍLICA, APLICAÇÃO EM TETO, DUAS DEMÃOS, LIXAMENTO MANUAL. AF_04/2023 | m² | 6.28 | 39.71 | 49.96 | 313.74 | 0.005124%
6.10.1.2 | 88484 | SINAPI | FUNDO SELADOR ACRÍLICO, APLICAÇÃO MANUAL EM TETO, UMA DEMÃO. AF_04/2023 | m² | 6.28 | 6.01 | 7.56 | 47.47 | 0.0007753%
6.10.1.3 | 88488 | SINAPI | PINTURA LÁTEX ACRÍLICA PREMIUM, APLICAÇÃO MANUAL EM TETO, DUAS DEMÃOS. AF_04/2023 | m² | 6.28 | 17.04 | 21.44 | 134.64 | 0.002199%
6.11 |  |  | INSTALAÇÕES ELÉTRICAS (220-380V) |  | 1 |  | 3003.61 | 3003.61 | 0.04906%
6.11.1 |  |  | DUTOS E CALHAS |  | 1 |  | 329.1 | 329.1 | 0.005375%
6.11.1.1 | 91845 | SINAPI | ELETRODUTO FLEXÍVEL CORRUGADO REFORÇADO, PVC, DN 25 MM (3/4"), PARA CIRCUITOS TERMINAIS, INSTALADO EM LAJE - FORNECIMENTO E INSTALAÇÃO. AF_03/2023 | M | 30 | 8.72 | 10.97 | 329.1 | 0.005375%
6.11.2 |  |  | CABOS |  | 1 |  | 2007 | 2007 | 0.03278%
6.11.2.1 | 91926 | SINAPI | CABO DE COBRE FLEXÍVEL ISOLADO, 2,5 MM², ANTI-CHAMA 450/750 V, PARA CIRCUITOS TERMINAIS - FORNECIMENTO E INSTALAÇÃO. AF_03/2023 | M | 300 | 5.32 | 6.69 | 2007 | 0.03278%
6.11.3 |  |  | CAIXAS |  | 1 |  | 229.25 | 229.25 | 0.003744%
6.11.3.1 | 91936 | SINAPI | CAIXA OCTOGONAL 4" X 4", PVC, INSTALADA EM LAJE - FORNECIMENTO E INSTALAÇÃO. AF_03/2023 | UN | 4 | 19.07 | 23.99 | 95.96 | 0.001567%
6.11.3.2 | CP.00002810 | Próprio | CAIXA RETANGULAR 4" X 2", PVC, INSTALADA EM PAREDE - FORNECIMENTO E INSTALAÇÃO. AF_12/2015 | UN | 9 | 11.77 | 14.81 | 133.29 | 0.002177%
6.11.4 |  |  | TOMADAS, INTERRUPTORES E PLACAS |  | 1 |  | 159.46 | 159.46 | 0.002604%
6.11.4.1 | 91953 | SINAPI | INTERRUPTOR SIMPLES (1 MÓDULO), 10A/250V, INCLUINDO SUPORTE E PLACA - FORNECIMENTO E INSTALAÇÃO. AF_03/2023 | UN | 1 | 30.08 | 37.84 | 37.84 | 0.000618%
6.11.4.2 | 91959 | SINAPI | INTERRUPTOR SIMPLES (2 MÓDULOS), 10A/250V, INCLUINDO SUPORTE E PLACA - FORNECIMENTO E INSTALAÇÃO. AF_03/2023 | UN | 1 | 45.44 | 57.17 | 57.17 | 0.0009337%
6.11.4.3 | 92023 | SINAPI | INTERRUPTOR SIMPLES (1 MÓDULO) COM 1 TOMADA DE EMBUTIR 2P+T 10 A, INCLUINDO SUPORTE E PLACA - FORNECIMENTO E INSTALAÇÃO. AF_03/2023 | UN | 1 | 51.22 | 64.45 | 64.45 | 0.001053%
6.11.5 |  |  | LUMINÁRIAS |  | 1 |  | 278.8 | 278.8 | 0.004553%
6.11.5.1 | CP.20000370 | Próprio | LUMINÁRIA TIPO PLAFON QUADRADA, DE SOBREPOR, COM LED DE 18 W - FORNECIMENTO E INSTALAÇÃO. AF_09/2024 | UN | 4 | 55.4 | 69.7 | 278.8 | 0.004553%
6.12 |  |  | INSTALAÇÕES DE ESGOTAMENTO SANITÁRIO |  | 1 |  | 1246.02 | 1246.02 | 0.02035%
6.12.1 |  |  | TUBOS |  | 1 |  | 625.08 | 625.08 | 0.01021%
6.12.1.1 | 89711 | SINAPI | TUBO PVC, SERIE NORMAL, ESGOTO PREDIAL, DN 40 MM, FORNECIDO E INSTALADO EM RAMAL DE DESCARGA OU RAMAL DE ESGOTO SANITÁRIO. AF_08/2022 | M | 6 | 23.77 | 29.9 | 179.4 | 0.00293%
6.12.1.2 | 89712 | SINAPI | TUBO PVC, SERIE NORMAL, ESGOTO PREDIAL, DN 50 MM, FORNECIDO E INSTALADO EM RAMAL DE DESCARGA OU RAMAL DE ESGOTO SANITÁRIO. AF_08/2022 | M | 12 | 29.52 | 37.14 | 445.68 | 0.007279%
6.12.2 |  |  | CONEXÕES |  | 1 |  | 279.35 | 279.35 | 0.004562%
6.12.2.1 | 89726 | SINAPI | JOELHO 45 GRAUS, PVC, SERIE NORMAL, ESGOTO PREDIAL, DN 40 MM, JUNTA SOLDÁVEL, FORNECIDO E INSTALADO EM RAMAL DE DESCARGA OU RAMAL DE ESGOTO SANITÁRIO. AF_08/2022 | UN | 2 | 11.48 | 14.44 | 28.88 | 0.0004717%
6.12.2.2 | 89732 | SINAPI | JOELHO 45 GRAUS, PVC, SERIE NORMAL, ESGOTO PREDIAL, DN 50 MM, JUNTA ELÁSTICA, FORNECIDO E INSTALADO EM RAMAL DE DESCARGA OU RAMAL DE ESGOTO SANITÁRIO. AF_08/2022 | UN | 4 | 16.46 | 20.71 | 82.84 | 0.001353%
6.12.2.3 | 89731 | SINAPI | JOELHO 90 GRAUS, PVC, SERIE NORMAL, ESGOTO PREDIAL, DN 50 MM, JUNTA ELÁSTICA, FORNECIDO E INSTALADO EM RAMAL DE DESCARGA OU RAMAL DE ESGOTO SANITÁRIO. AF_08/2022 | UN | 2 | 15.77 | 19.84 | 39.68 | 0.0006481%
6.12.2.4 | 89783 | SINAPI | JUNÇÃO SIMPLES, PVC, SERIE NORMAL, ESGOTO PREDIAL, DN 40 MM, JUNTA SOLDÁVEL, FORNECIDO E INSTALADO EM RAMAL DE DESCARGA OU RAMAL DE ESGOTO SANITÁRIO. AF_08/2022 | UN | 1 | 16.24 | 20.43 | 20.43 | 0.0003337%
6.12.2.5 | 89753 | SINAPI | LUVA SIMPLES, PVC, SERIE NORMAL, ESGOTO PREDIAL, DN 50 MM, JUNTA ELÁSTICA, FORNECIDO E INSTALADO EM RAMAL DE DESCARGA OU RAMAL DE ESGOTO SANITÁRIO. AF_08/2022 | UN | 5 | 9.94 | 12.5 | 62.5 | 0.001021%
6.12.2.6 | 89784 | SINAPI | TE, PVC, SERIE NORMAL, ESGOTO PREDIAL, DN 50 X 50 MM, JUNTA ELÁSTICA, FORNECIDO E INSTALADO EM RAMAL DE DESCARGA OU RAMAL DE ESGOTO SANITÁRIO. AF_08/2022 | UN | 1 | 25.09 | 31.57 | 31.57 | 0.0005156%
6.12.2.7 | 104348 | SINAPI | TERMINAL DE VENTILAÇÃO, PVC, SÉRIE NORMAL, ESGOTO PREDIAL, DN 50 MM, JUNTA SOLDÁVEL, FORNECIDO E INSTALADO EM PRUMADA DE ESGOTO SANITÁRIO OU VENTILAÇÃO. AF_08/2022 | UN | 1 | 10.69 | 13.45 | 13.45 | 0.0002197%
6.12.3 |  |  | ACESSÓRIOS |  | 1 |  | 341.59 | 341.59 | 0.005579%
6.12.3.1 | 104328 | SINAPI | CAIXA SIFONADA, COM GRELHA QUADRADA, PVC, DN 150 X 150 X 50 MM, JUNTA SOLDÁVEL, FORNECIDA E INSTALADA EM RAMAL DE DESCARGA OU EM RAMAL DE ESGOTO SANITÁRIO. AF_08/2022 | UN | 1 | 73.75 | 92.79 | 92.79 | 0.001515%
6.12.3.2 | CP.20000285 | Próprio | CAIXA SIFONADA, PVC, COM CORPO GIRATÓRIO, DN 100 X 100 X 40 MM, JUNTA ELÁSTICA - FORNECIDA E INSTALADA EM RAMAL DE DESCARGA OU EM RAMAL DE ESGOTO SANITÁRIO. AF_12/2014 | UN | 3 | 28.91 | 36.37 | 109.11 | 0.001782%
6.12.3.3 | CP.00004527 | Próprio | GRELHA/PORTA GRELHA AÇO INOX FECHO GIRATÓRIO 100X100MM - FORNECIMENTO E INSTALAÇÃO | UN | 3 | 28.76 | 36.18 | 108.54 | 0.001773%
6.12.3.4 | CP.00004528 | Próprio | GRELHA/PORTA GRELHA AÇO INOX FECHO GIRATÓRIO 150X150MM - FORNECIMENTO E INSTALAÇÃO | UN | 1 | 24.76 | 31.15 | 31.15 | 0.0005087%
6.13 |  |  | ÁREAS MOLHADAS |  | 1 |  | 898.37 | 898.37 | 0.01467%
6.13.1 | 86914 | SINAPI | TORNEIRA CROMADA 1/2" OU 3/4" PARA TANQUE, PADRÃO MÉDIO - FORNECIMENTO E INSTALAÇÃO. AF_02/2026 | UN | 4 | 101.84 | 128.14 | 512.56 | 0.008371%
6.13.2 | CP.20000265 | Próprio | RALO LINEAR, EM PVC COM GRELHA INOX - FORNECIMENTO E INSTALAÇÃO | UN | 1 | 306.62 | 385.81 | 385.81 | 0.006301%
6.14 |  |  | COMUNICAÇÃO VISUAL |  | 1 |  | 788.72 | 788.72 | 0.01288%
6.14.1 | CP.00004583 | Próprio | PLACA DE COMUNICAÇÃO VISUAL - PLACA DE SETOR (PSP) - 70X20CM - PADRÃO SESAB - FORNECIMENTO E INSTALAÇÃO | UN | 4 | 156.71 | 197.18 | 788.72 | 0.01288%
7 |  |  | CENTRAL DE GASES |  | 1 |  | 5725.68 | 5725.68 | 0.09351%
7.1 |  |  | INFRAESTRUTURA |  | 1 |  | 322.14 | 322.14 | 0.005261%
7.1.1 |  |  | RADIER |  | 1 |  | 322.14 | 322.14 | 0.005261%
7.1.1.1 | 97083 | SINAPI | COMPACTAÇÃO MECÂNICA DE SOLO PARA EXECUÇÃO DE RADIER, PISO DE CONCRETO OU LAJE SOBRE SOLO, COM COMPACTADOR DE SOLOS A PERCUSSÃO. AF_07/2026 | m² | 0.9 | 4.37 | 5.49 | 4.94 | 8.068e-05%
7.1.1.2 | 100324 | SINAPI | LASTRO COM MATERIAL GRANULAR (PEDRA BRITADA N.1 E PEDRA BRITADA N.2), APLICADO EM PISOS OU LAJES SOBRE SOLO, ESPESSURA DE *10 CM*. AF_01/2024 | m³ | 0.09 | 216.4 | 272.29 | 24.5 | 0.0004001%
7.1.1.3 | 97087 | SINAPI | CAMADA SEPARADORA PARA EXECUÇÃO DE RADIER, PISO DE CONCRETO OU LAJE SOBRE SOLO, EM LONA PLÁSTICA. AF_07/2026 | m² | 0.9 | 2.8 | 3.52 | 3.16 | 5.161e-05%
7.1.1.4 | 97090 | SINAPI | ARMAÇÃO PARA EXECUÇÃO DE RADIER, PISO DE CONCRETO OU LAJE SOBRE SOLO, COM USO DE TELA Q-138. AF_07/2026 | KG | 3.96 | 13.25 | 16.67 | 66.01 | 0.001078%
7.1.1.5 | 92762 | SINAPI | ARMAÇÃO DE PILAR OU VIGA DE ESTRUTURA CONVENCIONAL DE CONCRETO ARMADO UTILIZANDO AÇO CA-50 DE 10,0 MM - MONTAGEM. AF_06/2022 | KG | 6.8 | 10.51 | 13.22 | 89.89 | 0.001468%
7.1.1.6 | CP.20000213 | Próprio | CONCRETAGEM DE RADIER, PISO DE CONCRETO OU LAJE SOBRE SOLO, FCK 35 MPA - LANÇAMENTO, ADENSAMENTO E ACABAMENTO. AF_09/2021 | m³ | 0.13 | 816.98 | 1028 | 133.64 | 0.002183%
7.2 |  |  | SUPERESTRUTURA |  | 1 |  | 2433.98 | 2433.98 | 0.03975%
7.2.1 |  |  | PILARES |  | 1 |  | 499.93 | 499.93 | 0.008165%
7.2.1.1 | 92419 | SINAPI | MONTAGEM E DESMONTAGEM DE FÔRMA DE PILARES RETANGULARES E ESTRUTURAS SIMILARES, PÉ-DIREITO SIMPLES, EM CHAPA DE MADEIRA COMPENSADA RESINADA, 4 UTILIZAÇÕES. AF_09/2020 | m² | 1.99 | 97.9 | 123.18 | 245.12 | 0.004003%
7.2.1.2 | 92759 | SINAPI | ARMAÇÃO DE PILAR OU VIGA DE ESTRUTURA CONVENCIONAL DE CONCRETO ARMADO UTILIZANDO AÇO CA-60 DE 5,0 MM - MONTAGEM. AF_06/2022 | KG | 2.4 | 14.39 | 18.1 | 43.44 | 0.0007095%
7.2.1.3 | 92762 | SINAPI | ARMAÇÃO DE PILAR OU VIGA DE ESTRUTURA CONVENCIONAL DE CONCRETO ARMADO UTILIZANDO AÇO CA-50 DE 10,0 MM - MONTAGEM. AF_06/2022 | KG | 11 | 10.51 | 13.22 | 145.42 | 0.002375%
7.2.1.4 | CP.00004545 | Próprio | CONCRETAGEM DE PILARES, FCK = 35 MPA, COM USO DE BOMBA - LANÇAMENTO, ADENSAMENTO E ACABAMENTO. AF_02/2022_PS | m³ | 0.06 | 873.64 | 1099.3 | 65.95 | 0.001077%
7.2.2 |  |  | PAREDES |  | 1 |  | 1282.63 | 1282.63 | 0.02095%
7.2.2.1 | CP.20000660 | Próprio | FABRICAÇÃO, MONTAGEM E DESMONTAGEM DE FÔRMA PARA PAREDES EM CONCRETO, EM CHAPA DE MADEIRA COMPENSADA PLASTIFICADA, E = 18 MM, 4 UTILIZAÇÕES. AF_11/2024 | m² | 5.65 | 55.83 | 70.25 | 396.91 | 0.006482%
7.2.2.2 | CP.20000661 | Próprio | ARMAÇÃO DO SISTEMA DE PAREDES DE CONCRETO, VERGALHÃO DE 5,0 MM DE DIÂMETRO. AF_12/2024 | KG | 3.6 | 11.71 | 14.73 | 53.02 | 0.0008659%
7.2.2.3 | CP.20000662 | Próprio | ARMAÇÃO DO SISTEMA DE PAREDES DE CONCRETO, VERGALHÃO DE 6,3 MM DE DIÂMETRO. AF_12/2024 | KG | 25.1 | 11.8 | 14.84 | 372.48 | 0.006083%
7.2.2.4 | CP.20000663 | Próprio | ARMAÇÃO DO SISTEMA DE PAREDES DE CONCRETO, VERGALHÃO DE 8,0 MM DE DIÂMETRO. AF_12/2024 | KG | 8.1 | 10.74 | 13.51 | 109.43 | 0.001787%
7.2.2.5 | CP.20000664 | Próprio | CONCRETAGEM DE PAREDES, FCK=35 MPA, COM USO DE BOMBA - LANÇAMENTO, ADENSAMENTO E ACABAMENTO. AF_02/2022 | m³ | 0.32 | 871.21 | 1096.24 | 350.79 | 0.005729%
7.2.3 |  |  | LAJES |  | 1 |  | 651.42 | 651.42 | 0.01064%
7.2.3.1 | 92510 | SINAPI | MONTAGEM E DESMONTAGEM DE FÔRMA DE LAJE MACIÇA, PÉ-DIREITO SIMPLES, EM CHAPA DE MADEIRA COMPENSADA RESINADA, 2 UTILIZAÇÕES. AF_09/2020 | m² | 1.81 | 68.35 | 86 | 155.66 | 0.002542%
7.2.3.2 | 92768 | SINAPI | ARMAÇÃO DE LAJE DE ESTRUTURA CONVENCIONAL DE CONCRETO ARMADO UTILIZANDO AÇO CA-60 DE 5,0 MM - MONTAGEM. AF_06/2022 | KG | 1.6 | 13.7 | 17.23 | 27.56 | 0.0004501%
7.2.3.3 | 92770 | SINAPI | ARMAÇÃO DE LAJE DE ESTRUTURA CONVENCIONAL DE CONCRETO ARMADO UTILIZANDO AÇO CA-50 DE 8,0 MM - MONTAGEM. AF_06/2022 | KG | 15.1 | 11.37 | 14.3 | 215.93 | 0.003527%
7.2.3.4 | 92771 | SINAPI | ARMAÇÃO DE LAJE DE ESTRUTURA CONVENCIONAL DE CONCRETO ARMADO UTILIZANDO AÇO CA-50 DE 10,0 MM - MONTAGEM. AF_06/2022 | KG | 8.7 | 9.97 | 12.54 | 109.09 | 0.001782%
7.2.3.5 | CP.00004548 | Próprio | CONCRETAGEM DE VIGAS E LAJES, FCK=35 MPA, PARA LAJES MACIÇAS OU NERVURADAS COM USO DE BOMBA - LANÇAMENTO, ADENSAMENTO E ACABAMENTO. AF_02/2022_PS | m³ | 0.13 | 875.36 | 1101.46 | 143.18 | 0.002338%
7.3 |  |  | IMPERMEABILIZAÇÃO |  | 1 |  | 345.63 | 345.63 | 0.005645%
7.3.1 | CP.00004588 | Próprio | FORNECIMENTO E EXECUÇÃO DE SISTEMA DE IMPERMEABILIZAÇÃO COM MANTA ASFÁLTICA 3MM, UMA CAMADA, INCLUSIVE APLICAÇÃO DE PRIMER ASFÁLTICO, CAMADA DE REGULARIZAÇÃO, TELA DE POLIÉSTER, SELANTE DE POLIURETANO E PROTEÇÃO MECÂNICA | m² | 1.19 | 198.12 | 249.29 | 296.65 | 0.004845%
7.3.2 | CP.00004589 | Próprio | FORNECIMENTO E EXECUÇÃO DE SISTEMA DE IMPERMEABILIZAÇÃO COM ARGAMASSA POLIMÉRICA, INCLUSIVE CAMADA DE REGULARIZAÇÃO, TELA DE POLIÉSTER E SELANTE DE POLIURETANO | m² | 0.55 | 70.79 | 89.07 | 48.98 | 0.0008%
7.4 |  |  | REVESTIMENTOS DE PISOS |  | 1 |  | 86.34 | 86.34 | 0.00141%
7.4.1 |  |  | ACABAMENTO FINAL |  | 1 |  | 86.34 | 86.34 | 0.00141%
7.4.1.1 | CP.00002623 | Próprio | CONTRAPISO EM ARGAMASSA TRAÇO 1:3 (CIMENTO E AREIA), PREPARO MECÂNICO COM BETONEIRA 400 L, APLICADO EM ÁREAS SECAS SOBRE LAJE, ADERIDO, ESPESSURA 2CM. AF_06/2014 | m² | 0.67 | 50.17 | 63.12 | 42.29 | 0.0006907%
7.4.1.2 | CP.00004532 | Próprio | PISO EM CIMENTADO SARRAFEADO E DESEMPENADO, COM JUNTAS DE DILATAÇÃO, CORTE SECO - FORNECIMENTO E EXECUÇÃO | m² | 0.67 | 52.26 | 65.75 | 44.05 | 0.0007194%
7.5 |  |  | REVESTIMENTOS DE PAREDES |  | 1 |  | 1056.66 | 1056.66 | 0.01726%
7.5.1 | 87879 | SINAPI | CHAPISCO APLICADO EM ALVENARIAS E ESTRUTURAS DE CONCRETO INTERNAS, COM COLHER DE PEDREIRO. ARGAMASSA TRAÇO 1:3 COM PREPARO EM BETONEIRA 400L. AF_10/2022 | m² | 4.36 | 5.71 | 7.18 | 31.3 | 0.0005112%
7.5.2 | CP.00004100 | Próprio | MASSA ÚNICA, EM ARGAMASSA TRAÇO 1:2:8 PREPARO MECÂNICO, APLICADA MANUALMENTE EM PAREDES INTERNAS, E = 20MM, COM TALISCAS. AF_03/2024 | m² | 4.36 | 38.77 | 48.78 | 212.68 | 0.003474%
7.5.3 | CP.20000431 | Próprio | REVESTIMENTO CERÂMICO PARA PAREDES EXTERNAS EM PASTILHAS DE PORCELANA 5 X 5 CM NA COR CINZA CLARO (PLACAS DE 30 X 30 CM), ALINHADAS A PRUMO. AF_02/2023 | m² | 2.6 | 248.41 | 312.57 | 812.68 | 0.01327%
7.6 |  |  | REVESTIMENTOS DE TETO |  | 1 |  | 40.67 | 40.67 | 0.0006642%
7.6.1 | 87882 | SINAPI | CHAPISCO APLICADO NO TETO OU EM ALVENARIA E ESTRUTURA, COM ROLO PARA TEXTURA ACRÍLICA. ARGAMASSA TRAÇO 1:4 E EMULSÃO POLIMÉRICA (ADESIVO) COM PREPARO EM BETONEIRA 400L. AF_10/2022 | m² | 0.67 | 7.1 | 8.93 | 5.98 | 9.767e-05%
7.6.2 | 90408 | SINAPI | MASSA ÚNICA, EM ARGAMASSA TRAÇO 1:2:8, PREPARO MECÂNICO, APLICADA MANUALMENTE EM TETO, E = 10MM, COM TALISCAS. AF_03/2024 | m² | 0.67 | 41.16 | 51.79 | 34.69 | 0.0005666%
7.7 |  |  | ESQUADRIAS |  | 1 |  | 666.3 | 666.3 | 0.01088%
7.7.1 |  |  | PORTAS |  | 1 |  | 666.3 | 666.3 | 0.01088%
7.7.1.1 | CP.20000672 | Próprio | PGR-01 - PORTÃO GRADIL EM AÇO GALVANIZADO, DIM.: 100X90CM, INCLUINDO PINTURA ESMALTE SINTÉTICO - FORNECIMENTO E INSTALAÇÃO | UN | 1 | 529.53 | 666.3 | 666.3 | 0.01088%
7.8 |  |  | PINTURA |  | 1 |  | 182.42 | 182.42 | 0.002979%
7.8.1 |  |  | PAREDE |  | 1 |  | 129.53 | 129.53 | 0.002116%
7.8.1.1 | 88485 | SINAPI | FUNDO SELADOR ACRÍLICO, APLICAÇÃO MANUAL EM PAREDE, UMA DEMÃO. AF_04/2023 | m² | 1.99 | 4.88 | 6.14 | 12.21 | 0.0001994%
7.8.1.2 | CP.00004123 | Próprio | APLICAÇÃO MANUAL DE MASSA ACRÍLICA EM PAREDES INTERNAS, DUAS DEMÃOS. AF_03/2024 | m² | 1.99 | 32.6 | 41.02 | 81.62 | 0.001333%
7.8.1.3 | 88489 | SINAPI | PINTURA LÁTEX ACRÍLICA PREMIUM, APLICAÇÃO MANUAL EM PAREDES, DUAS DEMÃOS. AF_04/2023 | m² | 1.99 | 14.26 | 17.94 | 35.7 | 0.0005831%
7.8.2 |  |  | TETO |  | 1 |  | 52.89 | 52.89 | 0.0008638%
7.8.2.1 | CP.00004124 | Próprio | EMASSAMENTO COM MASSA ACRÍLICA, APLICAÇÃO EM TETO, DUAS DEMÃOS, LIXAMENTO MANUAL. AF_04/2023 | m² | 0.67 | 39.71 | 49.96 | 33.47 | 0.0005466%
7.8.2.2 | 88484 | SINAPI | FUNDO SELADOR ACRÍLICO, APLICAÇÃO MANUAL EM TETO, UMA DEMÃO. AF_04/2023 | m² | 0.67 | 6.01 | 7.56 | 5.06 | 8.264e-05%
7.8.2.3 | 88488 | SINAPI | PINTURA LÁTEX ACRÍLICA PREMIUM, APLICAÇÃO MANUAL EM TETO, DUAS DEMÃOS. AF_04/2023 | m² | 0.67 | 17.04 | 21.44 | 14.36 | 0.0002345%
7.9 |  |  | COMUNICAÇÃO VISUAL |  | 1 |  | 591.54 | 591.54 | 0.009661%
7.9.1 | CP.00004583 | Próprio | PLACA DE COMUNICAÇÃO VISUAL - PLACA DE SETOR (PSP) - 70X20CM - PADRÃO SESAB - FORNECIMENTO E INSTALAÇÃO | UN | 3 | 156.71 | 197.18 | 591.54 | 0.009661%
8 |  |  | SERVIÇOS FINAIS |  | 1 |  | 10953.74 | 10953.74 | 0.1789%
8.1 | CP.00004275 | Próprio | DESMOBILIZAÇÃO DE CANTEIRO DE OBRAS | UN | 1 | 1816.32 | 2285.47 | 2285.47 | 0.03733%
8.2 | 97637 | SINAPI | REMOÇÃO DE TAPUME/ CHAPAS METÁLICAS E DE MADEIRA, DE FORMA MANUAL, SEM REAPROVEITAMENTO. AF_09/2023 | m² | 454.96 | 3.57 | 4.49 | 2042.77 | 0.03336%
8.3 | CP.00002074 | Próprio | REMOÇÃO DE ENTULHO COM CAÇAMBA METÁLICA TIPO CONTÊINER , INCLUSIVE CARGA MANUAL, TRANSPORTE, DESCARGA EM BOTA-FORA E TAXA PARA DESCARGA EM LOCAIS AUTORIZADOS | UN | 1 | 609.97 | 767.52 | 767.52 | 0.01254%
8.4 | CP.20001120 | Próprio | LIMPEZA FINAL PARA ENTREGA DA OBRA | m² | 799.18 | 5.83 | 7.33 | 5857.98 | 0.09567%
[5 empty] | Total sem BDI |  | 4874942.06
[5 empty] | Total do BDI |  | 1247908.73
|  |  | CENTRO DE ATENÇÃO PSICOSSOCIAL (CAPS) TIPO 1 - BRUMADO |  | Total Geral |  | 6122850.79
II - CENTRO ESPECIALIZADO EM REABILITAÇÃO (CER) TIPO 4 - BRUMADO
1 |  |  | SERVIÇOS INICIAIS |  | 1 |  | 39018.42 | 39018.42 | 0.279%
1.1 | CP.20001164 | Próprio | MOBILIZAÇÃO OU DESMOBILIZAÇÃO DE OBRAS - EQUIPAMENTOS E PESSOAL - CONFORME MANUAL DE CUSTOS DE INFRAESTRUTURA DE TRANSPORTES - DNIT - PARA OBRAS DE CONSTRUÇÃO DOS CERS (KM) | KM | 1074 | 28.88 | 36.33 | 39018.42 | 0.279%
2 |  |  | ADMINISTRAÇÃO LOCAL |  | 1 |  | 674796.71 | 674796.71 | 4.825%
2.1 | CP.20000911 | Próprio | ADMINISTRAÇÃO (OBRA, SESMT E CONSUMO MENSAL) PARA 12 MESES DE OBRA | UN | 1 | 536276.5 | 674796.71 | 674796.71 | 4.825%
3 |  |  | CANTEIRO DE OBRAS |  | 1 |  | 245369.83 | 245369.83 | 1.755%
3.1 | 98459 | SINAPI | TAPUME COM TELHA METÁLICA. AF_03/2024 | m² | 833.06 | 96.87 | 121.89 | 101541.68 | 0.7261%
3.2 | 103689 | SINAPI | FORNECIMENTO E INSTALAÇÃO DE PLACA DE OBRA COM CHAPA GALVANIZADA E ESTRUTURA DE MADEIRA. AF_03/2022_PS | m² | 8 | 448.08 | 563.81 | 4510.48 | 0.03225%
3.3 | CP.10000431 | Próprio | BARRACÃO PARA ESCRITÓRIO DE OBRA PORTE PEQUENO S=25,41M2 COM MATERIAIS NOVOS | UN | 1 | 17216.31 | 21663.28 | 21663.28 | 0.1549%
3.4 | CP.10000432 | Próprio | BARRACÃO PARA BANHEIRO E VESTIÁRIO DE OBRA, S=35,10M², CAPACIDADE 20 OPERÁRIOS COM MATERIAIS NOVOS | UN | 1 | 22692.83 | 28554.38 | 28554.38 | 0.2042%
3.5 | CP.10000433 | Próprio | BARRACÃO ABERTO PARA REFEITÓRIO DE OBRA (CAPACIDADE 24 REFEIÇÕES SIMULTÂNEAS)-S=61,60M2 COM MATERIAIS NOVOS | UN | 1 | 19120.89 | 24059.81 | 24059.81 | 0.172%
3.6 | CP.10000436 | Próprio | BARRACÃO ABERTO PARA APOIO À PRODUÇÃO (CARPINTARIA, CENTRAL DE ARMAÇÃO, OFICINA, ETC...) C/ TESOURAS, TELHA 4MM, PISO EM CONCRETO DESEMPOLADO | m² | 15 | 182.06 | 229.08 | 3436.2 | 0.02457%
3.7 | CP.10000437 | Próprio | BARRACÃO FECHADO PORTE PEQUENO PARA DEPÓSITO DE CIMENTO E ALMOXARIFADO (S=38,72 M²) COM MATERIAIS NOVOS | UN | 1 | 15154.22 | 19068.55 | 19068.55 | 0.1363%
3.8 | CP.10000438 | Próprio | BAIAS EM TÁBUAS DE MADEIRA, COM 04 MÓDULOS, COM DIMENSÕES 3,00 X 3,00M CADA, ÚTIL = 0,90M, DESTINADAS AO ARMAZENAMENTO DE RESÍDUOS SÓLIDOS CLASSES 1, 2, 3 E 4. | UN | 1 | 495.26 | 623.18 | 623.18 | 0.004456%
3.9 | CP.00004271 | Próprio | LIGAÇÃO PREDIAL DE ÁGUA PARA CANTEIRO, INCLUINDO KIT CAVALETE PARA MEDIÇÃO DE ÁGUA - ENTRADA INDIVIDUALIZADA, EM PVC 32 MM (1"), PARA 1 MEDIDOR - FORNECIMENTO E INSTALAÇÃO (EXCLUSIVE HIDRÔMETRO). AF_03/2024 | UN | 1 | 240.16 | 302.19 | 302.19 | 0.002161%
3.10 | CP.00004270 | Próprio | ENTRADA PROVISÓRIA DE ENERGIA ELÉTRICA PARA CANTEIRO, AÉREA, TRIFÁSICA, COM CAIXA DE EMBUTIR, CABO DE 25 MM2 E DISJUNTOR DIN 50A, INCLUSO O POSTE DE CONCRETO. AF_07/2020 | UN | 1 | 3158.19 | 3973.95 | 3973.95 | 0.02842%
3.11 | 98052 | SINAPI | TANQUE SÉPTICO CIRCULAR, EM CONCRETO PRÉ-MOLDADO, DIÂMETRO INTERNO = 1,10 M, ALTURA INTERNA = 2,50 M, VOLUME ÚTIL: 2138,2 L (PARA 5 CONTRIBUINTES). AF_12/2020 | UN | 1 | 2438.44 | 3068.28 | 3068.28 | 0.02194%
3.12 | 98094 | SINAPI | SUMIDOURO RETANGULAR, EM ALVENARIA COM BLOCOS DE CONCRETO, DIMENSÕES INTERNAS: 0,8 X 1,4 X H=3,0 M, ÁREA DE INFILTRAÇÃO: 13,2 M² (PARA 5 CONTRIBUINTES). AF_12/2020 | UN | 1 | 2971.86 | 3739.49 | 3739.49 | 0.02674%
3.13 | CP.20001264 | Próprio | LOCAÇÃO DE EQUIPAMENTOS PARA MONITORAMENTO DAS OBRAS (GRAVAÇÃO EM FULL HD 30 DIAS, CAMERAS IP FIXA, ALARME INTELIGENTE, TIME LAPSE, MANUTENÇÃO DAS CAMERAS, FORNECIMENTO DE LINK DAS CAMERAS PARA EXIBIÇÃO NO SITE) | MÊS | 12 | 2041.67 | 2569.03 | 30828.36 | 0.2204%
4 |  |  | IMPLANTAÇÃO (ÁREA EXTERNA) |  | 1 |  | 2192800.67 | 2192800.67 | 15.68%
4.1 |  |  | SERVIÇOS PRELIMINARES |  | 1 |  | 203032.48 | 203032.48 | 1.452%
4.1.1 | 98525 | SINAPI | LIMPEZA MECANIZADA DE CAMADA VEGETAL, VEGETAÇÃO E PEQUENAS ÁRVORES (DIÂMETRO DE TRONCO MENOR QUE 0,20 M), COM TRATOR DE ESTEIRAS. AF_03/2024 | m² | 8669.19 | 0.76 | 0.95 | 8235.73 | 0.05889%
4.1.2 | CP.20001238 | Próprio | CARGA, MANOBRA E DESCARGA DE ENTULHO EM CAMINHÃO BASCULANTE 10 M³ - CARGA COM RETROESCAVADEIRA E DESCARGA LIVRE (UNIDADE: M3). AF_02/2026 | m³ | 2167.3 | 8.94 | 11.24 | 24360.45 | 0.1742%
4.1.3 | 93588 | SINAPI | TRANSPORTE COM CAMINHÃO BASCULANTE DE 10 M³, EM VIA URBANA EM LEITO NATURAL (UNIDADE: M3XKM). AF_02/2026 | M3XKM | 32509.47 | 4.07 | 5.12 | 166448.48 | 1.19%
4.1.4 | CP.10000298 | Próprio | LOCAÇÃO DO TERRENO COM AUXÍLIO TOPOGRÁFICO | m² | 8669.19 | 0.37 | 0.46 | 3987.82 | 0.02851%
4.2 |  |  | MOVIMENTAÇÃO DE TERRA |  | 1 |  | 286232.55 | 286232.55 | 2.047%
4.2.1 | 101266 | SINAPI | ESCAVAÇÃO VERTICAL PARA INFRAESTRUTURA, COM CARGA, DESCARGA E TRANSPORTE DE SOLO DE 1ª CATEGORIA, COM ESCAVADEIRA HIDRÁULICA (CAÇAMBA: 0,8 M³ / 111HP), FROTA DE 3 CAMINHÕES BASCULANTES DE 10 M³, DMT ATÉ 1 KM E VELOCIDADE MÉDIA14 KM/H. AF_05/2020 | m³ | 1267.99 | 12.53 | 15.76 | 19983.52 | 0.1429%
4.2.2 | 100978 | SINAPI | CARGA, MANOBRA E DESCARGA DE SOLOS E MATERIAIS GRANULARES EM CAMINHÃO BASCULANTE 10 M³ - CARGA COM ESCAVADEIRA HIDRÁULICA (CAÇAMBA DE 1,20 M³ / 155 HP) E DESCARGA LIVRE (UNIDADE: M3). AF_02/2026 | m³ | 1584.99 | 7.48 | 9.41 | 14914.75 | 0.1066%
4.2.3 | 93588 | SINAPI | TRANSPORTE COM CAMINHÃO BASCULANTE DE 10 M³, EM VIA URBANA EM LEITO NATURAL (UNIDADE: M3XKM). AF_02/2026 | M3XKM | 23774.85 | 4.07 | 5.12 | 121727.23 | 0.8704%
4.2.4 | CP.00004054 | Próprio | FORNECIMENTO DE AREIA PARA ATERRO POSTO JAZIDA | m³ | 876.52 | 69.5 | 87.45 | 76651.67 | 0.5481%
4.2.5 | 95875 | SINAPI | TRANSPORTE COM CAMINHÃO BASCULANTE DE 10 M³, EM VIA URBANA PAVIMENTADA, DMT ATÉ 30 KM (UNIDADE: M3XKM). AF_02/2026 | M3XKM | 13147.69 | 2.83 | 3.56 | 46805.77 | 0.3347%
4.2.6 | CP.00004053 | Próprio | EXECUÇÃO E COMPACTAÇÃO DE CAMADA DE ATERRO (100% DE ENERGIA DO PROCTOR NORMAL) COM SOLO PREDOMINANTEMENTE ARENOSO, EM CAMADAS COM ESPESSURA DE 20 CM - EXCLUSIVE ESCAVAÇÃO, CARGA E TRANSPORTE E SOLO. AF_09/2024 | m³ | 701.21 | 6.97 | 8.77 | 6149.61 | 0.04397%
4.3 |  |  | PAVIMENTAÇÃO - INTERNA LOTE |  | 1 |  | 156586.03 | 156586.03 | 1.12%
4.3.1 |  |  | INTERTRAVADO |  | 1 |  | 68917.81 | 68917.81 | 0.4928%
4.3.1.1 | CP.10000300 | Próprio | EXECUÇÃO E COMPACTAÇÃO DE BASE EM LASTRO DE AREIA PARA ASSENTAMENTO DE PAVIMENTAÇÃO INTERTRAVADA, ESP. 15CM - (COM MATERIAL POSTO OBRA). AF_11/2019 | m³ | 65.46 | 190.46 | 239.65 | 15687.48 | 0.1122%
4.3.1.2 | 92398 | SINAPI | EXECUÇÃO DE PAVIMENTO EM PISO INTERTRAVADO, COM BLOCO RETANGULAR COR NATURAL DE 20 X 10 CM, ESPESSURA 8 CM. AF_10/2022 | m² | 436.35 | 96.95 | 121.99 | 53230.33 | 0.3806%
4.3.2 |  |  | PASSEIO |  | 1 |  | 66494.7 | 66494.7 | 0.4755%
4.3.2.1 | CP.10000301 | Próprio | EXECUÇÃO E COMPACTAÇÃO DE BASE EM LASTRO DE AREIA PARA ASSENTAMENTO DE PAVIMENTAÇÃO EM CONCRETO, ESP. 10CM - (COM MATERIAL POSTO OBRA). AF_11/2019 | m³ | 50.61 | 190.46 | 239.65 | 12128.68 | 0.08673%
4.3.2.2 | CP.10000302 | Próprio | EXECUÇÃO DE PASSEIO (CALÇADA), RAMPA OU PISO DE CONCRETO COM CONCRETO MOLDADO IN LOCO FCK 25MPA, FEITO EM OBRA, ACABAMENTO CONVENCIONAL, ESPESSURA 6 CM, ARMADO COM TELA Q138, INCLUINDO CAMADA DE LONA. AF_08/2022 | m² | 506.06 | 85.38 | 107.43 | 54366.02 | 0.3887%
4.3.3 |  |  | RAMPA |  | 1 |  | 150.14 | 150.14 | 0.001074%
4.3.3.1 | CP.10000301 | Próprio | EXECUÇÃO E COMPACTAÇÃO DE BASE EM LASTRO DE AREIA PARA ASSENTAMENTO DE PAVIMENTAÇÃO EM CONCRETO, ESP. 10CM - (COM MATERIAL POSTO OBRA). AF_11/2019 | m³ | 0.12 | 190.46 | 239.65 | 28.75 | 0.0002056%
4.3.3.2 | CP.10000302 | Próprio | EXECUÇÃO DE PASSEIO (CALÇADA), RAMPA OU PISO DE CONCRETO COM CONCRETO MOLDADO IN LOCO FCK 25MPA, FEITO EM OBRA, ACABAMENTO CONVENCIONAL, ESPESSURA 6 CM, ARMADO COM TELA Q138, INCLUINDO CAMADA DE LONA. AF_08/2022 | m² | 1.13 | 85.38 | 107.43 | 121.39 | 0.000868%
4.3.4 |  |  | MEIO FIO |  | 1 |  | 14668.8 | 14668.8 | 0.1049%
4.3.4.1 | CP.10000304 | Próprio | ASSENTAMENTO DE GUIA (MEIO-FIO) EM TRECHO RETO/CURVO, CONFECCIONADA EM CONCRETO PRÉ-FABRICADO, DIMENSÕES 80X10X10X30 CM (COMPRIMENTO X BASE INFERIOR X BASE SUPERIOR X ALTURA). AF_01/2024 | M | 151.65 | 36.65 | 46.11 | 6992.58 | 0.05%
4.3.4.2 | CP.10000305 | Próprio | ASSENTAMENTO DE GUIA (MEIO-FIO) EM TRECHO RETO/CURVO, CONFECCIONADA EM CONCRETO PRÉ-FABRICADO, DIMENSÕES 100X15X13X30 CM (COMPRIMENTO X BASE INFERIOR X BASE SUPERIOR X ALTURA). AF_01/2024 | M | 138.51 | 44.05 | 55.42 | 7676.22 | 0.05489%
4.3.5 |  |  | DEMAIS ITENS |  | 1 |  | 6354.58 | 6354.58 | 0.04544%
4.3.5.1 | CP.20000924 | Próprio | FAIXA ELEVADA EM CONCRETO 40MPA, ESPESSURA 15CM, PREPARO MECANICO, COM ARMACAO EM TELA SOLDADA | m² | 19.25 | 242.25 | 304.82 | 5867.78 | 0.04196%
4.3.5.2 | CP.20000925 | Próprio | PINTURA DE SINALIZAÇÃO EM PISO, APLICAÇÃO MANUAL, 2 DEMÃOS. AF_05/2021 | m² | 4 | 96.72 | 121.7 | 486.8 | 0.003481%
4.4 |  |  | PAVIMENTAÇÃO - EXTERNO AO LOTE |  | 1 |  | 148005.79 | 148005.79 | 1.058%
4.4.1 |  |  | PASSEIO |  | 1 |  | 84783.81 | 84783.81 | 0.6062%
4.4.1.1 | CP.10000301 | Próprio | EXECUÇÃO E COMPACTAÇÃO DE BASE EM LASTRO DE AREIA PARA ASSENTAMENTO DE PAVIMENTAÇÃO EM CONCRETO, ESP. 10CM - (COM MATERIAL POSTO OBRA). AF_11/2019 | m³ | 64.53 | 190.46 | 239.65 | 15464.61 | 0.1106%
4.4.1.2 | CP.10000302 | Próprio | EXECUÇÃO DE PASSEIO (CALÇADA), RAMPA OU PISO DE CONCRETO COM CONCRETO MOLDADO IN LOCO FCK 25MPA, FEITO EM OBRA, ACABAMENTO CONVENCIONAL, ESPESSURA 6 CM, ARMADO COM TELA Q138, INCLUINDO CAMADA DE LONA. AF_08/2022 | m² | 645.25 | 85.38 | 107.43 | 69319.2 | 0.4957%
4.4.2 |  |  | ESTACIONAMENTO |  | 1 |  | 31085.16 | 31085.16 | 0.2223%
4.4.2.1 | CP.10000301 | Próprio | EXECUÇÃO E COMPACTAÇÃO DE BASE EM LASTRO DE AREIA PARA ASSENTAMENTO DE PAVIMENTAÇÃO EM CONCRETO, ESP. 10CM - (COM MATERIAL POSTO OBRA). AF_11/2019 | m³ | 17.67 | 190.46 | 239.65 | 4234.61 | 0.03028%
4.4.2.2 | CP.20001242 | Próprio | EXECUÇÃO DE PISO DE CONCRETO COM CONCRETO MOLDADO IN LOCO FCK 40MPA, FEITO EM OBRA, ACABAMENTO CONVENCIONAL, ESPESSURA 10 CM, ARMADO COM TELA Q138, INCLUINDO CAMADA DE LONA. AF_08/2022 | m² | 176.66 | 120.79 | 151.99 | 26850.55 | 0.192%
4.4.3 |  |  | RAMPA |  | 1 |  | 1911.91 | 1911.91 | 0.01367%
4.4.3.1 | CP.10000301 | Próprio | EXECUÇÃO E COMPACTAÇÃO DE BASE EM LASTRO DE AREIA PARA ASSENTAMENTO DE PAVIMENTAÇÃO EM CONCRETO, ESP. 10CM - (COM MATERIAL POSTO OBRA). AF_11/2019 | m³ | 1.46 | 190.46 | 239.65 | 349.88 | 0.002502%
4.4.3.2 | CP.10000302 | Próprio | EXECUÇÃO DE PASSEIO (CALÇADA), RAMPA OU PISO DE CONCRETO COM CONCRETO MOLDADO IN LOCO FCK 25MPA, FEITO EM OBRA, ACABAMENTO CONVENCIONAL, ESPESSURA 6 CM, ARMADO COM TELA Q138, INCLUINDO CAMADA DE LONA. AF_08/2022 | m² | 14.54 | 85.38 | 107.43 | 1562.03 | 0.01117%
4.4.4 |  |  | MEIO FIO |  | 1 |  | 22975.07 | 22975.07 | 0.1643%
4.4.4.1 | CP.10000304 | Próprio | ASSENTAMENTO DE GUIA (MEIO-FIO) EM TRECHO RETO/CURVO, CONFECCIONADA EM CONCRETO PRÉ-FABRICADO, DIMENSÕES 80X10X10X30 CM (COMPRIMENTO X BASE INFERIOR X BASE SUPERIOR X ALTURA). AF_01/2024 | M | 10.4 | 36.65 | 46.11 | 479.54 | 0.003429%
4.4.4.2 | CP.10000305 | Próprio | ASSENTAMENTO DE GUIA (MEIO-FIO) EM TRECHO RETO/CURVO, CONFECCIONADA EM CONCRETO PRÉ-FABRICADO, DIMENSÕES 100X15X13X30 CM (COMPRIMENTO X BASE INFERIOR X BASE SUPERIOR X ALTURA). AF_01/2024 | M | 405.91 | 44.05 | 55.42 | 22495.53 | 0.1609%
4.4.5 |  |  | DEMAIS ITENS |  | 1 |  | 7249.84 | 7249.84 | 0.05184%
4.4.5.1 | CP.20000924 | Próprio | FAIXA ELEVADA EM CONCRETO 40MPA, ESPESSURA 15CM, PREPARO MECANICO, COM ARMACAO EM TELA SOLDADA | m² | 20.59 | 242.25 | 304.82 | 6276.24 | 0.04488%
4.4.5.2 | CP.20000925 | Próprio | PINTURA DE SINALIZAÇÃO EM PISO, APLICAÇÃO MANUAL, 2 DEMÃOS. AF_05/2021 | m² | 8 | 96.72 | 121.7 | 973.6 | 0.006962%
4.5 |  |  | FECHAMENTOS E ESQUADRIAS |  | 1 |  | 508523 | 508523 | 3.636%
4.5.1 | CP.20000980 | Próprio | CERCA/GRADIL NYLOFOR COM POSTE DE BASE PARAFUSADA H= 1,58M E PAINEL H=1,53M, MALHA 5X20CM - FIO 5MM, REVESTIDO EM POLIÉSTER POR PROCESSO DE PINTURA ELETROESTÁTICA COR VERDE. FIXAÇÃO EM MURETA (H=42CM) DE ALVENARIA DE BLOCO CERÂMICO (14X19X29CM), PILARETES DE CONCRETO PRÉ-MOLDADO (SEÇÃO DE 15X15CM PARA FIXAÇÃO DOS POSTES, ACABAMENTO EM PINTURA PVA COR CINZA CLARO SOBRE SUPERFÍCIE REBOCADA - EXECUÇÃO | M | 110.8 | 814.8 | 1025.26 | 113598.8 | 0.8123%
4.5.2 | CP.20000998 | Próprio | PORTÃO DE ACESSO, DUAS FOLHAS DE GIRO, 3,00X1,90M, NYLOFOR COM MALHA 5X20CM - FIO 5MM, REVESTIDO EM POLIÉSTER POR PROCESSO DE PINTURA ELETROESTÁTICA COR VERDE - FORNECIMENTO E INSTALAÇÃO | UN | 3 | 2010.39 | 2529.67 | 7589.01 | 0.05426%
4.5.3 | CP.20000997 | Próprio | PORTÃO DE ACESSO, DUAS FOLHAS DE GIRO, 2,00X1,90M, NYLOFOR COM MALHA 5X20CM - FIO 5MM, REVESTIDO EM POLIÉSTER POR PROCESSO DE PINTURA ELETROESTÁTICA - FORNECIMENTO E INSTALAÇÃO | UN | 1 | 1340.26 | 1686.44 | 1686.44 | 0.01206%
4.5.4 | CP.20000982 | Próprio | MURO DE ALVENARIA DE BLOCO CERÂMICO (14X19X29CM) COM ACABAMENTO EM PINTURA SOBRE SUPERFÍCIE REBOCADA. PINTURA COM TINTA PVA NA COR CINZA CLARO. H=2,00M - EXECUÇÃO | M | 267.86 | 1144.2 | 1439.74 | 385648.75 | 2.758%
4.6 |  |  | ACESSIBILIDADE |  | 1 |  | 12180.05 | 12180.05 | 0.08709%
4.6.1 | CP.10000308 | Próprio | PISO PODOTÁTIL, ALERTA OU DIRECIONAL, DE CONCRETO, COLORIDO, 30 X 30 CM, ASSENTADO COM ARGAMASSA - FORNECIMENTO E INSTALAÇÃO | m² | 43.29 | 136.13 | 171.29 | 7415.14 | 0.05302%
4.6.2 | CP.20000926 | Próprio | PISO PODOTÁTIL, ALERTA OU DIRECIONAL, DE CONCRETO, COLORIDO, 40 X 40 CM, ASSENTADO COM ARGAMASSA - FORNECIMENTO E INSTALAÇÃO | m² | 0.48 | 171.91 | 216.31 | 103.82 | 0.0007424%
4.6.3 | CP.20001229 | Próprio | INSTALAÇÃO DE PARACICLO MODELO U INVERTIDO, DIMENSÕES 98 CM X 85 CM EM TUBO CIRCULAR DE AÇO Ø 2.1/2'' COM PINTURA ESMALTE SINTÉTICO, FIXADO COM CONCRETO, SOBRE SOLO. AF_11/2021 | UN | 7 | 529.19 | 665.87 | 4661.09 | 0.03333%
4.7 |  |  | PAISAGISMO |  | 1 |  | 131295.05 | 131295.05 | 0.9388%
4.7.1 | CP.00004066 | Próprio | PLANTIO DE GRAMA ESMERALDA EM PLACAS, INCLUINDO FORNECIMENTO E ESPALHAMENTO DE TERRA VEGETAL. AF_07/2024 | m² | 4563.61 | 22.87 | 28.77 | 131295.05 | 0.9388%
4.8 |  |  | REDE EXTERNA DE INSTALAÇÕES ELÉTRICAS |  | 1 |  | 261663.46 | 261663.46 | 1.871%
4.8.1 |  |  | LUMINÁRIAS |  | 1 |  | 71930.07 | 71930.07 | 0.5143%
4.8.1.1 | CP.00000117 | Próprio | POSTE DE ACO CONICO CONTINUO RETO, FLANGEADO E PINTADO, H=4M - FORNECIMENTO E INSTALACAO. AF_11/2019 | UN | 23 | 1112.51 | 1399.87 | 32197.01 | 0.2302%
4.8.1.2 | 101632 | SINAPI | RELÉ FOTOELÉTRICO PARA COMANDO DE ILUMINAÇÃO EXTERNA 1000 W - FORNECIMENTO E INSTALAÇÃO. AF_02/2025 | UN | 47 | 28.23 | 35.52 | 1669.44 | 0.01194%
4.8.1.3 | 101656 | SINAPI | LUMINÁRIA DE LED PARA ILUMINAÇÃO PÚBLICA, DE 68 W ATÉ 97 W - FORNECIMENTO E INSTALAÇÃO. AF_02/2025_PS | UN | 46 | 287.53 | 361.79 | 16642.34 | 0.119%
4.8.1.4 | CP.00001114 | Próprio | CHUMBADOR FORMATO L Ø 1/2" COMP. 250 MM COM DUAS PORCAS E DUAS ARRUELAS ZN FOGO - FORNECIMENTO E INSTALAÇÃO | UN | 92 | 53.24 | 66.99 | 6163.08 | 0.04407%
4.8.1.5 | CP.00001115 | Próprio | BASE DE CONCRETO PARA FIXAÇÃO DE POSTES (400X400X500)MM, INCLUINDO ESCAVAÇÃO E REATERRO | UN | 23 | 146.49 | 184.32 | 4239.36 | 0.03031%
4.8.1.6 | 96985 | SINAPI | HASTE DE ATERRAMENTO, DIÂMETRO 5/8", COM 3 METROS - FORNECIMENTO E INSTALAÇÃO. AF_08/2023 | UN | 23 | 88.01 | 110.74 | 2547.02 | 0.01821%
4.8.1.7 | 98111 | SINAPI | CAIXA DE INSPEÇÃO PARA ATERRAMENTO, CIRCULAR, EM POLIETILENO, DIÂMETRO INTERNO = 0,3 M. AF_12/2020 | UN | 23 | 53.95 | 67.88 | 1561.24 | 0.01116%
4.8.1.8 | CP.00000124 | Próprio | TAMPAO DE FERRO FUNDIDO 300 MM - FORNECIMENTO E ASSENTAMENTO | UN | 23 | 238.79 | 300.46 | 6910.58 | 0.04941%
4.8.2 |  |  | DUTOS |  | 1 |  | 11607.64 | 11607.64 | 0.083%
4.8.2.1 | 95727 | SINAPI | ELETRODUTO RÍGIDO SOLDÁVEL, PVC, DN 25 MM (3/4"), APARENTE - FORNECIMENTO E INSTALAÇÃO. AF_01/2026 | M | 46 | 18.71 | 23.54 | 1082.84 | 0.007743%
4.8.2.2 | CP.00000270 | Próprio | ELETRODUTO RÍGIDO ROSCÁVEL, PVC, DN 60 MM (2"), INSTALADO EM PISO - FORNECIMENTO E INSTALAÇÃO. AF_12/2015 | M | 46 | 28.31 | 35.62 | 1638.52 | 0.01172%
4.8.2.3 | 97668 | SINAPI | ELETRODUTO FLEXÍVEL CORRUGADO, PEAD, DN 63 (2"), PARA REDE ENTERRADA DE DISTRIBUIÇÃO DE ENERGIA ELÉTRICA - FORNECIMENTO E INSTALAÇÃO. AF_12/2021 | M | 380 | 13.41 | 16.87 | 6410.6 | 0.04584%
4.8.2.4 | 97669 | SINAPI | ELETRODUTO FLEXÍVEL CORRUGADO, PEAD, DN 90 (3"), PARA REDE ENTERRADA DE DISTRIBUIÇÃO DE ENERGIA ELÉTRICA - FORNECIMENTO E INSTALAÇÃO. AF_12/2021 | M | 48 | 19.91 | 25.05 | 1202.4 | 0.008598%
4.8.2.5 | CP.20000327 | Próprio | CURVA 90 GRAUS PARA ELETRODUTO, PVC, SOLDÁVEL, DN 25 MM (3/4''), APARENTE - FORNECIMENTO E INSTALAÇÃO. AF_10/2022 | UN | 23 | 12.09 | 15.21 | 349.83 | 0.002501%
4.8.2.6 | CP.20000013 | Próprio | CURVA 90 GRAUS PARA ELETRODUTO, PVC, ROSCÁVEL, DN 60 MM (2"), APARENTE - FORNECIMENTO E INSTALAÇÃO. AF_12/2021 | UN | 23 | 31.91 | 40.15 | 923.45 | 0.006603%
4.8.3 |  |  | CABOS |  | 1 |  | 75174.56 | 75174.56 | 0.5375%
4.8.3.1 | CP.00003796 | Próprio | CORDOALHA DE COBRE NU 6 MM², ENTERRADA, SEM ISOLADOR - FORNECIMENTO E INSTALAÇÃO. AF_12/2017 | M | 46 | 12.23 | 15.38 | 707.48 | 0.005059%
4.8.3.2 | CP.00001685 | Próprio | TERMINAL DE COMPRESSÃO PARA CABO DE 6 MM2 - FORNECIMENTO E INSTALAÇÃO | UN | 23 | 2.98 | 3.74 | 86.02 | 0.0006151%
4.8.3.3 | CP.00001510 | Próprio | TERMINAL DE COMPRESSÃO PARA CABO DE 16 MM2 - FORNECIMENTO E INSTALAÇÃO | UN | 10 | 3.4 | 4.27 | 42.7 | 0.0003053%
4.8.3.4 | CP.00002941 | Próprio | TERMINAL DE COMPRESSÃO PARA CABO DE 70 MM2 - FORNECIMENTO E INSTALAÇÃO | UN | 18 | 8.75 | 11.01 | 198.18 | 0.001417%
4.8.3.5 | 91931 | SINAPI | CABO DE COBRE FLEXÍVEL ISOLADO, 6 MM², ANTI-CHAMA 0,6/1,0 KV, PARA CIRCUITOS TERMINAIS - FORNECIMENTO E INSTALAÇÃO. AF_03/2023 | M | 1550 | 12.49 | 15.71 | 24350.5 | 0.1741%
4.8.3.6 | 91935 | SINAPI | CABO DE COBRE FLEXÍVEL ISOLADO, 16 MM², ANTI-CHAMA 0,6/1,0 KV, PARA CIRCUITOS TERMINAIS - FORNECIMENTO E INSTALAÇÃO. AF_03/2023 | M | 400 | 31.37 | 39.47 | 15788 | 0.1129%
4.8.3.7 | 92990 | SINAPI | CABO DE COBRE FLEXÍVEL ISOLADO, 70 MM², ANTI-CHAMA 0,6/1,0 KV, PARA REDE ENTERRADA DE DISTRIBUIÇÃO DE ENERGIA ELÉTRICA - FORNECIMENTO E INSTALAÇÃO. AF_12/2021 | M | 216 | 96.52 | 121.45 | 26233.2 | 0.1876%
4.8.3.8 | CP.00002583 | Próprio | CABO PP CORDPLAST 3 CONDUTORES 450/750V 6,00MM, FORNECIMENTO E INSTALAÇÃO | M | 184 | 33.56 | 42.22 | 7768.48 | 0.05555%
4.8.4 |  |  | CAIXA |  | 1 |  | 12487.52 | 12487.52 | 0.08929%
4.8.4.1 | 97887 | SINAPI | CAIXA ENTERRADA ELÉTRICA RETANGULAR, EM ALVENARIA COM TIJOLOS CERÂMICOS MACIÇOS, FUNDO COM BRITA, DIMENSÕES INTERNAS: 0,4X0,4X0,4 M. AF_12/2020 | UN | 29 | 311.26 | 391.65 | 11357.85 | 0.08121%
4.8.4.2 | CP.20001276 | Próprio | PAINEL BOMBAS INC, CONFORME DIAGRAMA UNIFILAR - FORNECIMENTO E INSTALAÇÃO | UN | 1 | 897.78 | 1129.67 | 1129.67 | 0.008078%
4.8.5 |  |  | SUBESTAÇÃO AEREA |  | 1 |  | 77783.3 | 77783.3 | 0.5562%
4.8.5.1 | CP.00001072 | Próprio | POSTE DE CONCRETO COM COMPRIMENTO NOMINAL DE 11 M, CARGA NOMINAL DE 400 DAN, ENGASTAMENTO BASE CONCRETADA COM 1 M DE CONCRETO E 0,7 M DE SOLO - FORNECIMENTO E INSTALAÇÃO. AF_11/2019 | UN | 1 | 2315.84 | 2914.02 | 2914.02 | 0.02084%
4.8.5.2 | CP.00001849 | Próprio | CHAVE FUSIVEL UNIPOLAR, 15KV - 100A, EQUIPADA COM COMANDO PARA HASTE DE MANOBRA - FORNECIMENTO E INSTALAÇÃO | UN | 3 | 411.36 | 517.61 | 1552.83 | 0.0111%
4.8.5.3 | CP.00001073 | Próprio | PÁRA-RAIOS DE INVÓLUCRO POLIMÉRICO, A OXIDOS METÁLICOS SEM CENTELHADOR, PROVIDOS DE DESLIGAMENTO AUTOMÁTICO, CLASSE 15KV - FORNECIMENTO E INSTALAÇÃO | UN | 3 | 286.69 | 360.74 | 1082.22 | 0.007738%
4.8.5.4 | 102107 | SINAPI | TRANSFORMADOR DE DISTRIBUIÇÃO, 225 KVA, TRIFÁSICO, 60 HZ, CLASSE 15 KV, IMERSO EM ÓLEO MINERAL, INSTALAÇÃO EM POSTE (NÃO INCLUSO SUPORTE) - FORNECIMENTO E INSTALAÇÃO. AF_12/2020 | UN | 1 | 34602.93 | 43540.86 | 43540.86 | 0.3113%
4.8.5.5 | CP.20000955 | Próprio | CRUZETA EM CONCRETO PARA POSTE TIPO DT 2400MM - FORNECIMENTO E INSTALAÇÃO | UN | 4 | 380.83 | 479.19 | 1916.76 | 0.01371%
4.8.5.6 | CP.00001075 | Próprio | PARAFUSO ROSCA DUPLA M16XTAMANHO ADEQUADO. INCLUSIVE PORCAS E ARRUELAS QUADRADAS 38MM - FORNECIMENTO E INSTALAÇÃO | UN | 8 | 30.77 | 38.71 | 309.68 | 0.002214%
4.8.5.7 | CP.20000956 | Próprio | ISOLADOR DE SUSPENSÃO, 175MM - FORNECIMENTO E INSTALAÇÃO | Und | 6 | 168.8 | 212.4 | 1274.4 | 0.009113%
4.8.5.8 | CP.00001077 | Próprio | CONECTOR ESTRIBO-COMPRESSÃO ATÉ CABO DE 16MM2 - FORNECIMENTO E INSTALAÇÃO | UN | 3 | 58.85 | 74.05 | 222.15 | 0.001588%
4.8.5.9 | CP.20000957 | Próprio | CONECTOR ESTRIBO-PRESSÃO ATÉ CABO DE 16MM2 - FORNECIMENTO E INSTALAÇÃO | UN | 3 | 58.85 | 74.05 | 222.15 | 0.001588%
4.8.5.10 | CP.00001078 | Próprio | GRAMPO DE LINHA VIVA BR 8 X 50MM - FORNECIMENTO E INSTALAÇÃO | UN | 3 | 80.47 | 101.25 | 303.75 | 0.002172%
4.8.5.11 | CP.00001079 | Próprio | MANILHA SAPATILHA EM AÇO GALVANIZADO - FORNECIMENTO E INSTALAÇÃO | UN | 3 | 44.08 | 55.46 | 166.38 | 0.00119%
4.8.5.12 | CP.00001080 | Próprio | ARAME DE AÇO GALVANIZADO 12 BWG - FORNECIMENTO | KG | 1 | 24.5 | 30.82 | 30.82 | 0.0002204%
4.8.5.13 | CP.20000958 | Próprio | ALÇA PREFORMADA DE DISTRIBUIÇÃO, EM AÇO GALVANIZADO - FORNECIMENTO E INSTALAÇÃO. AF_12/2025 | UN | 6 | 17.14 | 21.56 | 129.36 | 0.000925%
4.8.5.14 | 102109 | SINAPI | SUPORTE PARA TRANSFORMADOR EM POSTE DE CONCRETO CIRCULAR - FORNECIMENTO E INSTALAÇÃO. AF_12/2020 | UN | 2 | 91.64 | 115.31 | 230.62 | 0.001649%
4.8.5.15 | CP.00001081 | Próprio | OLHAL PARA PARAFUSO F 28 X 17,5 (5.000DAN) OU 16MM2 - FORNECIMENTO | UN | 3 | 13.05 | 16.42 | 49.26 | 0.0003522%
4.8.5.16 | CP.00001082 | Próprio | GANCHO DE SUSPENSÃO OLHAL - FORNECIMENTO | UN | 3 | 24.23 | 30.48 | 91.44 | 0.0006538%
4.8.5.17 | CP.00001083 | Próprio | MÃO-FRANCESA PLANA 710 MM, INCLUSIVE PARAFUSO M16 E ARRUELAS QUADRADAS - FORNECIMENTO E INSTALAÇÃO. AF_11/2016 | UN | 8 | 17.19 | 21.63 | 173.04 | 0.001237%
4.8.5.18 | CP.00001084 | Próprio | ELETRODUTO DE AÇO GALVANIZADO, CLASSE SEMI PESADO, DN 100 MM (4 ), APARENTE - FORNECIMENTO E INSTALAÇÃO. AF_11/2016_P | M | 6 | 200.8 | 252.66 | 1515.96 | 0.01084%
4.8.5.19 | CP.20000176 | Próprio | CURVA 90 GRAUS PARA ELETRODUTO, AÇO GALVANIZADO, DN 100 MM (4''), APARENTE - FORNECIMENTO E INSTALAÇÃO. AF_10/2022 | UN | 2 | 137.7 | 173.26 | 346.52 | 0.002478%
4.8.5.20 | CP.00004237 | Próprio | LUVA DE EMENDA PARA ELETRODUTO, AÇO GALVANIZADO, DN 100 MM (4'') - FORNECIMENTO E INSTALAÇÃO. AF_11/2016_P | UN | 4 | 41.47 | 52.18 | 208.72 | 0.001492%
4.8.5.21 | CP.00004236 | Próprio | CABEÇOTE EM ALUMÍNIO - 100MM - FORNECIMENTO E INSTALAÇÃO | UN | 2 | 48.17 | 60.61 | 121.22 | 0.0008668%
4.8.5.22 | 95727 | SINAPI | ELETRODUTO RÍGIDO SOLDÁVEL, PVC, DN 25 MM (3/4"), APARENTE - FORNECIMENTO E INSTALAÇÃO. AF_01/2026 | M | 6 | 18.71 | 23.54 | 141.24 | 0.00101%
4.8.5.23 | CP.20000327 | Próprio | CURVA 90 GRAUS PARA ELETRODUTO, PVC, SOLDÁVEL, DN 25 MM (3/4''), APARENTE - FORNECIMENTO E INSTALAÇÃO. AF_10/2022 | UN | 2 | 12.09 | 15.21 | 30.42 | 0.0002175%
4.8.5.24 | CP.20000137 | Próprio | HASTE DE ATERRAMENTO, DIÂMETRO 5/8", COM 2,40 METROS - FORNECIMENTO E INSTALAÇÃO. AF_08/2023 | UN | 4 | 63.52 | 79.92 | 319.68 | 0.002286%
4.8.5.25 | CP.20000136 | Próprio | CONECTOR PARAFUSO FENDIDO SPLIT-BOLT - PARA CABO DE 50MM2 - FORNECIMENTO E INSTALACAO | UN | 4 | 32.72 | 41.17 | 164.68 | 0.001178%
4.8.5.26 | CP.00004473 | Próprio | CORDOALHA DE COBRE NU 50 MM² - FORNECIMENTO E INSTALAÇÃO. AF_08/2023 | M | 20 | 72.26 | 90.92 | 1818.4 | 0.013%
4.8.5.27 | 98111 | SINAPI | CAIXA DE INSPEÇÃO PARA ATERRAMENTO, CIRCULAR, EM POLIETILENO, DIÂMETRO INTERNO = 0,3 M. AF_12/2020 | UN | 4 | 53.95 | 67.88 | 271.52 | 0.001941%
4.8.5.28 | CP.00000124 | Próprio | TAMPAO DE FERRO FUNDIDO 300 MM - FORNECIMENTO E ASSENTAMENTO | UN | 4 | 238.79 | 300.46 | 1201.84 | 0.008594%
4.8.5.29 | 104750 | SINAPI | CONECTOR GRAMPO METÁLICO TIPO OLHAL, PARA SPDA, PARA HASTE DE ATERRAMENTO DE 5/8'' E CABOS DE 10 A 50 MM2 - FORNECIMENTO E INSTALAÇÃO. AF_08/2023 | UN | 4 | 18.18 | 22.87 | 91.48 | 0.0006541%
4.8.5.30 | CP.00001085 | Próprio | QUADRO DE MEDIÇÃO PARA USO EXTERNO PARA MEDIÇÃO EM BAIXA TENSÃO COM (TC E MEDIDOR FORNECIDOS PELA COELBA), PADRÃO COELBA - FORNECIMENTO E INSTALAÇÃO | UN | 1 | 344.96 | 434.06 | 434.06 | 0.003104%
4.8.5.31 | CP.20000959 | Próprio | MURETA EM ALVENARIA PARA INSTALAÇÃO DO QUADRO DE MEDIÇÃO, INCLUSIVE LAJE PRÉ MOLDADA, DIM 2000X2000X400MM, CONFORME PROJETO - FORNECIMENTO E EXECUÇÃO | UN | 1 | 1593.89 | 2005.59 | 2005.59 | 0.01434%
4.8.5.32 | CP.20001282 | Próprio | DISJUNTOR TERMOMAGNETICO TRIPOLAR EM CAIXA MOLDADA 350A, 15KA - FORNECIMENTO E INSTALACAO | UN | 1 | 950.26 | 1195.71 | 1195.71 | 0.00855%
4.8.5.33 | 101565 | SINAPI | CABO DE COBRE FLEXÍVEL ISOLADO, 70 MM², 0,6/1,0 KV, PARA REDE AÉREA DE DISTRIBUIÇÃO DE ENERGIA ELÉTRICA DE BAIXA TENSÃO - FORNECIMENTO E INSTALAÇÃO. AF_12/2025 | M | 100 | 92.73 | 116.68 | 11668 | 0.08343%
4.8.5.34 | CP.00004282 | Próprio | CABO DE COBRE FLEXÍVEL ISOLADO, 70 MM², ANTI-CHAMA 450/750 V, PARA DISTRIBUIÇÃO - FORNECIMENTO E INSTALAÇÃO. AF_10/2020 | M | 6 | 89.79 | 112.98 | 677.88 | 0.004847%
4.8.5.35 | CP.00004495 | Próprio | TOMADA DE EMBUTIR (1 MÓDULO), 2P+T 20 A, INCLUINDO SUPORTE E PLACA - FORNECIMENTO E INSTALAÇÃO. AF_03/2023 | UN | 1 | 33.01 | 41.53 | 41.53 | 0.000297%
4.8.5.36 | CP.00001334 | Próprio | CORDOALHA DE COBRE NU 35 MM², ENTERRADA, SEM ISOLADOR - FORNECIMENTO E INSTALAÇÃO. AF_12/2017 | M | 15 | 53.71 | 67.58 | 1013.7 | 0.007248%
4.8.5.37 | CP.00002941 | Próprio | TERMINAL DE COMPRESSÃO PARA CABO DE 70 MM2 - FORNECIMENTO E INSTALAÇÃO | UN | 24 | 8.75 | 11.01 | 264.24 | 0.001889%
4.8.5.38 | CP.00001102 | Próprio | CONECTOR PARAFUSO FENDIDO SPLIT-BOLT - PARA CABO DE 70MM2 - FORNECIMENTO E INSTALACAO | UN | 1 | 32.72 | 41.17 | 41.17 | 0.0002944%
4.8.6 |  |  | SERVIÇOS CIVIL |  | 1 |  | 12680.37 | 12680.37 | 0.09067%
4.8.6.1 | 90092 | SINAPI | ESCAVAÇÃO MECANIZADA DE VALA COM PROF. MAIOR QUE 1,5 M E ATÉ 3,0 M(MÉDIA MONTANTE E JUSANTE/UMA COMPOSIÇÃO POR TRECHO), ESCAVADEIRA (0,8 M3), LARG. MENOR QUE 1,5 M, EM SOLO DE 1A CATEGORIA, LOCAIS COM BAIXO NÍVEL DE INTERFERÊNCIA. AF_09/2024 | m³ | 312 | 6.22 | 7.82 | 2439.84 | 0.01745%
4.8.6.2 | 104737 | SINAPI | REATERRO MANUAL DE VALAS, COM PLACA VIBRATÓRIA. AF_08/2023 | m³ | 296.4 | 24.98 | 31.43 | 9315.85 | 0.06661%
4.8.6.3 | CP.20001118 | Próprio | ESPALHAMENTO E APILOAMENTO DE MATERIAL PROVENIENTE DE ESCAVAÇÕES | m³ | 17.46 | 42.09 | 52.96 | 924.68 | 0.006612%
4.9 |  |  | REDE EXTERNA DE CABEAMENTO ESTRUTURADO E CFTV |  | 1 |  | 2926.97 | 2926.97 | 0.02093%
4.9.1 |  |  | DUTOS |  | 1 |  | 859.48 | 859.48 | 0.006146%
4.9.1.1 | 95727 | SINAPI | ELETRODUTO RÍGIDO SOLDÁVEL, PVC, DN 25 MM (3/4"), APARENTE - FORNECIMENTO E INSTALAÇÃO. AF_01/2026 | M | 2 | 18.71 | 23.54 | 47.08 | 0.0003366%
4.9.1.2 | 93011 | SINAPI | ELETRODUTO RÍGIDO ROSCÁVEL, PVC, DN 85 MM (3"), PARA REDE ENTERRADA DE DISTRIBUIÇÃO DE ENERGIA ELÉTRICA - FORNECIMENTO E INSTALAÇÃO. AF_12/2021 | M | 6 | 47.89 | 60.25 | 361.5 | 0.002585%
4.9.1.3 | 97669 | SINAPI | ELETRODUTO FLEXÍVEL CORRUGADO, PEAD, DN 90 (3"), PARA REDE ENTERRADA DE DISTRIBUIÇÃO DE ENERGIA ELÉTRICA - FORNECIMENTO E INSTALAÇÃO. AF_12/2021 | M | 18 | 19.91 | 25.05 | 450.9 | 0.003224%
4.9.2 |  |  | CONEXÕES |  | 1 |  | 148.03 | 148.03 | 0.001058%
4.9.2.1 | CP.20000327 | Próprio | CURVA 90 GRAUS PARA ELETRODUTO, PVC, SOLDÁVEL, DN 25 MM (3/4''), APARENTE - FORNECIMENTO E INSTALAÇÃO. AF_10/2022 | UN | 1 | 12.09 | 15.21 | 15.21 | 0.0001088%
4.9.2.2 | 93024 | SINAPI | CURVA 90 GRAUS PARA ELETRODUTO, PVC, ROSCÁVEL, DN 85 MM (3"), PARA REDE ENTERRADA DE DISTRIBUIÇÃO DE ENERGIA ELÉTRICA - FORNECIMENTO E INSTALAÇÃO. AF_12/2021 | UN | 1 | 52.78 | 66.41 | 66.41 | 0.0004749%
4.9.2.3 | CP.20000912 | Próprio | CURVA 180 GRAUS PARA ELETRODUTO, PVC, ROSCÁVEL, DN 85 MM (3"), PARA REDE ENTERRADA DE DISTRIBUIÇÃO DE ENERGIA ELÉTRICA - FORNECIMENTO E INSTALAÇÃO. AF_12/2021 | UN | 1 | 52.78 | 66.41 | 66.41 | 0.0004749%
4.9.3 |  |  | CAIXAS |  | 1 |  | 1335.07 | 1335.07 | 0.009546%
4.9.3.1 | 97887 | SINAPI | CAIXA ENTERRADA ELÉTRICA RETANGULAR, EM ALVENARIA COM TIJOLOS CERÂMICOS MACIÇOS, FUNDO COM BRITA, DIMENSÕES INTERNAS: 0,4X0,4X0,4 M. AF_12/2020 | UN | 1 | 311.26 | 391.65 | 391.65 | 0.0028%
4.9.3.2 | 100561 | SINAPI | QUADRO DE DISTRIBUICÃO PARA TELEFONE N.3, 40X40X12CM EM CHAPA METÁLICA, DE EMBUTIR, SEM ACESSÓRIOS, PADRÃO TELEBRAS - FORNECIMENTO E INSTALAÇÃO. AF_08/2025 | UN | 2 | 167.49 | 210.75 | 421.5 | 0.003014%
4.9.3.3 | CP.20000117 | Próprio | CORDOALHA DE COBRE NU 16 MM² - FORNECIMENTO E INSTALAÇÃO. AF_12/2017 | M | 2 | 29.27 | 36.83 | 73.66 | 0.0005267%
4.9.3.4 | CP.20000137 | Próprio | HASTE DE ATERRAMENTO, DIÂMETRO 5/8", COM 2,40 METROS - FORNECIMENTO E INSTALAÇÃO. AF_08/2023 | UN | 1 | 63.52 | 79.92 | 79.92 | 0.0005715%
4.9.3.5 | 98111 | SINAPI | CAIXA DE INSPEÇÃO PARA ATERRAMENTO, CIRCULAR, EM POLIETILENO, DIÂMETRO INTERNO = 0,3 M. AF_12/2020 | UN | 1 | 53.95 | 67.88 | 67.88 | 0.0004854%
4.9.3.6 | CP.00000124 | Próprio | TAMPAO DE FERRO FUNDIDO 300 MM - FORNECIMENTO E ASSENTAMENTO | UN | 1 | 238.79 | 300.46 | 300.46 | 0.002148%
4.9.4 |  |  | SERVIÇOS CIVIL |  | 1 |  | 584.39 | 584.39 | 0.004179%
4.9.4.1 | 90092 | SINAPI | ESCAVAÇÃO MECANIZADA DE VALA COM PROF. MAIOR QUE 1,5 M E ATÉ 3,0 M(MÉDIA MONTANTE E JUSANTE/UMA COMPOSIÇÃO POR TRECHO), ESCAVADEIRA (0,8 M3), LARG. MENOR QUE 1,5 M, EM SOLO DE 1A CATEGORIA, LOCAIS COM BAIXO NÍVEL DE INTERFERÊNCIA. AF_09/2024 | m³ | 14.4 | 6.22 | 7.82 | 112.6 | 0.0008051%
4.9.4.2 | 104737 | SINAPI | REATERRO MANUAL DE VALAS, COM PLACA VIBRATÓRIA. AF_08/2023 | m³ | 13.68 | 24.98 | 31.43 | 429.96 | 0.003074%
4.9.4.3 | CP.20001118 | Próprio | ESPALHAMENTO E APILOAMENTO DE MATERIAL PROVENIENTE DE ESCAVAÇÕES | m³ | 0.79 | 42.09 | 52.96 | 41.83 | 0.0002991%
4.10 |  |  | REDE EXTERNA DE INSTALAÇÕES DE ÁGUA FRIA |  | 1 |  | 236527.28 | 236527.28 | 1.691%
4.10.1 |  |  | TUBOS E CONEXÕES |  | 1 |  | 9851.95 | 9851.95 | 0.07045%
4.10.1.1 | 89401 | SINAPI | TUBO, PVC, SOLDÁVEL, DE 20MM, INSTALADO EM RAMAL DE DISTRIBUIÇÃO DE ÁGUA - FORNECIMENTO E INSTALAÇÃO. AF_06/2022 | M | 114 | 11.93 | 15.01 | 1711.14 | 0.01224%
4.10.1.2 | 89403 | SINAPI | TUBO, PVC, SOLDÁVEL, DE 32MM, INSTALADO EM RAMAL DE DISTRIBUIÇÃO DE ÁGUA - FORNECIMENTO E INSTALAÇÃO. AF_06/2022 | M | 24 | 20.52 | 25.82 | 619.68 | 0.004431%
4.10.1.3 | CP.00000340 | Próprio | TUBO, PVC, SOLDÁVEL, DN 85MM, INSTALADO EM RAMAL DE DISTRIBUIÇÃO DE ÁGUA - FORNECIMENTO E INSTALAÇÃO. AF_12/2014 | M | 24 | 75.97 | 95.59 | 2294.16 | 0.0164%
4.10.1.4 | CP.00000341 | Próprio | TUBO, PVC, SOLDÁVEL, DN 110MM, INSTALADO EM RAMAL DE DISTRIBUIÇÃO DE ÁGUA - FORNECIMENTO E INSTALAÇÃO. AF_12/2014 | M | 24 | 112.11 | 141.06 | 3385.44 | 0.02421%
4.10.1.5 | 89404 | SINAPI | JOELHO 90 GRAUS, PVC, SOLDÁVEL, DN 20MM, INSTALADO EM RAMAL DE DISTRIBUIÇÃO DE ÁGUA - FORNECIMENTO E INSTALAÇÃO. AF_06/2022 | UN | 6 | 8.27 | 10.4 | 62.4 | 0.0004462%
4.10.1.6 | 89413 | SINAPI | JOELHO 90 GRAUS, PVC, SOLDÁVEL, DN 32MM, INSTALADO EM RAMAL DE DISTRIBUIÇÃO DE ÁGUA - FORNECIMENTO E INSTALAÇÃO. AF_06/2022 | UN | 3 | 13.45 | 16.92 | 50.76 | 0.000363%
4.10.1.7 | CP.00000346 | Próprio | JOELHO 90 GRAUS, PVC, SOLDÁVEL, DN 85MM, INSTALADO EM RAMAL DE DISTRIBUIÇÃO DE ÁGUA - FORNECIMENTO E INSTALAÇÃO. AF_12/2014 | UN | 3 | 114.98 | 144.67 | 434.01 | 0.003103%
4.10.1.8 | CP.00000347 | Próprio | JOELHO 90 GRAUS, PVC, SOLDÁVEL, DN 110MM, INSTALADO EM RAMAL DE DISTRIBUIÇÃO DE ÁGUA - FORNECIMENTO E INSTALAÇÃO. AF_12/2014 | UN | 3 | 220.29 | 277.19 | 831.57 | 0.005946%
4.10.1.9 | 89417 | SINAPI | LUVA, PVC, SOLDÁVEL, DN 20MM, INSTALADO EM RAMAL DE DISTRIBUIÇÃO DE ÁGUA - FORNECIMENTO E INSTALAÇÃO. AF_06/2022 | UN | 11 | 6.15 | 7.73 | 85.03 | 0.000608%
4.10.1.10 | 89431 | SINAPI | LUVA, PVC, SOLDÁVEL, DN 32MM, INSTALADO EM RAMAL DE DISTRIBUIÇÃO DE ÁGUA - FORNECIMENTO E INSTALAÇÃO. AF_06/2022 | UN | 2 | 9.86 | 12.4 | 24.8 | 0.0001773%
4.10.1.11 | CP.00000357 | Próprio | LUVA, PVC, SOLDÁVEL, DN 85MM, INSTALADO EM RAMAL DE DISTRIBUIÇÃO DE ÁGUA - FORNECIMENTO E INSTALAÇÃO. AF_12/2014 | UN | 2 | 54.4 | 68.45 | 136.9 | 0.0009789%
4.10.1.12 | CP.00000358 | Próprio | LUVA, PVC, SOLDÁVEL, DN 110MM, INSTALADO EM RAMAL DE DISTRIBUIÇÃO DE ÁGUA - FORNECIMENTO E INSTALAÇÃO. AF_12/2014 | UN | 2 | 85.86 | 108.03 | 216.06 | 0.001545%
4.10.2 |  |  | ENTRADA DE ÁGUA |  | 1 |  | 1428.04 | 1428.04 | 0.01021%
4.10.2.1 | CP.10000601 | Próprio | KIT CAVALETE PARA MEDIÇÃO DE ÁGUA - ENTRADA PRINCIPAL, EM PVC 25 MM (3/4") - FORNECIMENTO E INSTALAÇÃO (EXCLUSIVE HIDRÔMETRO). AF_03/2024 | UN | 1 | 214.81 | 270.29 | 270.29 | 0.001933%
4.10.2.2 | CP.00000520 | Próprio | HIDRÔMETRO MULTIJATO MAGNÉTICO, DN 1.1/4", 2,0 M³/H - FORNECIMENTO E INSTALAÇÃO. AF_11/2016 | UN | 1 | 769.49 | 968.24 | 968.24 | 0.006923%
4.10.2.3 | CP.00000903 | Próprio | CAIXA EM CONCRETO PRÉ-MOLDADO PARA ABRIGO DE HIDRÔMETRO - FORNECIMENTO E INSTALAÇÃO. AF_11/2016 | UN | 1 | 150.61 | 189.51 | 189.51 | 0.001355%
4.10.3 |  |  | RESERVATÓRIO ELEVADO |  | 1 |  | 216224.83 | 216224.83 | 1.546%
4.10.3.1 |  |  | FUNDAÇÃO E ESTRUTURA |  | 1 |  | 119297.29 | 119297.29 | 0.853%
4.10.3.1.1 | 105009 | SINAPI | LOCAÇÃO CONVENCIONAL DE OBRA, UTILIZANDO GABARITO DE TÁBUAS CORRIDAS PONTALETADAS A CADA 1,50M - 2 UTILIZAÇÕES. AF_03/2024 | M | 24 | 90.18 | 113.47 | 2723.28 | 0.01947%
4.10.3.1.2 | 96523 | SINAPI | ESCAVAÇÃO MANUAL PARA BLOCO DE COROAMENTO OU SAPATA (INCLUINDO ESCAVAÇÃO PARA COLOCAÇÃO DE FÔRMAS). AF_01/2024 | m³ | 21.6 | 110.54 | 139.09 | 3004.34 | 0.02148%
4.10.3.1.3 | 97083 | SINAPI | COMPACTAÇÃO MECÂNICA DE SOLO PARA EXECUÇÃO DE RADIER, PISO DE CONCRETO OU LAJE SOBRE SOLO, COM COMPACTADOR DE SOLOS A PERCUSSÃO. AF_07/2026 | m² | 36 | 4.37 | 5.49 | 197.64 | 0.001413%
4.10.3.1.4 | 96619 | SINAPI | LASTRO DE CONCRETO MAGRO, APLICADO EM BLOCOS DE COROAMENTO OU SAPATAS, ESPESSURA DE 5 CM. AF_01/2024 | m² | 36 | 49.95 | 62.85 | 2262.6 | 0.01618%
4.10.3.1.5 | 97086 | SINAPI | FABRICAÇÃO, MONTAGEM E DESMONTAGEM DE FORMA PARA RADIER, PISO DE CONCRETO OU LAJE SOBRE SOLO, EM MADEIRA SERRADA, 4 UTILIZAÇÕES. AF_07/2026 | m² | 9.6 | 128.85 | 162.13 | 1556.44 | 0.01113%
4.10.3.1.6 | 92771 | SINAPI | ARMAÇÃO DE LAJE DE ESTRUTURA CONVENCIONAL DE CONCRETO ARMADO UTILIZANDO AÇO CA-50 DE 10,0 MM - MONTAGEM. AF_06/2022 | KG | 533.4 | 9.97 | 12.54 | 6688.83 | 0.04783%
4.10.3.1.7 | 97096 | SINAPI | CONCRETAGEM DE RADIER, PISO OU LAJE SOBRE SOLO, FCK 30 MPA - LANÇAMENTO, ADENSAMENTO E ACABAMENTO. AF_07/2026 | m³ | 9.6 | 831.97 | 1046.86 | 10049.85 | 0.07186%
4.10.3.1.8 | 104737 | SINAPI | REATERRO MANUAL DE VALAS, COM PLACA VIBRATÓRIA. AF_08/2023 | m³ | 12 | 24.98 | 31.43 | 377.16 | 0.002697%
4.10.3.1.9 | 93588 | SINAPI | TRANSPORTE COM CAMINHÃO BASCULANTE DE 10 M³, EM VIA URBANA EM LEITO NATURAL (UNIDADE: M3XKM). AF_02/2026 | M3XKM | 144 | 4.07 | 5.12 | 737.28 | 0.005272%
4.10.3.1.10 | CP.20001207 | Próprio | RESERVATÓRIO ELEVADO COMPOSTO POR ANÉIS DE CONCRETO PRÉ-MOLDADO, DIÂMETRO DE 3,00 M E ALTURA DE 10,86M E VOLUME TOTAL DE 25.000 LITROS - FORNECIMENTO E EXECUÇÃO | UN | 1 | 72876 | 91699.87 | 91699.87 | 0.6557%
4.10.3.2 |  |  | COMPONENTES HIDRÁULICOS |  | 1 |  | 27061.06 | 27061.06 | 0.1935%
4.10.3.2.1 | 94670 | SINAPI | ADAPTADOR CURTO COM BOLSA E ROSCA PARA REGISTRO, PVC, SOLDÁVEL, DN 110 MM X 4", INSTALADO EM RESERVAÇÃO PREDIAL DE ÁGUA - FORNECIMENTO E INSTALAÇÃO. AF_04/2024 | UN | 1 | 70.03 | 88.11 | 88.11 | 0.00063%
4.10.3.2.2 | 94656 | SINAPI | ADAPTADOR CURTO COM BOLSA E ROSCA PARA REGISTRO, PVC, SOLDÁVEL, DN 25 MM X 3/4", INSTALADO EM RESERVAÇÃO PREDIAL DE ÁGUA - FORNECIMENTO E INSTALAÇÃO. AF_04/2024 | UN | 1 | 3.73 | 4.69 | 4.69 | 3.354e-05%
4.10.3.2.3 | 94662 | SINAPI | ADAPTADOR CURTO COM BOLSA E ROSCA PARA REGISTRO, PVC, SOLDÁVEL, DN 50 MM X 1 1/2", INSTALADO EM RESERVAÇÃO PREDIAL DE ÁGUA - FORNECIMENTO E INSTALAÇÃO. AF_04/2024 | UN | 2 | 11.44 | 14.39 | 28.78 | 0.0002058%
4.10.3.2.4 | 94668 | SINAPI | ADAPTADOR CURTO COM BOLSA E ROSCA PARA REGISTRO, PVC, SOLDÁVEL, DN 85 MM X 3", INSTALADO EM RESERVAÇÃO PREDIAL DE ÁGUA - FORNECIMENTO E INSTALAÇÃO. AF_04/2024 | UN | 1 | 44.01 | 55.37 | 55.37 | 0.0003959%
4.10.3.2.5 | CP.20001165 | Próprio | ADAPTADOR PARA CAIXA DE ÁGUA DE CONCRETO Ø2X150MM - FORNECIMENTO E INSTALAÇÃO. AF_10/2020 | UN | 3 | 141.61 | 178.18 | 534.54 | 0.003822%
4.10.3.2.6 | CP.20001181 | Próprio | ADAPTADOR PARA CAIXA DE ÁGUA DE CONCRETO Ø2X200MM - FORNECIMENTO E INSTALAÇÃO. AF_10/2020 | UN | 7 | 141.61 | 178.18 | 1247.26 | 0.008918%
4.10.3.2.7 | CP.20001166 | Próprio | BASE AMORTECEDORA PARA CONTROLE DE RUÍDO E VIBRAÇÃO - FORNECIMENTO E INSTALAÇÃO | UN | 1 | 205.5 | 258.58 | 258.58 | 0.001849%
4.10.3.2.8 | 92909 | SINAPI | LUVA DE REDUÇÃO, EM FERRO GALVANIZADO, 2" X 1", CONEXÃO ROSQUEADA, INSTALADO EM PRUMADAS - FORNECIMENTO E INSTALAÇÃO. AF_01/2026 | UN | 4 | 72.92 | 91.75 | 367 | 0.002624%
4.10.3.2.9 | 101921 | SINAPI | LUVA DE REDUÇÃO, EM FERRO GALVANIZADO, 4" X 2 1/2", CONEXÃO ROSQUEADA, INSTALADO EM PRUMADAS - FORNECIMENTO E INSTALAÇÃO. AF_01/2026 | UN | 1 | 207.99 | 261.71 | 261.71 | 0.001871%
4.10.3.2.10 | 102137 | SINAPI | CHAVE DE BOIA AUTOMÁTICA SUPERIOR/INFERIOR 15A/250V - FORNECIMENTO E INSTALAÇÃO. AF_11/2025 | UN | 2 | 141.5 | 178.04 | 356.08 | 0.002546%
4.10.3.2.11 | CP.20001182 | Próprio | JOELHO 45 GRAUS, EM FERRO GALVANIZADO, DN 25 (1"), CONEXÃO ROSQUEADA, INSTALADO EM PRUMADAS - FORNECIMENTO E INSTALAÇÃO. AF_01/2026 | UN | 1 | 76.12 | 95.78 | 95.78 | 0.0006849%
4.10.3.2.12 | CP.20001183 | Próprio | JOELHO 90 GRAUS, EM FERRO GALVANIZADO, DN 25 (1"), CONEXÃO ROSQUEADA, INSTALADO EM PRUMADAS - FORNECIMENTO E INSTALAÇÃO. AF_01/2026 | UN | 3 | 78.61 | 98.91 | 296.73 | 0.002122%
4.10.3.2.13 | CP.20001184 | Próprio | JOELHO 90 GRAUS, EM FERRO GALVANIZADO, DN 40 (1.1/2"), CONEXÃO ROSQUEADA, INSTALADO EM PRUMADAS - FORNECIMENTO E INSTALAÇÃO. AF_01/2026 | UN | 2 | 96.39 | 121.28 | 242.56 | 0.001734%
4.10.3.2.14 | CP.20001185 | Próprio | JOELHO 90 GRAUS, EM FERRO GALVANIZADO, DN 32 (1.1/4"), CONEXÃO ROSQUEADA, INSTALADO EM PRUMADAS - FORNECIMENTO E INSTALAÇÃO. AF_01/2026 | UN | 3 | 96.39 | 121.28 | 363.84 | 0.002602%
4.10.3.2.15 | 92355 | SINAPI | JOELHO 90 GRAUS, EM FERRO GALVANIZADO, DN 80 (3"), CONEXÃO ROSQUEADA, INSTALADO EM PRUMADAS - FORNECIMENTO E INSTALAÇÃO. AF_01/2026 | UN | 1 | 183.14 | 230.44 | 230.44 | 0.001648%
4.10.3.2.16 | CP.20001186 | Próprio | JOELHO 90 GRAUS, EM FERRO GALVANIZADO (3/4"), CONEXÃO ROSQUEADA, INSTALADO EM PRUMADAS - FORNECIMENTO E INSTALAÇÃO. AF_01/2026 | UN | 1 | 69.23 | 87.11 | 87.11 | 0.0006229%
4.10.3.2.17 | 101925 | SINAPI | JOELHO 90°, EM FERRO GALVANIZADO, 4", CONEXÃO ROSQUEADA, INSTALADO EM PRUMADAS - FORNECIMENTO E INSTALAÇÃO. AF_01/2026 | UN | 1 | 292.44 | 367.97 | 367.97 | 0.002631%
4.10.3.2.18 | 94686 | SINAPI | JOELHO 90 GRAUS, PVC, SOLDÁVEL, DN 110 MM INSTALADO EM RESERVAÇÃO PREDIAL DE ÁGUA - FORNECIMENTO E INSTALAÇÃO. AF_04/2024 | UN | 3 | 248.06 | 312.13 | 936.39 | 0.006696%
4.10.3.2.19 | 89481 | SINAPI | JOELHO 90 GRAUS, PVC, SOLDÁVEL, DN 25MM, INSTALADO EM PRUMADA DE ÁGUA - FORNECIMENTO E INSTALAÇÃO. AF_06/2022 | UN | 1 | 5.94 | 7.47 | 7.47 | 5.341e-05%
4.10.3.2.20 | 94678 | SINAPI | JOELHO 90 GRAUS, PVC, SOLDÁVEL, DN 50 MM INSTALADO EM RESERVAÇÃO PREDIAL DE ÁGUA - FORNECIMENTO E INSTALAÇÃO. AF_04/2024 | UN | 2 | 15.98 | 20.1 | 40.2 | 0.0002874%
4.10.3.2.21 | 94684 | SINAPI | JOELHO 90 GRAUS, PVC, SOLDÁVEL, DN 85 MM INSTALADO EM RESERVAÇÃO PREDIAL DE ÁGUA - FORNECIMENTO E INSTALAÇÃO. AF_04/2024 | UN | 3 | 128.94 | 162.24 | 486.72 | 0.00348%
4.10.3.2.22 | CP.20001187 | Próprio | JUNÇÃO, EM FERRO GALVANIZADO, Ø1" - FORNECIMENTO E INSTALAÇÃO. AF_12/2015 | UN | 1 | 64.15 | 80.71 | 80.71 | 0.0005771%
4.10.3.2.23 | CP.20001188 | Próprio | LUVA, EM FERRO GALVANIZADO, DN 40 (1.1/2"), CONEXÃO ROSQUEADA, INSTALADO EM PRUMADAS - FORNECIMENTO E INSTALAÇÃO. AF_01/2026 | UN | 2 | 66.23 | 83.33 | 166.66 | 0.001192%
4.10.3.2.24 | 92349 | SINAPI | LUVA, EM FERRO GALVANIZADO, DN 80 (3"), CONEXÃO ROSQUEADA, INSTALADO EM PRUMADAS - FORNECIMENTO E INSTALAÇÃO. AF_01/2026 | UN | 1 | 132.54 | 166.77 | 166.77 | 0.001192%
4.10.3.2.25 | CP.20001189 | Próprio | LUVA, EM FERRO GALVANIZADO (3/4"), CONEXÃO ROSQUEADA, INSTALADO EM PRUMADAS - FORNECIMENTO E INSTALAÇÃO. AF_01/2026 | UN | 1 | 53.01 | 66.7 | 66.7 | 0.0004769%
4.10.3.2.26 | 101920 | SINAPI | LUVA, EM FERRO GALVANIZADO, 4", CONEXÃO ROSQUEADA, INSTALADO EM PRUMADAS - FORNECIMENTO E INSTALAÇÃO. AF_01/2026 | UN | 1 | 186.4 | 234.54 | 234.54 | 0.001677%
4.10.3.2.27 | 102111 | SINAPI | BOMBA CENTRÍFUGA, MONOFÁSICA, 0,5 CV OU 0,49 HP, HM 6 A 20 M, Q 1,2 A 8,3 M3/H - FORNECIMENTO E INSTALAÇÃO. AF_11/2025_PS | UN | 2 | 840.03 | 1057 | 2114 | 0.01512%
4.10.3.2.28 | CP.20001190 | Próprio | NIPLE, EM FERRO GALVANIZADO, CONEXÃO ROSQUEADA, DN 25 (1"), INSTALADO EM PRUMADA - FORNECIMENTO E INSTALAÇÃO. AF_01/2026 | UN | 4 | 27.25 | 34.28 | 137.12 | 0.0009805%
4.10.3.2.29 | CP.20001191 | Próprio | NIPLE, EM FERRO GALVANIZADO, CONEXÃO ROSQUEADA, DN 40 (1.1/2"), INSTALADO EM PRUMADA - FORNECIMENTO E INSTALAÇÃO. AF_01/2026 | UN | 2 | 27.25 | 34.28 | 68.56 | 0.0004902%
4.10.3.2.30 | CP.20001192 | Próprio | NIPLE, EM FERRO GALVANIZADO, CONEXÃO ROSQUEADA, DN 32 (1.1/4"), INSTALADO EM PRUMADA - FORNECIMENTO E INSTALAÇÃO. AF_01/2026 | UN | 4 | 32.16 | 40.46 | 161.84 | 0.001157%
4.10.3.2.31 | 92348 | SINAPI | NIPLE, EM FERRO GALVANIZADO, DN 80 (3"), CONEXÃO ROSQUEADA, INSTALADO EM PRUMADAS - FORNECIMENTO E INSTALAÇÃO. AF_01/2026 | UN | 1 | 124.32 | 156.43 | 156.43 | 0.001119%
4.10.3.2.32 | CP.20001193 | Próprio | NIPLE, EM FERRO GALVANIZADO, CONEXÃO ROSQUEADA, DN 3/4", INSTALADO EM PRUMADA - FORNECIMENTO E INSTALAÇÃO. AF_01/2026 | UN | 1 | 23.9 | 30.07 | 30.07 | 0.000215%
4.10.3.2.33 | 101924 | SINAPI | NIPLE, EM FERRO GALVANIZADO, 4", CONEXÃO ROSQUEADA, INSTALADO EM PRUMADAS - FORNECIMENTO E INSTALAÇÃO. AF_01/2026 | UN | 1 | 176.02 | 221.48 | 221.48 | 0.001584%
4.10.3.2.34 | CP.20001194 | Próprio | NIPLE DE REDUÇÃO, EM FERRO GALVANIZADO, CONEXÃO ROSQUEADA, DN 25 MM X 20 MM (1" X 3/4"), INSTALADO EM PRUMADA - FORNECIMENTO E INSTALAÇÃO. AF_04/2024 | UN | 3 | 35.29 | 44.4 | 133.2 | 0.0009524%
4.10.3.2.35 | CP.20001195 | Próprio | NIPLE DE REDUÇÃO, EM FERRO GALVANIZADO, CONEXÃO ROSQUEADA, DN 32 MM X 20 MM (1.1/4" X 3/4"), INSTALADO EM PRUMADA - FORNECIMENTO E INSTALAÇÃO. AF_04/2024 | UN | 2 | 43.61 | 54.87 | 109.74 | 0.0007847%
4.10.3.2.36 | CP.20001196 | Próprio | NIPLE DE REDUÇÃO, EM FERRO GALVANIZADO, CONEXÃO ROSQUEADA, DN 50 MM X 25 MM (2" X 1"), INSTALADO EM PRUMADA - FORNECIMENTO E INSTALAÇÃO. AF_04/2024 | UN | 2 | 63.13 | 79.43 | 158.86 | 0.001136%
4.10.3.2.37 | CP.20001197 | Próprio | NIPLE DE REDUÇÃO, EM FERRO GALVANIZADO, CONEXÃO ROSQUEADA, DN 50 MM X 40 MM (2" X 1.1/2"), INSTALADO EM PRUMADA - FORNECIMENTO E INSTALAÇÃO. AF_04/2024 | UN | 2 | 63.13 | 79.43 | 158.86 | 0.001136%
4.10.3.2.38 | CP.20001198 | Próprio | NIPLE DE REDUÇÃO, EM FERRO GALVANIZADO, CONEXÃO ROSQUEADA, DN 50 MM X 32 MM (2" X 1.1/4"), INSTALADO EM PRUMADA - FORNECIMENTO E INSTALAÇÃO. AF_04/2024 | UN | 2 | 63.13 | 79.43 | 158.86 | 0.001136%
4.10.3.2.39 | CP.20001199 | Próprio | NIPLE DE REDUÇÃO, EM FERRO GALVANIZADO, CONEXÃO ROSQUEADA, DN 65MM X 50 MM (2.1/2" X 2"), INSTALADO EM PRUMADA - FORNECIMENTO E INSTALAÇÃO. AF_04/2024 | UN | 1 | 89.66 | 112.81 | 112.81 | 0.0008066%
4.10.3.2.40 | CP.20001200 | Próprio | NIPLE DE REDUÇÃO, EM FERRO GALVANIZADO, CONEXÃO ROSQUEADA, DN 80MM X 50 MM (3" X 2"), INSTALADO EM PRUMADA - FORNECIMENTO E INSTALAÇÃO. AF_04/2024 | UN | 1 | 89.66 | 112.81 | 112.81 | 0.0008066%
4.10.3.2.41 | 94495 | SINAPI | REGISTRO DE GAVETA BRUTO, LATÃO, ROSCÁVEL, 1" - FORNECIMENTO E INSTALAÇÃO. AF_08/2021 | UN | 3 | 69.69 | 87.69 | 263.07 | 0.001881%
4.10.3.2.42 | 94497 | SINAPI | REGISTRO DE GAVETA BRUTO, LATÃO, ROSCÁVEL, 1 1/2" - FORNECIMENTO E INSTALAÇÃO. AF_08/2021 | UN | 2 | 120.32 | 151.39 | 302.78 | 0.002165%
4.10.3.2.43 | 94496 | SINAPI | REGISTRO DE GAVETA BRUTO, LATÃO, ROSCÁVEL, 1 1/4" - FORNECIMENTO E INSTALAÇÃO. AF_08/2021 | UN | 2 | 94.95 | 119.47 | 238.94 | 0.001709%
4.10.3.2.44 | 94500 | SINAPI | REGISTRO DE GAVETA BRUTO, LATÃO, ROSCÁVEL, 3" - FORNECIMENTO E INSTALAÇÃO. AF_08/2021 | UN | 1 | 399.76 | 503.01 | 503.01 | 0.003597%
4.10.3.2.45 | 89353 | SINAPI | REGISTRO DE GAVETA BRUTO, LATÃO, ROSCÁVEL, 3/4" - FORNECIMENTO E INSTALAÇÃO. AF_08/2021 | UN | 1 | 45.12 | 56.77 | 56.77 | 0.0004059%
4.10.3.2.46 | 94501 | SINAPI | REGISTRO DE GAVETA BRUTO, LATÃO, ROSCÁVEL, 4" - FORNECIMENTO E INSTALAÇÃO. AF_08/2021 | UN | 1 | 805.31 | 1013.32 | 1013.32 | 0.007246%
4.10.3.2.47 | CP.20001201 | Próprio | TÊ, EM FERRO GALVANIZADO, CONEXÃO ROSQUEADA, DN 32 (1 1/4"), INSTALADO EM PRUMADA - FORNECIMENTO E INSTALAÇÃO. AF_01/2026 | UN | 1 | 211.38 | 265.97 | 265.97 | 0.001902%
4.10.3.2.48 | 94796 | SINAPI | TORNEIRA DE BOIA PARA CAIXA D'ÁGUA, ROSCÁVEL, 3/4" - FORNECIMENTO E INSTALAÇÃO. AF_08/2021 | UN | 1 | 43.82 | 55.13 | 55.13 | 0.0003942%
4.10.3.2.49 | 94655 | SINAPI | TUBO, PVC, SOLDÁVEL, DE 110MM, INSTALADO EM RESERVAÇÃO PREDIAL DE ÁGUA - FORNECIMENTO E INSTALAÇÃO. AF_04/2024 | M | 42 | 122.27 | 153.85 | 6461.7 | 0.0462%
4.10.3.2.50 | 94648 | SINAPI | TUBO, PVC, SOLDÁVEL, DE 25MM, INSTALADO EM RESERVAÇÃO PREDIAL DE ÁGUA - FORNECIMENTO E INSTALAÇÃO. AF_04/2024 | M | 6 | 7.05 | 8.87 | 53.22 | 0.0003805%
4.10.3.2.51 | 94649 | SINAPI | TUBO, PVC, SOLDÁVEL, DE 32MM, INSTALADO EM RESERVAÇÃO PREDIAL DE ÁGUA - FORNECIMENTO E INSTALAÇÃO. AF_04/2024 | M | 18 | 12.89 | 16.21 | 291.78 | 0.002086%
4.10.3.2.52 | 94650 | SINAPI | TUBO, PVC, SOLDÁVEL, DE 40MM, INSTALADO EM RESERVAÇÃO PREDIAL DE ÁGUA - FORNECIMENTO E INSTALAÇÃO. AF_04/2024 | M | 6 | 19.42 | 24.43 | 146.58 | 0.001048%
4.10.3.2.53 | 94651 | SINAPI | TUBO, PVC, SOLDÁVEL, DE 50MM, INSTALADO EM RESERVAÇÃO PREDIAL DE ÁGUA - FORNECIMENTO E INSTALAÇÃO. AF_04/2024 | M | 18 | 22.73 | 28.6 | 514.8 | 0.003681%
4.10.3.2.54 | 94654 | SINAPI | TUBO, PVC, SOLDÁVEL, DE 85MM, INSTALADO EM RESERVAÇÃO PREDIAL DE ÁGUA - FORNECIMENTO E INSTALAÇÃO. AF_04/2024 | M | 42 | 77.59 | 97.63 | 4100.46 | 0.02932%
4.10.3.2.55 | CP.20001202 | Próprio | UNIÃO, EM FERRO GALVANIZADO, CONEXÃO ROSQUEADA, DN 25 (1"), INSTALADO EM PRUMADA - FORNECIMENTO E INSTALAÇÃO. AF_01/2026 | UN | 2 | 46.78 | 58.86 | 117.72 | 0.0008418%
4.10.3.2.56 | CP.20001203 | Próprio | UNIÃO, EM FERRO GALVANIZADO, CONEXÃO ROSQUEADA, DN 40 (1 1/2"), INSTALADO EM PRUMADA - FORNECIMENTO E INSTALAÇÃO. AF_01/2026 | UN | 2 | 82.87 | 104.27 | 208.54 | 0.001491%
4.10.3.2.57 | CP.20001204 | Próprio | UNIÃO, EM FERRO GALVANIZADO, CONEXÃO ROSQUEADA, DN 32 (1 1/4"), INSTALADO EM PRUMADA - FORNECIMENTO E INSTALAÇÃO. AF_01/2026 | UN | 2 | 68.68 | 86.42 | 172.84 | 0.001236%
4.10.3.2.58 | 92891 | SINAPI | UNIÃO, EM FERRO GALVANIZADO, DN 80 (3"), CONEXÃO ROSQUEADA, INSTALADO EM PRUMADAS - FORNECIMENTO E INSTALAÇÃO. AF_01/2026 | UN | 1 | 280.43 | 352.86 | 352.86 | 0.002523%
4.10.3.2.59 | CP.20001205 | Próprio | UNIÃO, EM FERRO GALVANIZADO, CONEXÃO ROSQUEADA, DN 20 (3/4"), INSTALADO EM PRUMADA - FORNECIMENTO E INSTALAÇÃO. AF_10/2020 | UN | 1 | 46.64 | 58.68 | 58.68 | 0.0004196%
4.10.3.2.60 | 101919 | SINAPI | UNIÃO, EM FERRO GALVANIZADO, 4", CONEXÃO ROSQUEADA, INSTALADO EM PRUMADAS - FORNECIMENTO E INSTALAÇÃO. AF_01/2026 | UN | 1 | 378.95 | 476.83 | 476.83 | 0.00341%
4.10.3.2.61 | 99629 | SINAPI | VÁLVULA DE RETENÇÃO VERTICAL, DE BRONZE, ROSCÁVEL, 1" - FORNECIMENTO E INSTALAÇÃO. AF_08/2021 | UN | 2 | 100.7 | 126.71 | 253.42 | 0.001812%
4.10.3.2.62 | CP.20001206 | Próprio | VALVULA DE SUCÇÃO - COBRE Ø1.1/4 - FORNECIMENTO E INSTALAÇÃO. AF_11/2025 | UN | 1 | 194.94 | 245.29 | 245.29 | 0.001754%
4.10.3.3 |  |  | COMPONENTES HIDRÁULICOS COMBATE A INCÊNDIO |  | 1 |  | 69866.48 | 69866.48 | 0.4996%
4.10.3.3.1 | CP.20001165 | Próprio | ADAPTADOR PARA CAIXA DE ÁGUA DE CONCRETO Ø2X150MM - FORNECIMENTO E INSTALAÇÃO. AF_10/2020 | UN | 3 | 141.61 | 178.18 | 534.54 | 0.003822%
4.10.3.3.2 | CP.20001166 | Próprio | BASE AMORTECEDORA PARA CONTROLE DE RUÍDO E VIBRAÇÃO - FORNECIMENTO E INSTALAÇÃO | UN | 2 | 205.5 | 258.58 | 517.16 | 0.003698%
4.10.3.3.3 | CP.20001167 | Próprio | BOMBA CENTRÍFUGA MONOESTÁGIO (JOCKEY) VAZÃO = 1,6 M³/H, ALTURA MANOMÉTRICA = 39,0 MCA, POTÊNCIA 0,5 CV - FORNECIMENTO E INSTALAÇÃO. AF_11/2025_PS | UN | 1 | 3619.89 | 4554.9 | 4554.9 | 0.03257%
4.10.3.3.4 | CP.20001168 | Próprio | BOMBA CENTRÍFUGRA MULTIESTÁGIO VAZÃO = 16,50 M³/H ALTURA MANOMÉTRICA = 34 MCA, POTÊNCIA = 4,0 CV - FORNECIMENTO E INSTALAÇÃO. AF_11/2025_PS | UN | 2 | 13226.94 | 16643.45 | 33286.9 | 0.238%
4.10.3.3.5 | 92918 | SINAPI | LUVA DE REDUÇÃO, EM FERRO GALVANIZADO, 1" X 1/2", CONEXÃO ROSQUEADA, INSTALADO EM REDE DE ALIMENTAÇÃO PARA HIDRANTE - FORNECIMENTO E INSTALAÇÃO. AF_01/2026 | UN | 3 | 35.65 | 44.85 | 134.55 | 0.0009621%
4.10.3.3.6 | CP.20001169 | Próprio | LUVA DE REDUÇÃO, EM FERRO GALVANIZADO, 1/2" X 1/4", CONEXÃO ROSQUEADA, INSTALADO EM REDE DE ALIMENTAÇÃO PARA HIDRANTE - FORNECIMENTO E INSTALAÇÃO. AF_01/2026 | UN | 5 | 30.98 | 38.98 | 194.9 | 0.001394%
4.10.3.3.7 | 92933 | SINAPI | LUVA DE REDUÇÃO, EM FERRO GALVANIZADO, 2" X 1", CONEXÃO ROSQUEADA, INSTALADO EM REDE DE ALIMENTAÇÃO PARA HIDRANTE - FORNECIMENTO E INSTALAÇÃO. AF_01/2026 | UN | 1 | 66.23 | 83.33 | 83.33 | 0.0005958%
4.10.3.3.8 | 92934 | SINAPI | LUVA DE REDUÇÃO, EM FERRO GALVANIZADO, 2 1/2" X 1 1/2", CONEXÃO ROSQUEADA, INSTALADO EM REDE DE ALIMENTAÇÃO PARA HIDRANTE - FORNECIMENTO E INSTALAÇÃO. AF_01/2026 | UN | 1 | 99.05 | 124.63 | 124.63 | 0.0008912%
4.10.3.3.9 | CP.20001170 | Próprio | LUVA DE REDUÇÃO, EM FERRO GALVANIZADO, 2 1/2" X 1 1/4", CONEXÃO ROSQUEADA, INSTALADO EM REDE DE ALIMENTAÇÃO PARA HIDRANTE - FORNECIMENTO E INSTALAÇÃO. AF_01/2026 | UN | 3 | 135.09 | 169.98 | 509.94 | 0.003646%
4.10.3.3.10 | 92937 | SINAPI | LUVA DE REDUÇÃO, EM FERRO GALVANIZADO, 3" X 2", CONEXÃO ROSQUEADA, INSTALADO EM REDE DE ALIMENTAÇÃO PARA HIDRANTE - FORNECIMENTO E INSTALAÇÃO. AF_01/2026 | UN | 2 | 136.55 | 171.82 | 343.64 | 0.002457%
4.10.3.3.11 | CP.00000523 | Próprio | EXTINTOR DE CO2 6KG, INCLUINDO SUPORTE DE PAREDE - FORNECIMENTO E INSTALACAO | UN | 1 | 825.18 | 1038.32 | 1038.32 | 0.007424%
4.10.3.3.12 | 92386 | SINAPI | JOELHO 90 GRAUS, EM FERRO GALVANIZADO, DN 40 (1 1/2"), CONEXÃO ROSQUEADA, INSTALADO EM REDE DE ALIMENTAÇÃO PARA HIDRANTE - FORNECIMENTO E INSTALAÇÃO. AF_01/2026 | UN | 2 | 77.31 | 97.27 | 194.54 | 0.001391%
4.10.3.3.13 | CP.00000595 | Próprio | JOELHO 90 GRAUS, EM FERRO GALVANIZADO, DN 15 (1/2"), CONEXÃO ROSQUEADA, INSTALADO EM REDE DE ALIMENTAÇÃO PARA HIDRANTE - FORNECIMENTO E INSTALAÇÃO. AF_12/2015 | UN | 2 | 45.82 | 57.65 | 115.3 | 0.0008244%
4.10.3.3.14 | 92390 | SINAPI | JOELHO 90 GRAUS, EM FERRO GALVANIZADO, DN 65 (2 1/2"), CONEXÃO ROSQUEADA, INSTALADO EM REDE DE ALIMENTAÇÃO PARA HIDRANTE - FORNECIMENTO E INSTALAÇÃO. AF_01/2026 | UN | 11 | 145.51 | 183.09 | 2013.99 | 0.0144%
4.10.3.3.15 | 92636 | SINAPI | JOELHO 90 GRAUS, EM FERRO GALVANIZADO, CONEXÃO ROSQUEADA, DN 80 (3"), INSTALADO EM REDE DE ALIMENTAÇÃO PARA HIDRANTE - FORNECIMENTO E INSTALAÇÃO. AF_01/2026 | UN | 1 | 188.45 | 237.12 | 237.12 | 0.001696%
4.10.3.3.16 | CP.20001171 | Próprio | MANÔMETRO - Ø1/2" NPT - PARA FAIXA DE MEDIÇÃO DE 0 A 20 KGF/CM - FORNECIMENTO E INSTALAÇÃO. AF_01/2026 | UN | 2 | 374.34 | 471.03 | 942.06 | 0.006736%
4.10.3.3.17 | 92369 | SINAPI | NIPLE, EM FERRO GALVANIZADO, DN 25 (1"), CONEXÃO ROSQUEADA, INSTALADO EM REDE DE ALIMENTAÇÃO PARA HIDRANTE - FORNECIMENTO E INSTALAÇÃO. AF_01/2026 | UN | 3 | 36.24 | 45.6 | 136.8 | 0.0009782%
4.10.3.3.18 | 92373 | SINAPI | NIPLE, EM FERRO GALVANIZADO, DN 40 (1 1/2"), CONEXÃO ROSQUEADA, INSTALADO EM REDE DE ALIMENTAÇÃO PARA HIDRANTE - FORNECIMENTO E INSTALAÇÃO. AF_01/2026 | UN | 1 | 52.53 | 66.09 | 66.09 | 0.0004726%
4.10.3.3.19 | 92371 | SINAPI | NIPLE, EM FERRO GALVANIZADO, DN 32 (1 1/4"), CONEXÃO ROSQUEADA, INSTALADO EM REDE DE ALIMENTAÇÃO PARA HIDRANTE - FORNECIMENTO E INSTALAÇÃO. AF_01/2026 | UN | 2 | 44.14 | 55.54 | 111.08 | 0.0007943%
4.10.3.3.20 | 92377 | SINAPI | NIPLE, EM FERRO GALVANIZADO, DN 65 (2 1/2"), CONEXÃO ROSQUEADA, INSTALADO EM REDE DE ALIMENTAÇÃO PARA HIDRANTE - FORNECIMENTO E INSTALAÇÃO. AF_01/2026 | UN | 10 | 91.2 | 114.75 | 1147.5 | 0.008205%
4.10.3.3.21 | 92379 | SINAPI | NIPLE, EM FERRO GALVANIZADO, DN 80 (3"), CONEXÃO ROSQUEADA, INSTALADO EM REDE DE ALIMENTAÇÃO PARA HIDRANTE - FORNECIMENTO E INSTALAÇÃO. AF_01/2026 | UN | 1 | 127.86 | 160.88 | 160.88 | 0.00115%
4.10.3.3.22 | CP.20001173 | Próprio | NIPLE DE REDUÇÃO, EM FERRO GALVANIZADO, CONEXÃO ROSQUEADA, DN 25 MM X 15 MM (1" X 1/2"), INSTALADO EM REDE DE ALIMENTAÇÃO PARA HIDRANTE - FORNECIMENTO E INSTALAÇÃO. AF_04/2024 | UN | 3 | 35.29 | 44.4 | 133.2 | 0.0009524%
4.10.3.3.23 | CP.20001174 | Próprio | NIPLE DE REDUÇÃO, EM FERRO GALVANIZADO, CONEXÃO ROSQUEADA, DN 32 MM X 25 MM (1.1/4" X 1"), INSTALADO EM REDE DE ALIMENTAÇÃO PARA HIDRANTE - FORNECIMENTO E INSTALAÇÃO. AF_04/2024 | UN | 1 | 43.61 | 54.87 | 54.87 | 0.0003923%
4.10.3.3.24 | CP.20001175 | Próprio | NIPLE DE REDUÇÃO, EM FERRO GALVANIZADO, CONEXÃO ROSQUEADA, DN 50 MM X 40 MM (2" X 1.1/2"), INSTALADO EM REDE DE ALIMENTAÇÃO PARA HIDRANTE - FORNECIMENTO E INSTALAÇÃO. AF_04/2024 | UN | 5 | 63.13 | 79.43 | 397.15 | 0.00284%
4.10.3.3.25 | CP.20001172 | Próprio | NIPLE DE REDUÇÃO, EM FERRO GALVANIZADO, CONEXÃO ROSQUEADA, DN 80 MM X 50 MM (3" X 2"), INSTALADO EM REDE DE ALIMENTAÇÃO PARA HIDRANTE - FORNECIMENTO E INSTALAÇÃO. AF_04/2024 | UN | 2 | 130.74 | 164.51 | 329.02 | 0.002353%
4.10.3.3.26 | CP.20001176 | Próprio | NIPLE DE REDUÇÃO, EM FERRO GALVANIZADO, CONEXÃO ROSQUEADA, DN 80 MM X 65 MM (3" X 2 1/2"), INSTALADO EM REDE DE ALIMENTAÇÃO PARA HIDRANTE - FORNECIMENTO E INSTALAÇÃO. AF_04/2024 | UN | 1 | 146.68 | 184.56 | 184.56 | 0.00132%
4.10.3.3.27 | CP.20000286 | Próprio | PLACA INDICATIVA "E5- EXTINTOR" FOTOLUMINESCENTE EM PVC QUADRADO, DIM.: 15X15 CM - FORNECIMENTO E INSTALAÇÃO | UN | 1 | 15.56 | 19.57 | 19.57 | 0.0001399%
4.10.3.3.28 | CP.00000507 | Próprio | PRESSOSTATO 0 À 10 BAR - FORNECIMENTO E INSTALAÇÃO | UN | 2 | 224.15 | 282.04 | 564.08 | 0.004033%
4.10.3.3.29 | 94495 | SINAPI | REGISTRO DE GAVETA BRUTO, LATÃO, ROSCÁVEL, 1" - FORNECIMENTO E INSTALAÇÃO. AF_08/2021 | UN | 2 | 69.69 | 87.69 | 175.38 | 0.001254%
4.10.3.3.30 | 94497 | SINAPI | REGISTRO DE GAVETA BRUTO, LATÃO, ROSCÁVEL, 1 1/2" - FORNECIMENTO E INSTALAÇÃO. AF_08/2021 | UN | 1 | 120.32 | 151.39 | 151.39 | 0.001083%
4.10.3.3.31 | 94499 | SINAPI | REGISTRO DE GAVETA BRUTO, LATÃO, ROSCÁVEL, 2 1/2" - FORNECIMENTO E INSTALAÇÃO. AF_08/2021 | UN | 6 | 329.28 | 414.33 | 2485.98 | 0.01778%
4.10.3.3.32 | 94500 | SINAPI | REGISTRO DE GAVETA BRUTO, LATÃO, ROSCÁVEL, 3" - FORNECIMENTO E INSTALAÇÃO. AF_08/2021 | UN | 3 | 399.76 | 503.01 | 1509.03 | 0.01079%
4.10.3.3.33 | CP.20001177 | Próprio | TE DE REDUÇÃO, EM FERRO GALVANIZADO, CONEXÃO ROSQUEADA, (1.1/2"X1/2"), INSTALADO EM REDE DE ALIMENTAÇÃO PARA HIDRANTE - FORNECIMENTO E INSTALAÇÃO. AF_12/2015 | UN | 1 | 105.32 | 132.52 | 132.52 | 0.0009476%
4.10.3.3.34 | CP.20001178 | Próprio | TE DE REDUÇÃO, EM FERRO GALVANIZADO, CONEXÃO ROSQUEADA, (2.1/2"X1"), INSTALADO EM REDE DE ALIMENTAÇÃO PARA HIDRANTE - FORNECIMENTO E INSTALAÇÃO. AF_12/2015 | UN | 6 | 189.05 | 237.88 | 1427.28 | 0.01021%
4.10.3.3.35 | 92642 | SINAPI | TÊ, EM FERRO GALVANIZADO, CONEXÃO ROSQUEADA, DN 65 (2 1/2"), INSTALADO EM REDE DE ALIMENTAÇÃO PARA HIDRANTE - FORNECIMENTO E INSTALAÇÃO. AF_01/2026 | UN | 4 | 198.54 | 249.82 | 999.28 | 0.007145%
4.10.3.3.36 | 92644 | SINAPI | TÊ, EM FERRO GALVANIZADO, CONEXÃO ROSQUEADA, DN 80 (3"), INSTALADO EM REDE DE ALIMENTAÇÃO PARA HIDRANTE - FORNECIMENTO E INSTALAÇÃO. AF_01/2026 | UN | 3 | 249.58 | 314.04 | 942.12 | 0.006737%
4.10.3.3.37 | 92896 | SINAPI | UNIÃO, EM FERRO GALVANIZADO, DN 65 (2 1/2"), CONEXÃO ROSQUEADA, INSTALADO EM REDE DE ALIMENTAÇÃO PARA HIDRANTE - FORNECIMENTO E INSTALAÇÃO. AF_01/2026 | UN | 3 | 194.38 | 244.58 | 733.74 | 0.005247%
4.10.3.3.38 | 92897 | SINAPI | UNIÃO, EM FERRO GALVANIZADO, DN 80 (3"), CONEXÃO ROSQUEADA, INSTALADO EM REDE DE ALIMENTAÇÃO PARA HIDRANTE - FORNECIMENTO E INSTALAÇÃO. AF_01/2026 | UN | 3 | 283.97 | 357.31 | 1071.93 | 0.007665%
4.10.3.3.39 | 99624 | SINAPI | VÁLVULA DE RETENÇÃO HORIZONTAL, DE BRONZE, ROSCÁVEL, 2 1/2" - FORNECIMENTO E INSTALAÇÃO. AF_08/2021 | UN | 4 | 624.21 | 785.44 | 3141.76 | 0.02247%
4.10.3.3.40 | 95248 | SINAPI | VÁLVULA DE ESFERA BRUTA, BRONZE, ROSCÁVEL, 1/2" - FORNECIMENTO E INSTALAÇÃO. AF_08/2021 | UN | 3 | 59.06 | 74.31 | 222.93 | 0.001594%
4.10.3.3.41 | CP.20001179 | Próprio | TANQUE HIDROPNEUMÁTICO YELLOW JET YJ18, FORNECIMENTO E INSTALAÇÃO | UN | 1 | 2184.38 | 2748.6 | 2748.6 | 0.01965%
4.10.3.3.42 | CP.00000592 | Próprio | TUBO DE AÇO GALVANIZADO COM COSTURA, CLASSE MÉDIA, DN 15 (1/2"), CONEXÃO ROSQUEADA, INSTALADO EM REDE DE ALIMENTAÇÃO PARA HIDRANTE - FORNECIMENTO E INSTALAÇÃO. AF_12/2015 | M | 0.97 | 31.51 | 39.64 | 38.45 | 0.0002749%
4.10.3.3.43 | 92364 | SINAPI | TUBO DE AÇO GALVANIZADO COM COSTURA, CLASSE MÉDIA, DN 32 (1 1/4"), CONEXÃO ROSQUEADA, INSTALADO EM REDE DE ALIMENTAÇÃO PARA HIDRANTE - FORNECIMENTO E INSTALAÇÃO. AF_01/2026 | M | 0.08 | 64.28 | 80.88 | 6.47 | 4.626e-05%
4.10.3.3.44 | 92366 | SINAPI | TUBO DE AÇO GALVANIZADO COM COSTURA, CLASSE MÉDIA, DN 50 (2"), CONEXÃO ROSQUEADA, INSTALADO EM REDE DE ALIMENTAÇÃO PARA HIDRANTE - FORNECIMENTO E INSTALAÇÃO. AF_01/2026 | M | 8.11 | 103.39 | 130.09 | 1055.02 | 0.007544%
4.10.3.3.45 | 92367 | SINAPI | TUBO DE AÇO GALVANIZADO COM COSTURA, CLASSE MÉDIA, DN 65 (2 1/2"), CONEXÃO ROSQUEADA, INSTALADO EM REDE DE ALIMENTAÇÃO PARA HIDRANTE - FORNECIMENTO E INSTALAÇÃO. AF_01/2026 | M | 0.04 | 127.42 | 160.33 | 6.41 | 4.583e-05%
4.10.3.3.46 | CP.20000821 | Próprio | TUBO DE AÇO GALVANIZADO COM COSTURA, CLASSE MÉDIA, DN 75 (3"), CONEXÃO ROSQUEADA, INSTALADO EM REDE DE ALIMENTAÇÃO PARA HIDRANTE - FORNECIMENTO E INSTALAÇÃO. AF_10/2020 | M | 15.62 | 167.49 | 210.75 | 3291.91 | 0.02354%
4.10.3.3.47 | CP.20001180 | Próprio | TUBO DE AÇO GALVANIZADO COM COSTURA, CLASSE MÉDIA, DN 85 (3.1/2"), CONEXÃO ROSQUEADA, INSTALADO EM REDE DE ALIMENTAÇÃO PARA HIDRANTE - FORNECIMENTO E INSTALAÇÃO. AF_10/2020 | M | 6.65 | 190.7 | 239.95 | 1595.66 | 0.01141%
4.10.4 |  |  | SERVIÇOS CIVIL |  | 1 |  | 9022.46 | 9022.46 | 0.06451%
4.10.4.1 | 90092 | SINAPI | ESCAVAÇÃO MECANIZADA DE VALA COM PROF. MAIOR QUE 1,5 M E ATÉ 3,0 M(MÉDIA MONTANTE E JUSANTE/UMA COMPOSIÇÃO POR TRECHO), ESCAVADEIRA (0,8 M3), LARG. MENOR QUE 1,5 M, EM SOLO DE 1A CATEGORIA, LOCAIS COM BAIXO NÍVEL DE INTERFERÊNCIA. AF_09/2024 | m³ | 186 | 6.22 | 7.82 | 1454.52 | 0.0104%
4.10.4.2 | 104737 | SINAPI | REATERRO MANUAL DE VALAS, COM PLACA VIBRATÓRIA. AF_08/2023 | m³ | 106.02 | 24.98 | 31.43 | 3332.2 | 0.02383%
4.10.4.3 | CP.20001118 | Próprio | ESPALHAMENTO E APILOAMENTO DE MATERIAL PROVENIENTE DE ESCAVAÇÕES | m³ | 79.98 | 42.09 | 52.96 | 4235.74 | 0.03029%
4.11 |  |  | REDE EXTERNA DE INSTALAÇÕES DE ESGOTAMENTO SANITÁRIO |  | 1 |  | 68546.29 | 68546.29 | 0.4901%
4.11.1 |  |  | TUBOS E CONEXÕES |  | 1 |  | 24219.55 | 24219.55 | 0.1732%
4.11.1.1 | 89714 | SINAPI | TUBO PVC, SERIE NORMAL, ESGOTO PREDIAL, DN 100 MM, FORNECIDO E INSTALADO EM RAMAL DE DESCARGA OU RAMAL DE ESGOTO SANITÁRIO. AF_08/2022 | M | 131 | 41.11 | 51.72 | 6775.32 | 0.04845%
4.11.1.2 | CP.00002295 | Próprio | TUBO PVC, SERIE NORMAL, ESGOTO PREDIAL, DN 150 MM, FORNECIDO E INSTALADO EM RAMAL DE DESCARGA OU RAMAL DE ESGOTO SANITÁRIO. AF_12/2014 | M | 145 | 89.94 | 113.17 | 16409.65 | 0.1173%
4.11.1.3 | 89779 | SINAPI | LUVA DE CORRER, PVC, SERIE NORMAL, ESGOTO PREDIAL, DN 100 MM, JUNTA ELÁSTICA, FORNECIDO E INSTALADO EM RAMAL DE DESCARGA OU RAMAL DE ESGOTO SANITÁRIO. AF_08/2022 | UN | 7 | 34.29 | 43.14 | 301.98 | 0.002159%
4.11.1.4 | CP.00003486 | Próprio | LUVA SIMPLES, PVC, SERIE NORMAL, ESGOTO PREDIAL, DN 150 MM, JUNTA ELÁSTICA, FORNECIDO E INSTALADO EM RAMAL DE DESCARGA OU RAMAL DE ESGOTO SANITÁRIO. AF_12/2014 | UN | 11 | 52.93 | 66.6 | 732.6 | 0.005238%
4.11.2 |  |  | CAIXAS |  | 1 |  | 37022.7 | 37022.7 | 0.2647%
4.11.2.1 | CP.00004530 | Próprio | CAIXA ENTERRADA DE GORDURA, EM ALVENARIA COM BLOCOS DE CONCRETO, ACABAMENTO INTERNO EM REBOCO, TAMPA EM CONCRETO, FUNDO EM CONCRETO, DIMENSÕES INTERNAS: 0,4X0,4X0,4 M. AF_05/2018 | UN | 3 | 302.95 | 381.2 | 1143.6 | 0.008177%
4.11.2.2 | CP.10000567 | Próprio | CAIXA ENTERRADA HIDRÁULICA RETANGULAR, EM ALVENARIA COM BLOCOS DE CONCRETO, DIMENSÕES INTERNAS: 0,6X0,6XVAR M PARA REDE DE ESGOTO. AF_12/2020 | UN | 23 | 798 | 1004.12 | 23094.76 | 0.1651%
4.11.2.3 | CP.20001233 | Próprio | CAIXA ENTERRADA HIDRÁULICA RETANGULAR, EM ALVENARIA COM BLOCOS DE CONCRETO, DIMENSÕES INTERNAS: 0,8X0,8XVAR M PARA REDE DE ESGOTO. AF_12/2020 | UN | 13 | 751.75 | 945.92 | 12296.96 | 0.08793%
4.11.2.4 | CP.20001234 | Próprio | CAIXA DE GORDURA PEQUENA (CAPACIDADE: 20 L), CIRCULAR, EM PVC, DIÂMETRO INTERNO= 0,3 M. AF_12/2020 | UN | 1 | 387.34 | 487.38 | 487.38 | 0.003485%
4.11.3 |  |  | SERVIÇOS CIVIL |  | 1 |  | 7304.04 | 7304.04 | 0.05223%
4.11.3.1 | 90092 | SINAPI | ESCAVAÇÃO MECANIZADA DE VALA COM PROF. MAIOR QUE 1,5 M E ATÉ 3,0 M(MÉDIA MONTANTE E JUSANTE/UMA COMPOSIÇÃO POR TRECHO), ESCAVADEIRA (0,8 M3), LARG. MENOR QUE 1,5 M, EM SOLO DE 1A CATEGORIA, LOCAIS COM BAIXO NÍVEL DE INTERFERÊNCIA. AF_09/2024 | m³ | 165.6 | 6.22 | 7.82 | 1294.99 | 0.00926%
4.11.3.2 | 104737 | SINAPI | REATERRO MANUAL DE VALAS, COM PLACA VIBRATÓRIA. AF_08/2023 | m³ | 157.32 | 24.98 | 31.43 | 4944.56 | 0.03536%
4.11.3.3 | CP.20001118 | Próprio | ESPALHAMENTO E APILOAMENTO DE MATERIAL PROVENIENTE DE ESCAVAÇÕES | m³ | 20.1 | 42.09 | 52.96 | 1064.49 | 0.007612%
4.12 |  |  | REDE EXTERNA DE PLUVIAIS |  | 1 |  | 177281.72 | 177281.72 | 1.268%
4.12.1 |  |  | TUBOS E CONEXÕES |  | 1 |  | 121604.46 | 121604.46 | 0.8695%
4.12.1.1 | 89512 | SINAPI | TUBO PVC, SÉRIE R, ÁGUA PLUVIAL, DN 100 MM, FORNECIDO E INSTALADO EM RAMAL DE ENCAMINHAMENTO. AF_06/2022 | M | 12 | 51.36 | 64.62 | 775.44 | 0.005545%
4.12.1.2 | 104166 | SINAPI | TUBO PVC, SÉRIE R, ÁGUA PLUVIAL, DN 150 MM, FORNECIDO E INSTALADO EM RAMAL DE ENCAMINHAMENTO. AF_06/2022 | M | 42 | 73.41 | 92.37 | 3879.54 | 0.02774%
4.12.1.3 | CP.00000420 | Próprio | TUBO PVC, SÉRIE R, ÁGUA PLUVIAL, DN 200 MM, FORNECIDO E INSTALADO EM RAMAL DE ENCAMINHAMENTO. AF_12/2014 | M | 114 | 187.35 | 235.74 | 26874.36 | 0.1922%
4.12.1.4 | CP.00000422 | Próprio | TUBO PVC, SÉRIE R, ÁGUA PLUVIAL, DN 300 MM, FORNECIDO E INSTALADO EM RAMAL DE ENCAMINHAMENTO. AF_12/2014 | M | 132 | 394.23 | 496.05 | 65478.6 | 0.4682%
4.12.1.5 | CP.00000521 | Próprio | TUBO PVC, SÉRIE R, ÁGUA PLUVIAL, DN 400 MM, FORNECIDO E INSTALADO EM RAMAL DE ENCAMINHAMENTO. AF_12/2014 | M | 18 | 610.57 | 768.28 | 13829.04 | 0.09888%
4.12.1.6 | 89554 | SINAPI | LUVA SIMPLES, PVC, SERIE R, ÁGUA PLUVIAL, DN 100 MM, JUNTA ELÁSTICA, FORNECIDO E INSTALADO EM RAMAL DE ENCAMINHAMENTO. AF_06/2022 | UN | 2 | 27.83 | 35.01 | 70.02 | 0.0005007%
4.12.1.7 | 104170 | SINAPI | LUVA SIMPLES, PVC, SERIE R, ÁGUA PLUVIAL, DN 150 MM, JUNTA ELÁSTICA, FORNECIDO E INSTALADO EM RAMAL DE ENCAMINHAMENTO. AF_06/2022 | UN | 4 | 67.89 | 85.42 | 341.68 | 0.002443%
4.12.1.8 | CP.00000427 | Próprio | LUVA DE CORRER, PVC, SERIE R, ÁGUA PLUVIAL, DN 200 MM, JUNTA ELÁSTICA, FORNECIDO E INSTALADO EM RAMAL DE ENCAMINHAMENTO. AF_12/2014 | UN | 12 | 196.46 | 247.2 | 2966.4 | 0.02121%
4.12.1.9 | CP.00000429 | Próprio | LUVA SIMPLES, PVC, SERIE R, ÁGUA PLUVIAL, DN 300 MM, JUNTA ELÁSTICA, FORNECIDO E INSTALADO EM RAMAL DE ENCAMINHAMENTO. AF_12/2014 | UN | 10 | 528.17 | 664.59 | 6645.9 | 0.04752%
4.12.1.10 | CP.00000522 | Próprio | LUVA SIMPLES, PVC, SERIE R, ÁGUA PLUVIAL, DN 400 MM, JUNTA ELÁSTICA, FORNECIDO E INSTALADO EM RAMAL DE ENCAMINHAMENTO. AF_12/2014 | UN | 1 | 397.22 | 499.82 | 499.82 | 0.003574%
4.12.1.11 | 104173 | SINAPI | REDUÇÃO EXCÊNTRICA, PVC, SERIE R, ÁGUA PLUVIAL, DN 150 X 100 MM, JUNTA ELÁSTICA, FORNECIDO E INSTALADO EM RAMAL DE ENCAMINHAMENTO. AF_06/2022 | UN | 2 | 81.24 | 102.22 | 204.44 | 0.001462%
4.12.1.12 | CP.20001286 | Próprio | GRELHA EM ALUMINIO PARA CALHA DE CONCRETO INCLUSIVE PORTA GRELHA DIM. 100MM - FORNECIMENTO E INSTALAÇÃO | UN | 2 | 15.59 | 19.61 | 39.22 | 0.0002804%
4.12.2 |  |  | CAIXAS, VALAS E DEMAIS ITENS |  | 1 |  | 47982.63 | 47982.63 | 0.3431%
4.12.2.1 | CP.20000922 | Próprio | CAIXA ENTERRADA HIDRÁULICA RETANGULAR EM ALVENARIA COM TIJOLOS CERÂMICOS MACIÇOS, TAMPA EM GRELHA DE FERRO E FUNDO EM BRITA, DIMENSÕES INTERNAS: 0,6X0,6XVAR M PARA REDE DE DRENAGEM. AF_12/2020 | UN | 12 | 1417.57 | 1783.72 | 21404.64 | 0.1531%
4.12.2.2 | CP.20001235 | Próprio | CAIXA ENTERRADA HIDRÁULICA RETANGULAR EM ALVENARIA COM TIJOLOS CERÂMICOS MACIÇOS, TAMPA EM GRELHA DE FERRO E FUNDO EM BRITA, DIMENSÕES INTERNAS: 0,8X0,8XVAR M PARA REDE DE DRENAGEM. AF_12/2020 | UN | 11 | 1662.64 | 2092.09 | 23012.99 | 0.1646%
4.12.2.3 | CP.00003558 | Próprio | RALO HEMISFÉRICO TIPO ABACAXI DN 100 MM EM FERRO FUNDIDO - FORNECIMENTO E INSTALAÇÃO | UN | 50 | 56.67 | 71.3 | 3565 | 0.02549%
4.12.3 |  |  | SERVIÇOS CIVIL |  | 1 |  | 7694.63 | 7694.63 | 0.05502%
4.12.3.1 | 90092 | SINAPI | ESCAVAÇÃO MECANIZADA DE VALA COM PROF. MAIOR QUE 1,5 M E ATÉ 3,0 M(MÉDIA MONTANTE E JUSANTE/UMA COMPOSIÇÃO POR TRECHO), ESCAVADEIRA (0,8 M3), LARG. MENOR QUE 1,5 M, EM SOLO DE 1A CATEGORIA, LOCAIS COM BAIXO NÍVEL DE INTERFERÊNCIA. AF_09/2024 | m³ | 180 | 6.22 | 7.82 | 1407.6 | 0.01006%
4.12.3.2 | 104737 | SINAPI | REATERRO MANUAL DE VALAS, COM PLACA VIBRATÓRIA. AF_08/2023 | m³ | 171 | 24.98 | 31.43 | 5374.53 | 0.03843%
4.12.3.3 | CP.20001118 | Próprio | ESPALHAMENTO E APILOAMENTO DE MATERIAL PROVENIENTE DE ESCAVAÇÕES | m³ | 17.23 | 42.09 | 52.96 | 912.5 | 0.006525%
5 |  |  | EDIFICAÇÃO PRINCIPAL |  | 1 |  | 10692043.49 | 10692043.49 | 76.45%
5.1 |  |  | INFRAESTRUTURA |  | 1 |  | 450426.75 | 450426.75 | 3.221%
5.1.1 |  |  | SAPATAS E PILARES DE ARRANQUE |  | 1 |  | 426332.7 | 426332.7 | 3.048%
5.1.1.1 | 105009 | SINAPI | LOCAÇÃO CONVENCIONAL DE OBRA, UTILIZANDO GABARITO DE TÁBUAS CORRIDAS PONTALETADAS A CADA 1,50M - 2 UTILIZAÇÕES. AF_03/2024 | M | 238.15 | 90.18 | 113.47 | 27022.88 | 0.1932%
5.1.1.2 | 96523 | SINAPI | ESCAVAÇÃO MANUAL PARA BLOCO DE COROAMENTO OU SAPATA (INCLUINDO ESCAVAÇÃO PARA COLOCAÇÃO DE FÔRMAS). AF_01/2024 | m³ | 499.09 | 110.54 | 139.09 | 69418.42 | 0.4964%
5.1.1.3 | 96619 | SINAPI | LASTRO DE CONCRETO MAGRO, APLICADO EM BLOCOS DE COROAMENTO OU SAPATAS, ESPESSURA DE 5 CM. AF_01/2024 | m² | 331.49 | 49.95 | 62.85 | 20834.14 | 0.149%
5.1.1.4 | CP.20000856 | Próprio | FABRICAÇÃO, MONTAGEM E DESMONTAGEM DE FÔRMA PARA SAPATA E PILARES DE ARRANQUE, EM MADEIRA SERRADA, E=25 MM, 4 UTILIZAÇÕES. AF_01/2024 | m² | 472.29 | 157.6 | 198.3 | 93655.1 | 0.6697%
5.1.1.5 | CP.00003715 | Próprio | ARMAÇÃO DE SAPATA E PILAR DE ARRANQUE UTILIZANDO AÇO CA-60 DE 5 MM - MONTAGEM. AF_06/2017 | KG | 432.4 | 18.68 | 23.5 | 10161.4 | 0.07266%
5.1.1.6 | CP.00003716 | Próprio | ARMAÇÃO DE SAPATA E PILAR DE ARRANQUE UTILIZANDO AÇO CA-50 DE 8 MM - MONTAGEM. AF_06/2017 | KG | 1494.6 | 14.69 | 18.48 | 27620.2 | 0.1975%
5.1.1.7 | CP.00003717 | Próprio | ARMAÇÃO DE SAPATA E PILAR DE ARRANQUE UTILIZANDO AÇO CA-50 DE 10 MM - MONTAGEM. AF_06/2017 | KG | 735.1 | 12.76 | 16.05 | 11798.35 | 0.08436%
5.1.1.8 | CP.00003718 | Próprio | ARMAÇÃO DE SAPATA E PILAR DE ARRANQUE UTILIZANDO AÇO CA-50 DE 12,5 MM - MONTAGEM. AF_06/2017 | KG | 1456.3 | 10.62 | 13.36 | 19456.16 | 0.1391%
5.1.1.9 | CP.00003720 | Próprio | ARMAÇÃO DE SAPATA E PILAR DE ARRANQUE UTILIZANDO AÇO CA-50 DE 16.0 MM - MONTAGEM. AF_06/2017 | KG | 116.1 | 9.73 | 12.24 | 1421.06 | 0.01016%
5.1.1.10 | CP.10000312 | Próprio | CONCRETAGEM DE SAPATAS E PILARES DE ARRANQUE, FCK 35 MPA, COM USO DE BOMBA - LANÇAMENTO, ADENSAMENTO E ACABAMENTO. AF_11/2016 | m³ | 84.02 | 895.42 | 1126.7 | 94665.33 | 0.6769%
5.1.1.11 | 98557 | SINAPI | IMPERMEABILIZAÇÃO DE SUPERFÍCIE COM EMULSÃO ASFÁLTICA, 2 DEMÃOS. AF_09/2023 | m² | 472.29 | 47.34 | 59.56 | 28129.59 | 0.2011%
5.1.1.12 | 104737 | SINAPI | REATERRO MANUAL DE VALAS, COM PLACA VIBRATÓRIA. AF_08/2023 | m³ | 415.07 | 24.98 | 31.43 | 13045.65 | 0.09328%
5.1.1.13 | CP.20000857 | Próprio | CARGA, MANOBRA E DESCARGA DE MATERIAL EM CAMINHÃO BASCULANTE 10 M³ - CARGA COM ESCAVADEIRA HIDRÁULICA (CAÇAMBA DE 0,80 M³ / 111 HP) E DESCARGA LIVRE (UNIDADE: M3). AF_07/2020 | m³ | 84.02 | 9.83 | 12.36 | 1038.48 | 0.007426%
5.1.1.14 | 93588 | SINAPI | TRANSPORTE COM CAMINHÃO BASCULANTE DE 10 M³, EM VIA URBANA EM LEITO NATURAL (UNIDADE: M3XKM). AF_02/2026 | M3XKM | 1575.38 | 4.07 | 5.12 | 8065.94 | 0.05768%
5.1.2 |  |  | RADIER |  | 1 |  | 24094.05 | 24094.05 | 0.1723%
5.1.2.1 | 97083 | SINAPI | COMPACTAÇÃO MECÂNICA DE SOLO PARA EXECUÇÃO DE RADIER, PISO DE CONCRETO OU LAJE SOBRE SOLO, COM COMPACTADOR DE SOLOS A PERCUSSÃO. AF_07/2026 | m² | 75.68 | 4.37 | 5.49 | 415.48 | 0.002971%
5.1.2.2 | 100324 | SINAPI | LASTRO COM MATERIAL GRANULAR (PEDRA BRITADA N.1 E PEDRA BRITADA N.2), APLICADO EM PISOS OU LAJES SOBRE SOLO, ESPESSURA DE *10 CM*. AF_01/2024 | m³ | 7.56 | 216.4 | 272.29 | 2058.51 | 0.01472%
5.1.2.3 | 97087 | SINAPI | CAMADA SEPARADORA PARA EXECUÇÃO DE RADIER, PISO DE CONCRETO OU LAJE SOBRE SOLO, EM LONA PLÁSTICA. AF_07/2026 | m² | 75.68 | 2.8 | 3.52 | 266.39 | 0.001905%
5.1.2.4 | 97092 | SINAPI | ARMAÇÃO PARA EXECUÇÃO DE RADIER, PISO DE CONCRETO OU LAJE SOBRE SOLO, COM USO DE TELA Q-196. AF_07/2026 | KG | 471 | 12.41 | 15.61 | 7352.31 | 0.05257%
5.1.2.5 | CP.20000213 | Próprio | CONCRETAGEM DE RADIER, PISO DE CONCRETO OU LAJE SOBRE SOLO, FCK 35 MPA - LANÇAMENTO, ADENSAMENTO E ACABAMENTO. AF_09/2021 | m³ | 13.62 | 816.98 | 1028 | 14001.36 | 0.1001%
5.2 |  |  | SUPERESTRUTURA |  | 1 |  | 2257096.69 | 2257096.69 | 16.14%
5.2.1 |  |  | VIGAS BALDRAME |  | 1 |  | 475135.77 | 475135.77 | 3.397%
5.2.1.1 | 96527 | SINAPI | ESCAVAÇÃO MANUAL PARA VIGA BALDRAME OU SAPATA CORRIDA (INCLUINDO ESCAVAÇÃO PARA COLOCAÇÃO DE FÔRMAS). AF_01/2024 | m³ | 309.83 | 121.52 | 152.9 | 47373 | 0.3387%
5.2.1.2 | CP.00000848 | Próprio | LASTRO DE CONCRETO MAGRO, APLICADO EM VIGAS BALDRAME, ESPESSURA DE 5 CM. AF_08/2017 | m² | 413.1 | 41.62 | 52.37 | 21634.04 | 0.1547%
5.2.1.3 | 96536 | SINAPI | FABRICAÇÃO, MONTAGEM E DESMONTAGEM DE FÔRMA PARA VIGA BALDRAME, EM MADEIRA SERRADA, E=25 MM, 4 UTILIZAÇÕES. AF_01/2024 | m² | 1369.85 | 80.45 | 101.23 | 138669.91 | 0.9916%
5.2.1.4 | 104916 | SINAPI | ARMAÇÃO DE SAPATA ISOLADA, VIGA BALDRAME E SAPATA CORRIDA UTILIZANDO AÇO CA-60 DE 5 MM - MONTAGEM. AF_01/2024 | KG | 1332.6 | 17.49 | 22 | 29317.2 | 0.2096%
5.2.1.5 | 104917 | SINAPI | ARMAÇÃO DE SAPATA ISOLADA, VIGA BALDRAME E SAPATA CORRIDA UTILIZANDO AÇO CA-50 DE 6,3 MM - MONTAGEM. AF_01/2024 | KG | 7.1 | 15.74 | 19.8 | 140.58 | 0.001005%
5.2.1.6 | 104918 | SINAPI | ARMAÇÃO DE SAPATA ISOLADA, VIGA BALDRAME E SAPATA CORRIDA UTILIZANDO AÇO CA-50 DE 8 MM - MONTAGEM. AF_01/2024 | KG | 124.8 | 14.22 | 17.89 | 2232.67 | 0.01596%
5.2.1.7 | 104919 | SINAPI | ARMAÇÃO DE SAPATA ISOLADA, VIGA BALDRAME E SAPATA CORRIDA UTILIZANDO AÇO CA-50 DE 10 MM - MONTAGEM. AF_01/2024 | KG | 2680.8 | 12.52 | 15.75 | 42222.6 | 0.3019%
5.2.1.8 | 104920 | SINAPI | ARMAÇÃO DE BLOCO, SAPATA ISOLADA, VIGA BALDRAME E SAPATA CORRIDA UTILIZANDO AÇO CA-50 DE 12,5 MM - MONTAGEM. AF_01/2024 | KG | 106 | 10.57 | 13.3 | 1409.8 | 0.01008%
5.2.1.9 | CP.00002872 | Próprio | CONCRETAGEM DE BLOCOS DE COROAMENTO E VIGAS BALDRAMES, FCK 35 MPA, COM USO DE BOMBA  LANÇAMENTO, ADENSAMENTO E ACABAMENTO. AF_06/2017 | m³ | 93.04 | 886.07 | 1114.94 | 103734.01 | 0.7417%
5.2.1.10 | 98557 | SINAPI | IMPERMEABILIZAÇÃO DE SUPERFÍCIE COM EMULSÃO ASFÁLTICA, 2 DEMÃOS. AF_09/2023 | m² | 1369.85 | 47.34 | 59.56 | 81588.26 | 0.5834%
5.2.1.11 | 104737 | SINAPI | REATERRO MANUAL DE VALAS, COM PLACA VIBRATÓRIA. AF_08/2023 | m³ | 216.79 | 24.98 | 31.43 | 6813.7 | 0.04872%
5.2.2 |  |  | PILARES |  | 1 |  | 333800.5 | 333800.5 | 2.387%
5.2.2.1 | CP.20000216 | Próprio | MONTAGEM E DESMONTAGEM DE FÔRMA DE PILARES RETANGULARES/CIRCULARES E ESTRUTURAS SIMILARES, PÉ-DIREITO SIMPLES, EM CHAPA DE MADEIRA COMPENSADA RESINADA, 4 UTILIZAÇÕES. AF_09/2020 | m² | 1229.76 | 97.9 | 123.18 | 151481.83 | 1.083%
5.2.2.2 | 92759 | SINAPI | ARMAÇÃO DE PILAR OU VIGA DE ESTRUTURA CONVENCIONAL DE CONCRETO ARMADO UTILIZANDO AÇO CA-60 DE 5,0 MM - MONTAGEM. AF_06/2022 | KG | 1779.6 | 14.39 | 18.1 | 32210.76 | 0.2303%
5.2.2.3 | 92760 | SINAPI | ARMAÇÃO DE PILAR OU VIGA DE ESTRUTURA CONVENCIONAL DE CONCRETO ARMADO UTILIZANDO AÇO CA-50 DE 6,3 MM - MONTAGEM. AF_06/2022 | KG | 31 | 13.11 | 16.49 | 511.19 | 0.003655%
5.2.2.4 | 92762 | SINAPI | ARMAÇÃO DE PILAR OU VIGA DE ESTRUTURA CONVENCIONAL DE CONCRETO ARMADO UTILIZANDO AÇO CA-50 DE 10,0 MM - MONTAGEM. AF_06/2022 | KG | 1013.1 | 10.51 | 13.22 | 13393.18 | 0.09577%
5.2.2.5 | 92763 | SINAPI | ARMAÇÃO DE PILAR OU VIGA DE ESTRUTURA CONVENCIONAL DE CONCRETO ARMADO UTILIZANDO AÇO CA-50 DE 12,5 MM - MONTAGEM. AF_06/2022 | KG | 2931.9 | 8.76 | 11.02 | 32309.53 | 0.231%
5.2.2.6 | 92764 | SINAPI | ARMAÇÃO DE PILAR OU VIGA DE ESTRUTURA CONVENCIONAL DE CONCRETO ARMADO UTILIZANDO AÇO CA-50 DE 16,0 MM - MONTAGEM. AF_06/2022 | KG | 815.8 | 8.39 | 10.55 | 8606.69 | 0.06154%
5.2.2.7 | CP.00004545 | Próprio | CONCRETAGEM DE PILARES, FCK = 35 MPA, COM USO DE BOMBA - LANÇAMENTO, ADENSAMENTO E ACABAMENTO. AF_02/2022_PS | m³ | 86.68 | 873.64 | 1099.3 | 95287.32 | 0.6813%
5.2.3 |  |  | VIGAS |  | 1 |  | 692064.91 | 692064.91 | 4.949%
5.2.3.1 | 92456 | SINAPI | MONTAGEM E DESMONTAGEM DE FÔRMA DE VIGA, ESCORAMENTO METÁLICO, PÉ-DIREITO SIMPLES, EM CHAPA DE MADEIRA RESINADA, 4 UTILIZAÇÕES. AF_09/2020 | m² | 1869.7 | 165.64 | 208.42 | 389682.87 | 2.786%
5.2.3.2 | 92759 | SINAPI | ARMAÇÃO DE PILAR OU VIGA DE ESTRUTURA CONVENCIONAL DE CONCRETO ARMADO UTILIZANDO AÇO CA-60 DE 5,0 MM - MONTAGEM. AF_06/2022 | KG | 2424.4 | 14.39 | 18.1 | 43881.64 | 0.3138%
5.2.3.3 | 92760 | SINAPI | ARMAÇÃO DE PILAR OU VIGA DE ESTRUTURA CONVENCIONAL DE CONCRETO ARMADO UTILIZANDO AÇO CA-50 DE 6,3 MM - MONTAGEM. AF_06/2022 | KG | 51.6 | 13.11 | 16.49 | 850.88 | 0.006084%
5.2.3.4 | 92761 | SINAPI | ARMAÇÃO DE PILAR OU VIGA DE ESTRUTURA CONVENCIONAL DE CONCRETO ARMADO UTILIZANDO AÇO CA-50 DE 8,0 MM - MONTAGEM. AF_06/2022 | KG | 1643.7 | 11.97 | 15.06 | 24754.12 | 0.177%
5.2.3.5 | 92762 | SINAPI | ARMAÇÃO DE PILAR OU VIGA DE ESTRUTURA CONVENCIONAL DE CONCRETO ARMADO UTILIZANDO AÇO CA-50 DE 10,0 MM - MONTAGEM. AF_06/2022 | KG | 3023 | 10.51 | 13.22 | 39964.06 | 0.2858%
5.2.3.6 | 92763 | SINAPI | ARMAÇÃO DE PILAR OU VIGA DE ESTRUTURA CONVENCIONAL DE CONCRETO ARMADO UTILIZANDO AÇO CA-50 DE 12,5 MM - MONTAGEM. AF_06/2022 | KG | 1312.7 | 8.76 | 11.02 | 14465.95 | 0.1034%
5.2.3.7 | 92764 | SINAPI | ARMAÇÃO DE PILAR OU VIGA DE ESTRUTURA CONVENCIONAL DE CONCRETO ARMADO UTILIZANDO AÇO CA-50 DE 16,0 MM - MONTAGEM. AF_06/2022 | KG | 885.5 | 8.39 | 10.55 | 9342.02 | 0.0668%
5.2.3.8 | CP.00004546 | Próprio | CONCRETAGEM DE VIGAS E LAJES, FCK=35 MPA, PARA LAJES PREMOLDADAS COM USO DE BOMBA - LANÇAMENTO, ADENSAMENTO E ACABAMENTO. AF_02/2022_PS | m³ | 149.5 | 899.04 | 1131.26 | 169123.37 | 1.209%
5.2.4 |  |  | LAJES |  | 1 |  | 483205.15 | 483205.15 | 3.455%
5.2.4.1 | CP.20001161 | Próprio | LAJE PRÉ-MOLDADA UNIDIRECIONAL, BIAPOIADA, ENCHIMENTO EM EPS, VIGOTA TRELIÇADA, ALTURA TOTAL DA LAJE (ENCHIMENTO+CAPA) = (12+5). AF_11/2020 | m² | 613.2 | 219.56 | 276.27 | 169408.76 | 1.211%
5.2.4.2 | CP.20001162 | Próprio | LAJE PRÉ-MOLDADA BIDIRECIONAL, BIAPOIADA, ENCHIMENTO EM EPS, VIGOTA TRELIÇADA, ALTURA TOTAL DA LAJE (ENCHIMENTO+CAPA) = (12+5). AF_11/2020 | m² | 109.67 | 228.55 | 287.58 | 31538.89 | 0.2255%
5.2.4.3 | CP.20001163 | Próprio | LAJE PRÉ-MOLDADA BIDIRECIONAL, BIAPOIADA, ENCHIMENTO EM EPS, VIGOTA TRELIÇADA, ALTURA TOTAL DA LAJE (ENCHIMENTO+CAPA) = (16+5). AF_11/2020 | m² | 71.27 | 272.72 | 343.16 | 24457.01 | 0.1749%
5.2.4.4 | 92510 | SINAPI | MONTAGEM E DESMONTAGEM DE FÔRMA DE LAJE MACIÇA, PÉ-DIREITO SIMPLES, EM CHAPA DE MADEIRA COMPENSADA RESINADA, 2 UTILIZAÇÕES. AF_09/2020 | m² | 798.1 | 68.35 | 86 | 68636.6 | 0.4908%
5.2.4.5 | 92768 | SINAPI | ARMAÇÃO DE LAJE DE ESTRUTURA CONVENCIONAL DE CONCRETO ARMADO UTILIZANDO AÇO CA-60 DE 5,0 MM - MONTAGEM. AF_06/2022 | KG | 2346.3 | 13.7 | 17.23 | 40426.74 | 0.2891%
5.2.4.6 | 92769 | SINAPI | ARMAÇÃO DE LAJE DE ESTRUTURA CONVENCIONAL DE CONCRETO ARMADO UTILIZANDO AÇO CA-50 DE 6,3 MM - MONTAGEM. AF_06/2022 | KG | 580.8 | 12.46 | 15.67 | 9101.13 | 0.06508%
5.2.4.7 | 92770 | SINAPI | ARMAÇÃO DE LAJE DE ESTRUTURA CONVENCIONAL DE CONCRETO ARMADO UTILIZANDO AÇO CA-50 DE 8,0 MM - MONTAGEM. AF_06/2022 | KG | 1840.9 | 11.37 | 14.3 | 26324.87 | 0.1882%
5.2.4.8 | 92771 | SINAPI | ARMAÇÃO DE LAJE DE ESTRUTURA CONVENCIONAL DE CONCRETO ARMADO UTILIZANDO AÇO CA-50 DE 10,0 MM - MONTAGEM. AF_06/2022 | KG | 1147.6 | 9.97 | 12.54 | 14390.9 | 0.1029%
5.2.4.9 | 92772 | SINAPI | ARMAÇÃO DE LAJE DE ESTRUTURA CONVENCIONAL DE CONCRETO ARMADO UTILIZANDO AÇO CA-50 DE 12,5 MM - MONTAGEM. AF_06/2022 | KG | 1057.9 | 8.28 | 10.41 | 11012.73 | 0.07875%
5.2.4.10 | CP.00004548 | Próprio | CONCRETAGEM DE VIGAS E LAJES, FCK=35 MPA, PARA LAJES MACIÇAS OU NERVURADAS COM USO DE BOMBA - LANÇAMENTO, ADENSAMENTO E ACABAMENTO. AF_02/2022_PS | m³ | 79.81 | 875.36 | 1101.46 | 87907.52 | 0.6286%
5.2.5 |  |  | METÁLICA |  | 1 |  | 272890.36 | 272890.36 | 1.951%
5.2.5.1 | CP.20000708 | Próprio | ESTRUTURA METÁLICA EM AÇO ESTRUTURAL PARA MARQUISE EMBARQUE E DESEMBARQUE, INCLUINDO ACESSÓRIOS DE FIXAÇÃO, SOLDA, IÇAMENTO E PINTURA - FORNECIMENTO E MONTAGEM | KG | 4739 | 33.7 | 42.4 | 200933.6 | 1.437%
5.2.5.2 | CP.20000709 | Próprio | ESTRUTURA METÁLICA EM AÇO ESTRUTURAL PARA COBERTURA DO GINÁSIO, INCLUINDO ACESSÓRIOS DE FIXAÇÃO, SOLDA, IÇAMENTO E PINTURA - FORNECIMENTO E MONTAGEM | KG | 1416.2 | 33.7 | 42.4 | 60046.88 | 0.4294%
5.2.5.3 | CP.20000710 | Próprio | ESTRUTURA METÁLICA EM AÇO ESTRUTURAL PARA MARQUISES, INCLUINDO ACESSÓRIOS DE FIXAÇÃO, SOLDA, IÇAMENTO E PINTURA - FORNECIMENTO E MONTAGEM | KG | 266.5 | 35.52 | 44.69 | 11909.88 | 0.08516%
5.3 |  |  | VEDAÇÕES |  | 1 |  | 788972.39 | 788972.39 | 5.642%
5.3.1 | 103328 | SINAPI | ALVENARIA DE VEDAÇÃO DE BLOCOS CERÂMICOS FURADOS NA HORIZONTAL DE 9X19X19 CM (ESPESSURA 9 CM) E ARGAMASSA DE ASSENTAMENTO COM PREPARO EM BETONEIRA. AF_12/2021 | m² | 4574.54 | 112.03 | 140.96 | 644827.15 | 4.611%
5.3.2 | CP.20000105 | Próprio | VERGA/CONTRAVERGA PRÉ-FABRICADA, ESPESSURA DE *10* CM. AF_03/2024 | M | 312.11 | 37.65 | 47.37 | 14784.65 | 0.1057%
5.3.3 | 93203 | SINAPI | FIXAÇÃO (ENCUNHAMENTO) DE ALVENARIA DE VEDAÇÃO COM ESPUMA DE POLIURETANO EXPANSIVA. AF_03/2024 | M | 1887.94 | 13.63 | 17.15 | 32378.17 | 0.2315%
5.3.4 | 105034 | SINAPI | CINTA DE AMARRAÇÃO DE ALVENARIA MOLDADA IN LOCO COM UTILIZAÇÃO DE BLOCOS CANALETA, ESPESSURA DE *10* CM. AF_03/2024 | M | 450.75 | 52.64 | 66.23 | 29853.17 | 0.2135%
5.3.5 | 105033 | SINAPI | CINTA DE AMARRAÇÃO DE ALVENARIA MOLDADA IN LOCO COM UTILIZAÇÃO DE BLOCOS CANALETA, ESPESSURA DE *15* CM. AF_03/2024 | M | 317.14 | 78.1 | 98.27 | 31165.34 | 0.2228%
5.3.6 | 102253 | SINAPI | DIVISORIA SANITÁRIA, EM GRANITO CINZA POLIDO, ESP = 3CM, ASSENTADO COM ARGAMASSA COLANTE AC III-E. AF_10/2025 | m² | 22.61 | 795.48 | 1000.95 | 22631.47 | 0.1618%
5.3.7 | CP.20000739 | Próprio | PAREDE COM SISTEMA EM CHAPAS DE GESSO PARA DRYWALL TIPO RU, USO INTERNO, COM DUAS FACES SIMPLES E ESTRUTURA METÁLICA COM GUIAS SIMPLES, INCLUIDO MANTA EM LÃ DE ROCHA. AF_07/2023_PS | m² | 3.26 | 157.74 | 198.48 | 647.04 | 0.004627%
5.3.8 | CP.20000740 | Próprio | PAREDE COM SISTEMA EM CHAPAS DE GESSO PARA DRYWALL TIPO ST, USO INTERNO, COM DUAS FACES SIMPLES E ESTRUTURA METÁLICA COM GUIAS SIMPLES, INCLUIDO MANTA EM LÃ DE ROCHA. AF_07/2023_PS | m² | 69.7 | 144.64 | 182 | 12685.4 | 0.09071%
5.4 |  |  | COBERTURA |  | 1 |  | 429461.88 | 429461.88 | 3.071%
5.4.1 | CP.20000101 | Próprio | FABRICAÇÃO E INSTALAÇÃO DE PONTALETES DE MADEIRA NÃO APARELHADA PARA TELHADOS COM ATÉ 2 ÁGUAS E COM TELHA ONDULADA DE FIBROCIMENTO, ALUMÍNIO OU PLÁSTICA EM EDIFÍCIO INSTITUCIONAL TÉRREO, INCLUSO TRANSPORTE VERTICAL. AF_07/2019 | m² | 642.06 | 65.33 | 82.2 | 52777.33 | 0.3774%
5.4.2 | 92543 | SINAPI | TRAMA DE MADEIRA COMPOSTA POR TERÇAS PARA TELHADOS DE ATÉ 2 ÁGUAS PARA TELHA ONDULADA DE FIBROCIMENTO, METÁLICA, PLÁSTICA OU TERMOACÚSTICA, INCLUSO TRANSPORTE VERTICAL. AF_10/2025 | m² | 642.06 | 30.34 | 38.17 | 24507.43 | 0.1752%
5.4.3 | 94216 | SINAPI | TELHAMENTO COM TELHA METÁLICA TERMOACÚSTICA E = 30 MM, COM ATÉ 2 ÁGUAS, INCLUSO IÇAMENTO. AF_06/2026 | m² | 1040.94 | 190.42 | 239.6 | 249409.22 | 1.783%
5.4.4 | 100327 | SINAPI | RUFO EXTERNO/INTERNO EM CHAPA DE AÇO GALVANIZADO NÚMERO 26, CORTE DE 33 CM, INCLUSO IÇAMENTO. AF_06/2026 | M | 588.5 | 57.26 | 72.05 | 42401.42 | 0.3032%
5.4.5 | CP.20000098 | Próprio | REVESTIMENTO EM PLACAS DE ALUMINIO COMPOSTO "ACM", E=4MM, INCL ESTRUTURA DE FIXAÇÃO - FORNECIMENTO E INSTALAÇÃO | m² | 88.33 | 543.13 | 683.42 | 60366.48 | 0.4316%
5.5 |  |  | IMPERMEABILIZAÇÃO |  | 1 |  | 394889.53 | 394889.53 | 2.824%
5.5.1 | CP.00004588 | Próprio | FORNECIMENTO E EXECUÇÃO DE SISTEMA DE IMPERMEABILIZAÇÃO COM MANTA ASFÁLTICA 3MM, UMA CAMADA, INCLUSIVE APLICAÇÃO DE PRIMER ASFÁLTICO, CAMADA DE REGULARIZAÇÃO, TELA DE POLIÉSTER, SELANTE DE POLIURETANO E PROTEÇÃO MECÂNICA | m² | 956.14 | 198.12 | 249.29 | 238356.14 | 1.704%
5.5.2 | CP.00004589 | Próprio | FORNECIMENTO E EXECUÇÃO DE SISTEMA DE IMPERMEABILIZAÇÃO COM ARGAMASSA POLIMÉRICA, INCLUSIVE CAMADA DE REGULARIZAÇÃO, TELA DE POLIÉSTER E SELANTE DE POLIURETANO | m² | 1757.42 | 70.79 | 89.07 | 156533.39 | 1.119%
5.6 |  |  | REVESTIMENTOS DE PISOS |  | 1 |  | 903286.93 | 903286.93 | 6.459%
5.6.1 |  |  | PISO ARMADO EM CONTATO COM O SOLO |  | 1 |  | 314093.9 | 314093.9 | 2.246%
5.6.1.1 | 97083 | SINAPI | COMPACTAÇÃO MECÂNICA DE SOLO PARA EXECUÇÃO DE RADIER, PISO DE CONCRETO OU LAJE SOBRE SOLO, COM COMPACTADOR DE SOLOS A PERCUSSÃO. AF_07/2026 | m² | 1751 | 4.37 | 5.49 | 9612.99 | 0.06874%
5.6.1.2 | 100324 | SINAPI | LASTRO COM MATERIAL GRANULAR (PEDRA BRITADA N.1 E PEDRA BRITADA N.2), APLICADO EM PISOS OU LAJES SOBRE SOLO, ESPESSURA DE *10 CM*. AF_01/2024 | m³ | 175.1 | 216.4 | 272.29 | 47677.97 | 0.3409%
5.6.1.3 | 97087 | SINAPI | CAMADA SEPARADORA PARA EXECUÇÃO DE RADIER, PISO DE CONCRETO OU LAJE SOBRE SOLO, EM LONA PLÁSTICA. AF_07/2026 | m² | 1751 | 2.8 | 3.52 | 6163.52 | 0.04407%
5.6.1.4 | 97090 | SINAPI | ARMAÇÃO PARA EXECUÇÃO DE RADIER, PISO DE CONCRETO OU LAJE SOBRE SOLO, COM USO DE TELA Q-138. AF_07/2026 | KG | 4237.35 | 13.25 | 16.67 | 70636.62 | 0.5051%
5.6.1.5 | CP.20000213 | Próprio | CONCRETAGEM DE RADIER, PISO DE CONCRETO OU LAJE SOBRE SOLO, FCK 35 MPA - LANÇAMENTO, ADENSAMENTO E ACABAMENTO. AF_09/2021 | m³ | 175.1 | 816.98 | 1028 | 180002.8 | 1.287%
5.6.2 |  |  | ACABAMENTO FINAL |  | 1 |  | 589193.03 | 589193.03 | 4.213%
5.6.2.1 | CP.00002623 | Próprio | CONTRAPISO EM ARGAMASSA TRAÇO 1:3 (CIMENTO E AREIA), PREPARO MECÂNICO COM BETONEIRA 400 L, APLICADO EM ÁREAS SECAS SOBRE LAJE, ADERIDO, ESPESSURA 2CM. AF_06/2014 | m² | 1978.51 | 50.17 | 63.12 | 124883.55 | 0.893%
5.6.2.2 | CP.20000758 | Próprio | REVESTIMENTO CERÂMICO PARA PISO COM PLACAS TIPO PORCELANATO TÉCNICO ALTO TRÁFEGO, RETIFICADO ACABAMENTO ACETINADO, ABSORÇÃO MENOR DO QUE 4% DE DIMENSÕES 60X60 CM. AF_02/2023_PE | m² | 209.3 | 117.7 | 148.1 | 30997.33 | 0.2216%
5.6.2.3 | CP.20000759 | Próprio | REVESTIMENTO CERÂMICO PARA PISO COM PLACAS TIPO PORCELANATO TÉCNICO ALTO TRÁFEGO, RETIFICADO ACABAMENTO ANTIDERRAPANTE, ABSORÇÃO MENOR DO QUE 4% DE DIMENSÕES 60X60 CM. AF_02/2023_PE | m² | 43.14 | 117.7 | 148.1 | 6389.03 | 0.04568%
5.6.2.4 | 104162 | SINAPI | PISO EM GRANILITE, MARMORITE OU GRANITINA EM AMBIENTES INTERNOS, COM ESPESSURA DE 8 MM, INCLUSO MISTURA EM BETONEIRA, COLOCAÇÃO DAS JUNTAS, APLICAÇÃO DO PISO, 4 POLIMENTOS COM POLITRIZ, ESTUCAMENTO, SELADOR E CERA. AF_02/2026_PE | m² | 1703.96 | 121.53 | 152.92 | 260569.56 | 1.863%
5.6.2.5 | CP.20000757 | Próprio | PISO VINÍLICO, INCLUINDO RODAPÉ, AUTOPORTANTE ACÚSTICO COM E=4,5mm,CLASSE III A;REF.LINHA SQUARE ACOUSTIC DA TARKETT OU EQUIVALENTE - FORNECIMENTO E INSTALAÇÃO | m² | 22.11 | 558.94 | 703.31 | 15550.18 | 0.1112%
5.6.2.6 | 98685 | SINAPI | RODAPÉ EM GRANITO, ALTURA 10 CM. AF_02/2026 | M | 1446.98 | 75.11 | 94.51 | 136754.07 | 0.9779%
5.6.2.7 | CP.00004316 | Próprio | RODAPÉ EM PORCELANATO DE 10CM DE ALTURA. AF_02/2023 | M | 26.88 | 10.2 | 12.83 | 344.87 | 0.002466%
5.6.2.8 | CP.10000039 | Próprio | SOLEIRA/TABEIRA EM GRANITO CINZA ANDORINHA, ESPESSURA 2,0 CM. AF_09/2020 | m² | 18.2 | 452.92 | 569.9 | 10372.18 | 0.07417%
5.6.2.9 | CP.00001052 | Próprio | PISO PODOTÁTIL, ALERTA OU DIRECIONAL, EM BORRACHA SINTÉTICA, 25 X 25 CM, E = 5CM, ASSENTADO COM COLA - FORNECIMENTO E INSTALAÇÃO | m² | 6.81 | 388.88 | 489.32 | 3332.26 | 0.02383%
5.7 |  |  | REVESTIMENTOS DE PAREDES |  | 1 |  | 1592766.85 | 1592766.85 | 11.39%
5.7.1 | 87879 | SINAPI | CHAPISCO APLICADO EM ALVENARIAS E ESTRUTURAS DE CONCRETO INTERNAS, COM COLHER DE PEDREIRO. ARGAMASSA TRAÇO 1:3 COM PREPARO EM BETONEIRA 400L. AF_10/2022 | m² | 9149.08 | 5.71 | 7.18 | 65690.39 | 0.4697%
5.7.2 | CP.00004100 | Próprio | MASSA ÚNICA, EM ARGAMASSA TRAÇO 1:2:8 PREPARO MECÂNICO, APLICADA MANUALMENTE EM PAREDES INTERNAS, E = 20MM, COM TALISCAS. AF_03/2024 | m² | 9149.08 | 38.77 | 48.78 | 446292.12 | 3.191%
5.7.3 | CP.20000219 | Próprio | JUNTA DE MOVIMENTAÇÃO EM SELANTE DE POLIURETANO - FORNECIMENTO E EXECUÇÃO | M | 487.92 | 29.35 | 36.93 | 18018.88 | 0.1288%
5.7.4 | 98575 | SINAPI | TRATAMENTO DE JUNTA DE DILATAÇÃO, COM TARUGO DE POLIETILENO E SELANTE PU, INCLUSO PREENCHIMENTO COM ESPUMA EXPANSIVA PU. AF_09/2023 | M | 8.32 | 79.93 | 100.57 | 836.74 | 0.005983%
5.7.5 | CP.20000110 | Próprio | REVESTIMENTO EM PORCELANATO RETIFICADO BRILHANTE BRANCO PARA PAREDES INTERNAS COM PLACAS DE DIMENSÕES 60X60 CM APLICADAS NA ALTURA INTEIRA DAS PAREDES. AF_02/2023_PE | m² | 696.91 | 98.8 | 124.32 | 86639.85 | 0.6195%
5.7.6 | CP.20000767 | Próprio | REVESTIMENTO CERÂMICO PARA PAREDES EXTERNAS EM PASTILHAS DE PORCELANA 5 X 5 CM NA COR BEGE (PLACAS DE 30 X 30 CM), ALINHADAS A PRUMO. AF_02/2023 | m² | 1124.67 | 248.41 | 312.57 | 351538.1 | 2.514%
5.7.7 | CP.20000768 | Próprio | REVESTIMENTO CERÂMICO PARA PAREDES EXTERNAS EM PASTILHAS DE PORCELANA 5 X 5 CM NA COR GELO (PLACAS DE 30 X 30 CM), ALINHADAS A PRUMO. AF_02/2023 | m² | 366.83 | 248.41 | 312.57 | 114660.05 | 0.8199%
5.7.8 | CP.20000769 | Próprio | REVESTIMENTO CERÂMICO PARA PAREDES EXTERNAS EM PASTILHAS DE PORCELANA 5 X 5 CM NA COR MARROM (PLACAS DE 30 X 30 CM), ALINHADAS A PRUMO. AF_02/2023 | m² | 395.13 | 248.41 | 312.57 | 123505.78 | 0.8831%
5.7.9 | CP.20000770 | Próprio | PAINEL EM MDF PADRÃO CARVALHO, REFERÊNCIA HANOVER – LINHA DESIGN DURATEX OU EQUIVALENTE TÉCNICO - FORNECIMENTO E INSTALAÇÃO | m² | 44.5 | 750 | 943.72 | 41995.54 | 0.3003%
5.7.10 | CP.20000098 | Próprio | REVESTIMENTO EM PLACAS DE ALUMINIO COMPOSTO "ACM", E=4MM, INCL ESTRUTURA DE FIXAÇÃO - FORNECIMENTO E INSTALAÇÃO | m² | 502.75 | 543.13 | 683.42 | 343589.4 | 2.457%
5.8 |  |  | REVESTIMENTOS DE TETO |  | 1 |  | 388328.21 | 388328.21 | 2.777%
5.8.1 | 104757 | SINAPI | FORRO EM FIBRA MINERAL, PARA AMBIENTES COMERCIAIS, INCLUSIVE ESTRUTURA DE FIXAÇÃO. AF_08/2023_PS | m² | 375.77 | 117 | 147.22 | 55320.85 | 0.3956%
5.8.2 | CP.00003107 | Próprio | FORRO DE GESSO ACARTONADO LISO - INSTALADO | m² | 1272.64 | 63.72 | 80.17 | 102027.54 | 0.7295%
5.8.3 | CP.20000741 | Próprio | FORRO DE GESSO ACARTONADO LISO, COM APLICAÇÃO DE MANTA DE LÃ DE ROCHA 25MM - INSTALADO | m² | 19.02 | 84.45 | 106.26 | 2021.06 | 0.01445%
5.8.4 | CP.20000430 | Próprio | FORRO EM RÉGUAS DE PVC, PADRÃO AMADEIRADO, PARA AMBIENTES COMERCIAIS, INCLUSIVE ESTRUTURA DE FIXAÇÃO - FORNECIMENTO E INSTALAÇÃO | m² | 75.76 | 123.01 | 154.78 | 11726.13 | 0.08385%
5.8.5 | CP.20000742 | Próprio | REVESTIMENTO DE TETO EM PLACAS DE ALUMINIO COMPOSTO "ACM", E=4MM, INCL ESTRUTURA DE FIXAÇÃO - FORNECIMENTO E INSTALAÇÃO | m² | 228.76 | 543.13 | 683.42 | 156339.15 | 1.118%
5.8.6 | CP.00003009 | Próprio | ACABAMENTOS PARA FORRO (BITS E SANCAS) - FORNECIMENTO E INSTALAÇÃO | M | 1321.76 | 36.62 | 46.07 | 60893.48 | 0.4354%
5.9 |  |  | ESQUADRIAS |  | 1 |  | 969938.03 | 969938.03 | 6.935%
5.9.1 |  |  | PORTAS |  | 1 |  | 207659.53 | 207659.53 | 1.485%
5.9.1.1 | CP.20000760 | Próprio | PA-02 - PORTA EM ALUMÍNIO COM VENEZIANA ANODIZADO NA COR BRANCA, DIM.: 180X240CM - FORNECIMENTO E INSTALAÇÃO | UN | 1 | 1479.26 | 1861.35 | 1861.35 | 0.01331%
5.9.1.2 | CP.20000761 | Próprio | PA-03 - PORTA EM ALUMÍNIO COM VENEZIANA ANODIZADO NA COR BRANCA, DIM.: 200X240CM - FORNECIMENTO E INSTALAÇÃO | UN | 2 | 1613.66 | 2030.46 | 4060.92 | 0.02904%
5.9.1.3 | CP.20000762 | Próprio | PA-04 - PORTA DE ABRIR EM ALUMÍNIO ANODIZADO NA COR BRANCA COM VIDRO LISO 6MM INCOLOR, DIM.: 200X240CM - FORNECIMENTO E INSTALAÇÃO | UN | 1 | 4594.17 | 5780.84 | 5780.84 | 0.04134%
5.9.1.4 | CP.20000763 | Próprio | PD-01 - PORTA EM ALUMÍNIO COM VENEZIANA ANODIZADO NA COR BRANCA, DIM.: 80X180CM - FORNECIMENTO E INSTALAÇÃO | UN | 9 | 672.86 | 846.65 | 7619.85 | 0.05449%
5.9.1.5 | CP.20000102 | Próprio | PORTÃO EM GRADIL NYLOFOR, MALHA 5 X 20CM - FIO 5,0MM, COM FIXADORES DE POLIAMIDA EM POSTE 40 x 60 MM CHUMBADOS EM BASE DE CONCRETO, REVESTIDOS EM POLIESTER POR PROCESSO DE PINTURA ELETROSTÁTICA (GRADIL E POSTE), NAS CORES VERDE OU BRANCA - FORNECIMENTO E INSTALAÇÃO | m² | 1.99 | 352.7 | 443.8 | 883.16 | 0.006315%
5.9.1.6 | CP.20000231 | Próprio | PM-01 - PORTA DE MADEIRA INCLUINDO PINTURA ESMALTE BRANCO GELO, SEMI-OCA (LEVE OU MÉDIA), PADRÃO MÉDIO, 80X210CM, ESPESSURA DE 3,5CM, ITENS INCLUSOS: DOBRADIÇAS, MONTAGEM E INSTALAÇÃO DO BATENTE, FECHADURA COM EXECUÇÃO DO FURO - FORNECIMENTO E INSTALAÇÃO. AF_12/2019 | UN | 16 | 1486.1 | 1869.95 | 29919.2 | 0.2139%
5.9.1.7 | CP.20000232 | Próprio | PM-02 - PORTA DE MADEIRA INCLUINDO PINTURA ESMALTE BRANCO GELO, SEMI-OCA (LEVE OU MÉDIA), PADRÃO MÉDIO, 90X210CM, ESPESSURA DE 3,5CM, ITENS INCLUSOS: DOBRADIÇAS, MONTAGEM E INSTALAÇÃO DO BATENTE, FECHADURA COM EXECUÇÃO DO FURO - FORNECIMENTO E INSTALAÇÃO. AF_12/2019 | UN | 41 | 1590.86 | 2001.77 | 82072.57 | 0.5869%
5.9.1.8 | CP.20000233 | Próprio | PM-02A - PORTA DE MADEIRA INCLUINDO PINTURA ESMALTE BRANCO GELO, (MACIÇA), PADRÃO MÉDIO, 90X210CM, ESPESSURA DE 3,5CM, ITENS INCLUSOS: BARRA DE APOIO, CHAPA DE PROTEÇÃO, DOBRADIÇAS, MONTAGEM E INSTALAÇÃO DO BATENTE, FECHADURA COM EXECUÇÃO DO FURO - FORNECIMENTO E INSTALAÇÃO. AF_12/2019 | UN | 17 | 2473.18 | 3112 | 52904 | 0.3783%
5.9.1.9 | CP.20000764 | Próprio | PM-02E - PORTA DE MADEIRA COM CAMADA FONOABSORVENTE, ESPECIAL PARA ESTÚDIO, INCLUINDO PINTURA ESMALTE BRANCO GELO, SEMI-OCA (LEVE OU MÉDIA), PADRÃO MÉDIO, 90X210CM, ESPESSURA DE 3,5CM, ITENS INCLUSOS: DOBRADIÇAS, MONTAGEM E INSTALAÇÃO DO BATENTE, FECHADURA COM EXECUÇÃO DO FURO - FORNECIMENTO E INSTALAÇÃO. AF_12/2019 | UN | 2 | 4563.11 | 5741.76 | 11483.52 | 0.08211%
5.9.1.10 | CP.20000455 | Próprio | PM-03 - PORTA DE MADEIRA INCLUINDO PINTURA ESMALTE BRANCO GELO, SEMI-OCA (LEVE OU MÉDIA), PADRÃO MÉDIO, 100X210CM, ESPESSURA DE 3,5CM, ITENS INCLUSOS: DOBRADIÇAS, MONTAGEM E INSTALAÇÃO DO BATENTE, FECHADURA COM EXECUÇÃO DO FURO - FORNECIMENTO E INSTALAÇÃO. AF_12/2019 | UN | 2 | 1604.52 | 2018.96 | 4037.92 | 0.02887%
5.9.1.11 | CP.20000456 | Próprio | PM-04 - PORTA DE MADEIRA INCLUINDO PINTURA ESMALTE BRANCO GELO, SEMI-OCA (LEVE OU MÉDIA), PADRÃO MÉDIO, 180X210CM, ESPESSURA DE 3,5CM, ITENS INCLUSOS: DOBRADIÇAS, MONTAGEM E INSTALAÇÃO DO BATENTE, FECHADURA COM EXECUÇÃO DO FURO - FORNECIMENTO E INSTALAÇÃO. AF_12/2019 | UN | 1 | 2513.39 | 3162.59 | 3162.59 | 0.02261%
5.9.1.12 | CP.20000766 | Próprio | PM-05 - PORTA DE MADEIRA INCLUINDO PINTURA ESMALTE BRANCO GELO, SEMI-OCA (LEVE OU MÉDIA), PADRÃO MÉDIO, 200X210CM, ESPESSURA DE 3,5CM, ITENS INCLUSOS: DOBRADIÇAS, MONTAGEM E INSTALAÇÃO DO BATENTE, FECHADURA COM EXECUÇÃO DO FURO - FORNECIMENTO E INSTALAÇÃO. AF_12/2019 | UN | 1 | 3078.45 | 3873.61 | 3873.61 | 0.0277%
5.9.2 |  |  | JANELAS |  | 1 |  | 730108.3 | 730108.3 | 5.221%
5.9.2.1 | CP.20000737 | Próprio | CA-01 - PERFIL DE ALUMÍNIO ANODIZADO COM PINTURA ELETROSTÁTICA NA COR BRANCA, DIM: (19,73X5,20)M, VIDRO TEMPERADO INCOLOR 4MM - FORNECIMENTO E INSTALAÇÃO | UN | 1 | 118411.68 | 148997.41 | 148997.41 | 1.065%
5.9.2.2 | CP.20000738 | Próprio | CA-02 - PERFIL DE ALUMÍNIO ANODIZADO COM PINTURA ELETROSTÁTICA NA COR BRANCA, DIM: (8,14X3,45)M, VIDRO TEMPERADO INCOLOR 4MM - FORNECIMENTO E INSTALAÇÃO | UN | 1 | 25332.71 | 31876.14 | 31876.14 | 0.2279%
5.9.2.3 | CP.20000729 | Próprio | CA-03 - PERFIL DE ALUMÍNIO ANODIZADO COM PINTURA ELETROSTÁTICA NA COR BRANCA DE CORRER/FIXO, DIM: (1,50X1,80)M, VIDRO LAMINADO INCOLOR 6MM, INCLUINDO CONTRAMARCO - FORNECIMENTO E INSTALAÇÃO | UN | 3 | 3729.45 | 4692.76 | 14078.28 | 0.1007%
5.9.2.4 | CP.20000731 | Próprio | CA-04 - PERFIL DE ALUMÍNIO ANODIZADO COM PINTURA ELETROSTÁTICA NA COR BRANCA DE FIXO, DIM: (2,51X0,65)M, VIDRO LAMINADO INCOLOR 6MM, INCLUINDO CONTRAMARCO - FORNECIMENTO E INSTALAÇÃO | UN | 2 | 2251.48 | 2833.03 | 5666.06 | 0.04051%
5.9.2.5 | CP.20000732 | Próprio | CA-05 - PERFIL DE ALUMÍNIO ANODIZADO COM PINTURA ELETROSTÁTICA NA COR BRANCA DE FIXO, DIM: (2,89X0,65)M, VIDRO LAMINADO INCOLOR 6MM, INCLUINDO CONTRAMARCO - FORNECIMENTO E INSTALAÇÃO | UN | 2 | 2596.8 | 3267.55 | 6535.1 | 0.04673%
5.9.2.6 | CP.20000733 | Próprio | CA-06 - PERFIL DE ALUMÍNIO ANODIZADO COM PINTURA ELETROSTÁTICA NA COR BRANCA DE FIXO, DIM: (2,94X0,65)M, VIDRO LAMINADO INCOLOR 6MM, INCLUINDO CONTRAMARCO - FORNECIMENTO E INSTALAÇÃO | UN | 2 | 2638.24 | 3319.69 | 6639.38 | 0.04747%
5.9.2.7 | CP.20000734 | Próprio | CA-07 - PERFIL DE ALUMÍNIO ANODIZADO COM PINTURA ELETROSTÁTICA NA COR BRANCA DE FIXO, DIM: (3,05X0,65)M, VIDRO LAMINADO INCOLOR 6MM, INCLUINDO CONTRAMARCO - FORNECIMENTO E INSTALAÇÃO | UN | 2 | 2734.93 | 3441.36 | 6882.72 | 0.04921%
5.9.2.8 | CP.20000735 | Próprio | CA-08 - PERFIL DE ALUMÍNIO ANODIZADO COM PINTURA ELETROSTÁTICA NA COR BRANCA DE FIXO, DIM: (4,84X0,65)M, VIDRO LAMINADO INCOLOR 6MM, INCLUINDO CONTRAMARCO - FORNECIMENTO E INSTALAÇÃO | UN | 2 | 4351.03 | 5474.9 | 10949.8 | 0.0783%
5.9.2.9 | CP.20000743 | Próprio | GA-01 - GUICHÊ DE ABRIR EM ALUMÍNIO ANODIZADO BRANCO COM VIDRO LISO 3MM INCOLOR, DIM.: 70X90CM - FORNECIMENTO E INSTALAÇÃO | UN | 2 | 727.2 | 915.03 | 1830.06 | 0.01309%
5.9.2.10 | CP.20000745 | Próprio | JA-01 - JANELA DE ALUMÍNIO ANODIZADO COM PINTURA ELETROSTÁTICA COR BRANCA TIPO CORRER, DIM: (100X60)CM, VIDRO COMUM 3MM, INCLUINDO CONTRAMARCO - FORNECIMENTO E INSTALAÇÃO | UN | 24 | 535.23 | 673.47 | 16163.28 | 0.1156%
5.9.2.11 | CP.20000746 | Próprio | JA-02 - JANELA DE ALUMÍNIO ANODIZADO COM PINTURA ELETROSTÁTICA COR BRANCA TIPO CORRER, DIM: (150X60)CM, VIDRO COMUM 3MM, INCLUINDO CONTRAMARCO - FORNECIMENTO E INSTALAÇÃO | UN | 10 | 802.84 | 1010.21 | 10102.1 | 0.07223%
5.9.2.12 | CP.20000747 | Próprio | JA-03 - JANELA DE ALUMÍNIO ANODIZADO COM PINTURA ELETROSTÁTICA COR BRANCA TIPO CORRER, DIM: (200X60)CM, VIDRO COMUM 3MM, INCLUINDO CONTRAMARCO - FORNECIMENTO E INSTALAÇÃO | UN | 46 | 1070.46 | 1346.95 | 61959.7 | 0.443%
5.9.2.13 | CP.20000748 | Próprio | JA-03ED - JANELA DE ALUMÍNIO ANODIZADO COM PINTURA ELETROSTÁTICA COR BRANCA TIPO CORRER, DIM: (200X60)CM, VIDRO ACÚSTICO INSULADO 12MM INCOLOR (3MM VIDRO + 6MM DE CÂMARA + 3MM VIDRO), INCLUINDO CONTRAMARCO - FORNECIMENTO E INSTALAÇÃO | UN | 2 | 10015.41 | 12602.39 | 25204.78 | 0.1802%
5.9.2.14 | CP.20000751 | Próprio | JA-04 - JANELA DE ALUMÍNIO ANODIZADO COM PINTURA ELETROSTÁTICA COR BRANCA TIPO BASCULANTE, DIM: (150X60)CM, VIDRO COMUM 3MM, INCLUINDO CONTRAMARCO - FORNECIMENTO E INSTALAÇÃO | UN | 6 | 802.84 | 1010.21 | 6061.26 | 0.04334%
5.9.2.15 | CP.20000754 | Próprio | VA-01 - PERFIL DE ALUMÍNIO ANODIZADO COM PINTURA ELETROSTÁTICA COR BRANCA TIPO FIXA, DIM: (150X155)CM, VIDRO TEMPERADO INCOLOR 4MM, INCLUINDO CONTRAMARCO - FORNECIMENTO E INSTALAÇÃO | UN | 4 | 1477.45 | 1859.07 | 7436.28 | 0.05317%
5.9.2.16 | CP.20000756 | Próprio | VA-02 - PERFIL DE ALUMÍNIO ANODIZADO COM PINTURA ELETROSTÁTICA COR BRANCA TIPO FIXA, DIM: (240X155)CM, VIDRO TEMPERADO INCOLOR 6MM, INCLUINDO CONTRAMARCO - FORNECIMENTO E INSTALAÇÃO | UN | 2 | 2358.85 | 2968.14 | 5936.28 | 0.04245%
5.9.2.17 | CP.20000727 | Próprio | BRISE LINEAR EM ALUMÍNIO ANODIZADO BRANCO - FORNECIMENTO E INSTALAÇÃO | m² | 339.73 | 851.01 | 1070.82 | 363789.67 | 2.601%
5.9.3 |  |  | ARREMATES E DEMAIS |  | 1 |  | 32170.2 | 32170.2 | 0.23%
5.9.3.1 | CP.20000247 | Próprio | PINGADEIRA EM GRANITO CINZA CORUMBÁ, ASSENTADO COM ARGAMASSA 1:6 COM ADITIVO - FORNECIMENTO E INSTALAÇÃO | m² | 48.25 | 529.88 | 666.74 | 32170.2 | 0.23%
5.10 |  |  | PINTURA |  | 1 |  | 349170.24 | 349170.24 | 2.497%
5.10.1 |  |  | PAREDE |  | 1 |  | 247180.78 | 247180.78 | 1.767%
5.10.1.1 | 88485 | SINAPI | FUNDO SELADOR ACRÍLICO, APLICAÇÃO MANUAL EM PAREDE, UMA DEMÃO. AF_04/2023 | m² | 3796.94 | 4.88 | 6.14 | 23313.21 | 0.1667%
5.10.1.2 | CP.00004123 | Próprio | APLICAÇÃO MANUAL DE MASSA ACRÍLICA EM PAREDES INTERNAS, DUAS DEMÃOS. AF_03/2024 | m² | 3796.94 | 32.6 | 41.02 | 155750.47 | 1.114%
5.10.1.3 | 88489 | SINAPI | PINTURA LÁTEX ACRÍLICA PREMIUM, APLICAÇÃO MANUAL EM PAREDES, DUAS DEMÃOS. AF_04/2023 | m² | 3796.94 | 14.26 | 17.94 | 68117.1 | 0.4871%
5.10.2 |  |  | TETO |  | 1 |  | 101989.46 | 101989.46 | 0.7293%
5.10.2.1 | CP.00004124 | Próprio | EMASSAMENTO COM MASSA ACRÍLICA, APLICAÇÃO EM TETO, DUAS DEMÃOS, LIXAMENTO MANUAL. AF_04/2023 | m² | 1291.66 | 39.71 | 49.96 | 64531.33 | 0.4614%
5.10.2.2 | 88484 | SINAPI | FUNDO SELADOR ACRÍLICO, APLICAÇÃO MANUAL EM TETO, UMA DEMÃO. AF_04/2023 | m² | 1291.66 | 6.01 | 7.56 | 9764.94 | 0.06982%
5.10.2.3 | 88488 | SINAPI | PINTURA LÁTEX ACRÍLICA PREMIUM, APLICAÇÃO MANUAL EM TETO, DUAS DEMÃOS. AF_04/2023 | m² | 1291.66 | 17.04 | 21.44 | 27693.19 | 0.198%
5.11 |  |  | INSTALAÇÕES ELÉTRICAS (220-380V) |  | 1 |  | 762654.56 | 762654.56 | 5.453%
5.11.1 |  |  | QUADROS ELETRICOS |  | 1 |  | 31126.19 | 31126.19 | 0.2226%
5.11.1.1 | CP.20000839 | Próprio | QUADRO DE DISTRIBUICAO DE SOBREPOR, EM CHAPA DE ACO 1010/1020 C/ GRAU DE PROTEÇÃO IP54, PLACA DE MONTAGEM NA COR LARANJA E PINTURA ELETROSTÁTICA EM PÓ DE RESINA POLIÉSTER NA COR CINZA, COM PORTA, DOBRADIÇAS E FECHADURA TIPO FENDA, 1200X600X250MM - FORNECIMENTO E INSTALACAO | UN | 3 | 1506.87 | 1896.09 | 5688.27 | 0.04067%
5.11.1.2 | CP.20000372 | Próprio | DISPOSITIVO DE PROTEÇÃO CONTRA SURTO DE TENSÃO 50KA 1P, UN=275VCA - FORNECIMENTO E INSTALAÇÃO | UN | 4 | 129.82 | 163.35 | 653.4 | 0.004672%
5.11.1.3 | CP.00002651 | Próprio | DISPOSITIVO DE PROTEÇÃO CONTRA SURTO DE TENSÃO 20KA 1P+N, UN=275VCA - FORNECIMENTO E INSTALAÇÃO | UN | 8 | 129.82 | 163.35 | 1306.8 | 0.009344%
5.11.1.4 | CP.20000373 | Próprio | BARRAMENTO DE COBRE TRIFASICO (FASE/NEUTRO/TERRA) 300A - FORNECIMENTO E INSTALAÇÃO | UN | 10 | 451.24 | 567.79 | 5677.9 | 0.0406%
5.11.1.5 | CP.20000840 | Próprio | BARRAMENTO DE COBRE TRIFASICO (FASE/NEUTRO/TERRA) 500A - FORNECIMENTO E INSTALAÇÃO | UN | 5 | 759.64 | 955.85 | 4779.25 | 0.03417%
5.11.1.6 | 93674 | SINAPI | DISJUNTOR BIPOLAR TIPO DR, CORRENTE NOMINAL DE 25A - FORNECIMENTO E INSTALAÇÃO. AF_07/2025 | UN | 15 | 143.04 | 179.98 | 2699.7 | 0.0193%
5.11.1.7 | CP.00002395 | Próprio | DISJUNTOR DIFERENCIAL BIPOLAR - 40A - SENSIBILIDADE 30MA - FORNECIMENTO E INSTALAÇÃO | UN | 7 | 192.48 | 242.19 | 1695.33 | 0.01212%
5.11.1.8 | 93654 | SINAPI | DISJUNTOR MONOPOLAR TIPO DIN, CORRENTE NOMINAL DE 16A - FORNECIMENTO E INSTALAÇÃO. AF_07/2025 | UN | 14 | 11.72 | 14.74 | 206.36 | 0.001476%
5.11.1.9 | 93655 | SINAPI | DISJUNTOR MONOPOLAR TIPO DIN, CORRENTE NOMINAL DE 20A - FORNECIMENTO E INSTALAÇÃO. AF_07/2025 | UN | 110 | 12.7 | 15.98 | 1757.8 | 0.01257%
5.11.1.10 | 93656 | SINAPI | DISJUNTOR MONOPOLAR TIPO DIN, CORRENTE NOMINAL DE 25A - FORNECIMENTO E INSTALAÇÃO. AF_07/2025 | UN | 9 | 13.74 | 17.28 | 155.52 | 0.001112%
5.11.1.11 | 93657 | SINAPI | DISJUNTOR MONOPOLAR TIPO DIN, CORRENTE NOMINAL DE 32A - FORNECIMENTO E INSTALAÇÃO. AF_07/2025 | UN | 5 | 15.42 | 19.4 | 97 | 0.0006936%
5.11.1.12 | 93658 | SINAPI | DISJUNTOR MONOPOLAR TIPO DIN, CORRENTE NOMINAL DE 40A - FORNECIMENTO E INSTALAÇÃO. AF_07/2025 | UN | 7 | 22.09 | 27.79 | 194.53 | 0.001391%
5.11.1.13 | 93668 | SINAPI | DISJUNTOR TRIPOLAR TIPO DIN, CORRENTE NOMINAL DE 16A - FORNECIMENTO E INSTALAÇÃO. AF_07/2025 | UN | 1 | 69.89 | 87.94 | 87.94 | 0.0006288%
5.11.1.14 | 93669 | SINAPI | DISJUNTOR TRIPOLAR TIPO DIN, CORRENTE NOMINAL DE 20A - FORNECIMENTO E INSTALAÇÃO. AF_07/2025 | UN | 2 | 72.84 | 91.65 | 183.3 | 0.001311%
5.11.1.15 | CP.20000371 | Próprio | DISJUNTOR TERMOMAGNETICO TRIPOLAR EM CAIXA MOLDADA 175A, ICC=10KA, COM AJUSTE TÉRMICO - FORNECIMENTO E INSTALACAO | UN | 2 | 970.53 | 1221.21 | 2442.42 | 0.01746%
5.11.1.16 | CP.00002932 | Próprio | DISJUNTOR TERMOMAGNETICO TRIPOLAR EM CAIXA MOLDADA 200A, 690V - FORNECIMENTO E INSTALACAO | UN | 2 | 574.98 | 723.49 | 1446.98 | 0.01035%
5.11.1.17 | CP.20000398 | Próprio | DISJUNTOR TERMOMAGNETICO TRIPOLAR EM CAIXA MOLDADA 350A, 690V - FORNECIMENTO E INSTALACAO | UN | 1 | 950.26 | 1195.71 | 1195.71 | 0.00855%
5.11.1.18 | 93671 | SINAPI | DISJUNTOR TRIPOLAR TIPO DIN, CORRENTE NOMINAL DE 32A - FORNECIMENTO E INSTALAÇÃO. AF_07/2025 | UN | 1 | 80.81 | 101.68 | 101.68 | 0.0007271%
5.11.1.19 | CP.20000846 | Próprio | CHAVE DE PARTIDA DIRETA PARA BOMBA TRIFÁSICA 4CV - 380V - FORNECIMENTO E INSTALAÇÃO | UN | 1 | 317.94 | 400.06 | 400.06 | 0.002861%
5.11.1.20 | CP.20000847 | Próprio | CHAVE DE PARTIDA DIRETA PARA BOMBA TRIFÁSICA DE 0,5CV - 380V - FORNECIMENTO E INSTALAÇÃO | UN | 1 | 283.12 | 356.24 | 356.24 | 0.002547%
5.11.2 |  |  | DUTOS E CALHAS |  | 1 |  | 127632.63 | 127632.63 | 0.9126%
5.11.2.1 | 95727 | SINAPI | ELETRODUTO RÍGIDO SOLDÁVEL, PVC, DN 25 MM (3/4"), APARENTE - FORNECIMENTO E INSTALAÇÃO. AF_01/2026 | M | 2060 | 18.71 | 23.54 | 48492.4 | 0.3467%
5.11.2.2 | 95728 | SINAPI | ELETRODUTO RÍGIDO SOLDÁVEL, PVC, DN 32 MM (1"), APARENTE - FORNECIMENTO E INSTALAÇÃO. AF_01/2026 | M | 120 | 21.04 | 26.47 | 3176.4 | 0.02271%
5.11.2.3 | CP.00003762 | Próprio | ELETRODUTO RÍGIDO SOLDÁVEL, PVC, DN 40 MM (1.1/4''), APARENTE - FORNECIMENTO E INSTALAÇÃO. AF_10/2022 | M | 21 | 29.74 | 37.42 | 785.82 | 0.005619%
5.11.2.4 | CP.20000399 | Próprio | ELETRODUTO DE AÇO GALVANIZADO, CLASSE LEVE, DN 20 MM (3/4"), APARENTE - FORNECIMENTO E INSTALAÇÃO. AF_11/2016_P | M | 90 | 12.66 | 15.93 | 1433.7 | 0.01025%
5.11.2.5 | CP.20000342 | Próprio | ELETRODUTO DE AÇO GALVANIZADO, CLASSE LEVE, DN 25 MM (1"), APARENTE - FORNECIMENTO E INSTALAÇÃO. AF_11/2016_P | M | 60 | 29.6 | 37.24 | 2234.4 | 0.01598%
5.11.2.6 | CP.10000812 | Próprio | ELETRODUTO DE AÇO GALVANIZADO, CLASSE SEMI PESADO, DN 32 MM (1 1/4), APARENTE - FORNECIMENTO E INSTALAÇÃO. AF_11/2016_P | M | 54 | 36.33 | 45.71 | 2468.34 | 0.01765%
5.11.2.7 | CP.20000833 | Próprio | ELETROCALHA EM CHAPA #16, GALVANIZADA À FOGO PERFURADA COM TAMPA 400X100X3000MM - FORNECIMENTO E INSTALAÇÃO | M | 154 | 187.17 | 235.51 | 36268.54 | 0.2593%
5.11.2.8 | 104785 | SINAPI | FIXAÇÃO DE ELETRODUTOS, DIÂMETROS MENORES OU IGUAIS A 40 MM, COM ABRAÇADEIRA METÁLICA RÍGIDA TIPO D COM PARAFUSO DE FIXAÇÃO 1 1/4", FIXADA DIRETAMENTE NA LAJE OU PAREDE. AF_09/2023 | M | 1700 | 13.63 | 17.15 | 29155 | 0.2085%
5.11.2.9 | 91171 | SINAPI | FIXAÇÃO DE TUBOS HORIZONTAIS DE PVC ÁGUA, PVC ESGOTO, PVC ÁGUA PLUVIAL, CPVC, PPR, COBRE OU AÇO, DIÂMETROS MAIORES QUE 40 MM E MENORES OU IGUAIS A 75 MM, COM ABRAÇADEIRA METÁLICA RÍGIDA TIPO U PERFIL 2 1/2", FIXADA EM PERFILADO EM LAJE. AF_09/2023_PS | M | 75 | 17.83 | 22.43 | 1682.25 | 0.01203%
5.11.2.10 | CP.00000737 | Próprio | FIXAÇÃO DE ELETROCALHAS, FIXADA DIRETAMENTE POR TIRANTE, ABRAÇADEIRA E PERFILADO NA LAJE. AF_05/2015 | M | 154 | 9.99 | 12.57 | 1935.78 | 0.01384%
5.11.3 |  |  | CONEXÕES |  | 1 |  | 43450.86 | 43450.86 | 0.3107%
5.11.3.1 | CP.20000327 | Próprio | CURVA 90 GRAUS PARA ELETRODUTO, PVC, SOLDÁVEL, DN 25 MM (3/4''), APARENTE - FORNECIMENTO E INSTALAÇÃO. AF_10/2022 | UN | 580 | 12.09 | 15.21 | 8821.8 | 0.06308%
5.11.3.2 | CP.20000328 | Próprio | CURVA 90 GRAUS PARA ELETRODUTO, PVC, SOLDÁVEL, DN 32 MM (1''), APARENTE - FORNECIMENTO E INSTALAÇÃO. AF_10/2022 | UN | 38 | 19.89 | 25.02 | 950.76 | 0.006798%
5.11.3.3 | CP.00002816 | Próprio | CURVA 90 GRAUS PARA ELETRODUTO, PVC, ROSCÁVEL, DN 40 MM (1 1/4"), PARA CIRCUITOS TERMINAIS - FORNECIMENTO E INSTALAÇÃO. AF_12/2015 | UN | 3 | 23.19 | 29.17 | 87.51 | 0.0006257%
5.11.3.4 | CP.20000401 | Próprio | CURVA 90 GRAUS PARA ELETRODUTO, AÇO GALVANIZADO, DN 20 MM (3/4''), APARENTE - FORNECIMENTO E INSTALAÇÃO. AF_10/2022 | UN | 29 | 11.31 | 14.23 | 412.67 | 0.002951%
5.11.3.5 | CP.20000404 | Próprio | CURVA 90 GRAUS PARA ELETRODUTO, AÇO GALVANIZADO, DN 32 MM (1 1/4''), APARENTE - FORNECIMENTO E INSTALAÇÃO. AF_10/2022 | UN | 11 | 29.66 | 37.32 | 410.52 | 0.002935%
5.11.3.6 | 95766 | SINAPI | CURVA 90 GRAUS PARA ELETRODUTO, AÇO GALVANIZADO, DN 32 MM (1 1/4''), APARENTE - FORNECIMENTO E INSTALAÇÃO. AF_01/2026 | UN | 6 | 28.26 | 35.55 | 213.3 | 0.001525%
5.11.3.7 | CP.20000334 | Próprio | LUVA PARA ELETRODUTO, PVC, SOLDÁVEL, DN 25 MM (3/4''), APARENTE - FORNECIMENTO E INSTALAÇÃO. AF_10/2022 | UN | 1885 | 7.7 | 9.68 | 18246.8 | 0.1305%
5.11.3.8 | CP.20000335 | Próprio | LUVA PARA ELETRODUTO, PVC, SOLDÁVEL, DN 32 MM (1''), APARENTE - FORNECIMENTO E INSTALAÇÃO. AF_10/2022 | UN | 120 | 13.75 | 17.3 | 2076 | 0.01484%
5.11.3.9 | CP.00004489 | Próprio | LUVA PARA ELETRODUTO, PVC, ROSCÁVEL, DN 40 MM (1 1/4"), APARENTE - FORNECIMENTO E INSTALAÇÃO. AF_03/2023 | UN | 10 | 13.62 | 17.13 | 171.3 | 0.001225%
5.11.3.10 | CP.20000402 | Próprio | LUVA DE EMENDA PARA ELETRODUTO, AÇO GALVANIZADO, DN 20 MM (3/4''), APARENTE - FORNECIMENTO E INSTALAÇÃO. AF_11/2016_P | UN | 90 | 12.39 | 15.59 | 1403.1 | 0.01003%
5.11.3.11 | CP.00003575 | Próprio | LUVA DE EMENDA PARA ELETRODUTO, AÇO GALVANIZADO, DN 32 MM (1'') - FORNECIMENTO E INSTALAÇÃO. AF_11/2016_P | UN | 50 | 23.34 | 29.36 | 1468 | 0.0105%
5.11.3.12 | 104449 | SINAPI | LUVA DE EMENDA PARA ELETRODUTO, AÇO GALVANIZADO, DN 32 MM (1 1/4''), APARENTE - FORNECIMENTO E INSTALAÇÃO. AF_01/2026 | UN | 25 | 10.52 | 13.23 | 330.75 | 0.002365%
5.11.3.13 | CP.20000834 | Próprio | CURVA HORIZONTAL 90° PARA ELETROCALHA DE 400X100 MM - FORNECIMENTO E INSTALAÇÃO | UN | 3 | 131.09 | 164.95 | 494.85 | 0.003538%
5.11.3.14 | CP.20000835 | Próprio | TÊ HORIZONTAL 90º PARA ELETROCALHA DE 400X100MM - FORNECIMENTO E INSTALAÇÃO | UN | 4 | 172.09 | 216.54 | 866.16 | 0.006193%
5.11.3.15 | CP.20000836 | Próprio | CRUZETA PARA ELETROCALHA DE 400X100 MM - FORNECIMENTO E INSTALAÇÃO | UN | 1 | 166.81 | 209.89 | 209.89 | 0.001501%
5.11.3.16 | CP.20000837 | Próprio | CURVA DE INVERSÃO PARA ELETROCALHA DE 400X100 MM - FORNECIMENTO E INSTALAÇÃO | UN | 3 | 162.09 | 203.95 | 611.85 | 0.004375%
5.11.3.17 | CP.20000838 | Próprio | SUPORTE VERTICAL 400X100MM PARA FIXAÇÃO DE ELETROCALHA METÁLICA - FORNECIMENTO E INSTALAÇÃO | UN | 100 | 25.67 | 32.3 | 3230 | 0.0231%
5.11.3.18 | CP.20000382 | Próprio | SAÍDA LATERAL SIMPLES, DIÂMETRO DE 3/4´ - FORNCIMENTO E INSTALAÇÃO | UN | 100 | 12.68 | 15.95 | 1595 | 0.0114%
5.11.3.19 | CP.20000686 | Próprio | SAÍDA LATERAL SIMPLES, DIÂMETRO DE 1´ - FORNCIMENTO E INSTALAÇÃO | UN | 15 | 12.66 | 15.93 | 238.95 | 0.001709%
5.11.3.20 | CP.00000721 | Próprio | CONECTOR BOX RETO EM ALUMÍNIO, PARA ELETRODUTO DE 25MM (3/4") - FORNECIMENTO E INSTALAÇÃO | UN | 100 | 10.94 | 13.76 | 1376 | 0.009839%
5.11.3.21 | CP.00000838 | Próprio | CONECTOR BOX RETO EM ALUMÍNIO, PARA ELETRODUTO DE 32MM (1") - FORNECIMENTO E INSTALAÇÃO | UN | 15 | 12.49 | 15.71 | 235.65 | 0.001685%
5.11.4 |  |  | CABOS |  | 1 |  | 322901.26 | 322901.26 | 2.309%
5.11.4.1 | CP.00000199 | Próprio | CABO PP CORDPLAST 3 CONDUTORES 450/750V 2,50MM, FORNECIMENTO E INSTALAÇÃO | M | 470 | 16.34 | 20.56 | 9663.2 | 0.0691%
5.11.4.2 | CP.00000200 | Próprio | CABO PP CORDPLAST 3 CONDUTORES 450/750V 4,00MM, FORNECIMENTO E INSTALAÇÃO | M | 30 | 22.15 | 27.87 | 836.1 | 0.005978%
5.11.4.3 | 91926 | SINAPI | CABO DE COBRE FLEXÍVEL ISOLADO, 2,5 MM², ANTI-CHAMA 450/750 V, PARA CIRCUITOS TERMINAIS - FORNECIMENTO E INSTALAÇÃO. AF_03/2023 | M | 29600 | 5.32 | 6.69 | 198024 | 1.416%
5.11.4.4 | 91928 | SINAPI | CABO DE COBRE FLEXÍVEL ISOLADO, 4 MM², ANTI-CHAMA 450/750 V, PARA CIRCUITOS TERMINAIS - FORNECIMENTO E INSTALAÇÃO. AF_03/2023 | M | 7500 | 8.24 | 10.36 | 77700 | 0.5556%
5.11.4.5 | 91931 | SINAPI | CABO DE COBRE FLEXÍVEL ISOLADO, 6 MM², ANTI-CHAMA 0,6/1,0 KV, PARA CIRCUITOS TERMINAIS - FORNECIMENTO E INSTALAÇÃO. AF_03/2023 | M | 1500 | 12.49 | 15.71 | 23565 | 0.1685%
5.11.4.6 | 92990 | SINAPI | CABO DE COBRE FLEXÍVEL ISOLADO, 70 MM², ANTI-CHAMA 0,6/1,0 KV, PARA REDE ENTERRADA DE DISTRIBUIÇÃO DE ENERGIA ELÉTRICA - FORNECIMENTO E INSTALAÇÃO. AF_12/2021 | M | 40 | 96.52 | 121.45 | 4858 | 0.03474%
5.11.4.7 | 92986 | SINAPI | CABO DE COBRE FLEXÍVEL ISOLADO, 35 MM², ANTI-CHAMA 0,6/1,0 KV, PARA REDE ENTERRADA DE DISTRIBUIÇÃO DE ENERGIA ELÉTRICA - FORNECIMENTO E INSTALAÇÃO. AF_12/2021 | M | 10 | 47.95 | 60.33 | 603.3 | 0.004314%
5.11.4.8 | 92992 | SINAPI | CABO DE COBRE FLEXÍVEL ISOLADO, 95 MM², ANTI-CHAMA 0,6/1,0 KV, PARA REDE ENTERRADA DE DISTRIBUIÇÃO DE ENERGIA ELÉTRICA - FORNECIMENTO E INSTALAÇÃO. AF_12/2021 | M | 40 | 124.83 | 157.07 | 6282.8 | 0.04492%
5.11.4.9 | 92988 | SINAPI | CABO DE COBRE FLEXÍVEL ISOLADO, 50 MM², ANTI-CHAMA 0,6/1,0 KV, PARA REDE ENTERRADA DE DISTRIBUIÇÃO DE ENERGIA ELÉTRICA - FORNECIMENTO E INSTALAÇÃO. AF_12/2021 | M | 10 | 69.68 | 87.67 | 876.7 | 0.006269%
5.11.4.10 | CP.00002941 | Próprio | TERMINAL DE COMPRESSÃO PARA CABO DE 70 MM2 - FORNECIMENTO E INSTALAÇÃO | UN | 10 | 8.75 | 11.01 | 110.1 | 0.0007873%
5.11.4.11 | CP.00001958 | Próprio | TERMINAL DE COMPRESSÃO PARA CABO DE 35 MM2 - FORNECIMENTO E INSTALAÇÃO | UN | 2 | 4.49 | 5.64 | 11.28 | 8.066e-05%
5.11.4.12 | CP.00001508 | Próprio | TERMINAL DE COMPRESSÃO PARA CABO DE 95 MM2 - FORNECIMENTO E INSTALAÇÃO | UN | 10 | 10.26 | 12.91 | 129.1 | 0.0009231%
5.11.4.13 | CP.00001509 | Próprio | TERMINAL DE COMPRESSÃO PARA CABO DE 50 MM2 - FORNECIMENTO E INSTALAÇÃO | UN | 2 | 7.06 | 8.88 | 17.76 | 0.000127%
5.11.4.14 | CP.00000202 | Próprio | TERMINAL TIPO PINO E GARFO - PARA CABO 2,5MM2 - FORNECIMENTO | UN | 360 | 0.29 | 0.36 | 129.6 | 0.0009267%
5.11.4.15 | CP.00000253 | Próprio | TERMINAL TIPO PINO E GARFO - PARA CABO 4,0MM2 - FORNECIMENTO | UN | 110 | 0.58 | 0.72 | 79.2 | 0.0005663%
5.11.4.16 | CP.00003812 | Próprio | TERMINAL TIPO PINO E GARFO - PARA CABO 6,0MM2 - FORNECIMENTO | UN | 21 | 0.58 | 0.72 | 15.12 | 0.0001081%
5.11.5 |  |  | CAIXAS |  | 1 |  | 50711.27 | 50711.27 | 0.3626%
5.11.5.1 | CP.00002810 | Próprio | CAIXA RETANGULAR 4" X 2", PVC, INSTALADA EM PAREDE - FORNECIMENTO E INSTALAÇÃO. AF_12/2015 | UN | 994 | 11.77 | 14.81 | 14721.14 | 0.1053%
5.11.5.2 | CP.00002811 | Próprio | CAIXA RETANGULAR 4" X 4", PVC, INSTALADA EM PAREDE - FORNECIMENTO E INSTALAÇÃO. AF_12/2015 | UN | 4 | 15.48 | 19.47 | 77.88 | 0.0005569%
5.11.5.3 | CP.20000357 | Próprio | CAIXA RETANGULAR 4" X 4", ALUMÍNIO, INSTALADA EM PISO - FORNECIMENTO E INSTALAÇÃO | UN | 3 | 23.53 | 29.6 | 88.8 | 0.000635%
5.11.5.4 | 91936 | SINAPI | CAIXA OCTOGONAL 4" X 4", PVC, INSTALADA EM LAJE - FORNECIMENTO E INSTALAÇÃO. AF_03/2023 | UN | 380 | 19.07 | 23.99 | 9116.2 | 0.06518%
5.11.5.5 | CP.00000266 | Próprio | CAIXA DE PASSAGEM METÁLICA, DIMENSÕES 40X40X15CM, FORNECIMENTO E INSTALAÇÃO | UN | 2 | 212.1 | 266.88 | 533.76 | 0.003817%
5.11.5.6 | 95817 | SINAPI | CONDULETE DE PVC, TIPO X, PARA ELETRODUTO DE PVC SOLDÁVEL DN 25 MM (3/4"), APARENTE - FORNECIMENTO E INSTALAÇÃO. AF_01/2026 | UN | 224 | 30.19 | 37.98 | 8507.52 | 0.06083%
5.11.5.7 | 95818 | SINAPI | CONDULETE DE PVC, TIPO X, PARA ELETRODUTO DE PVC SOLDÁVEL DN 32 MM (1''), APARENTE - FORNECIMENTO E INSTALAÇÃO. AF_01/2026 | UN | 38 | 36.22 | 45.57 | 1731.66 | 0.01238%
5.11.5.8 | 95801 | SINAPI | CONDULETE DE ALUMÍNIO, TIPO X, PARA ELETRODUTO DE AÇO GALVANIZADO DN 20 MM (3/4''), APARENTE - FORNECIMENTO E INSTALAÇÃO. AF_01/2026 | UN | 101 | 50.74 | 63.84 | 6447.84 | 0.0461%
5.11.5.9 | 95802 | SINAPI | CONDULETE DE ALUMÍNIO, TIPO X, PARA ELETRODUTO DE AÇO GALVANIZADO DN 25 MM (1''), APARENTE - FORNECIMENTO E INSTALAÇÃO. AF_01/2026 | UN | 73 | 55.67 | 70.04 | 5112.92 | 0.03656%
5.11.5.10 | CP.00003557 | Próprio | ADAPTADOR PARA CONDULETE 1" EM ALUMÍNIO - FORNECIMENTO E INSTALAÇÃO | UN | 75 | 5.35 | 6.73 | 504.75 | 0.003609%
5.11.5.11 | CP.00000256 | Próprio | ADAPTADOR PARA CONDULETE 3/4" EM ALUMÍNIO - FORNECIMENTO E INSTALAÇÃO | UN | 930 | 3.31 | 4.16 | 3868.8 | 0.02766%
5.11.6 |  |  | TOMADAS, INTERRUPTORES E PLACAS |  | 1 |  | 21945.59 | 21945.59 | 0.1569%
5.11.6.1 | 91953 | SINAPI | INTERRUPTOR SIMPLES (1 MÓDULO), 10A/250V, INCLUINDO SUPORTE E PLACA - FORNECIMENTO E INSTALAÇÃO. AF_03/2023 | UN | 65 | 30.08 | 37.84 | 2459.6 | 0.01759%
5.11.6.2 | 91959 | SINAPI | INTERRUPTOR SIMPLES (2 MÓDULOS), 10A/250V, INCLUINDO SUPORTE E PLACA - FORNECIMENTO E INSTALAÇÃO. AF_03/2023 | UN | 4 | 45.44 | 57.17 | 228.68 | 0.001635%
5.11.6.3 | 91967 | SINAPI | INTERRUPTOR SIMPLES (3 MÓDULOS), 10A/250V, INCLUINDO SUPORTE E PLACA - FORNECIMENTO E INSTALAÇÃO. AF_03/2023 | UN | 2 | 60.79 | 76.49 | 152.98 | 0.001094%
5.11.6.4 | 91969 | SINAPI | INTERRUPTOR PARALELO (3 MÓDULOS), 10A/250V, INCLUINDO SUPORTE E PLACA - FORNECIMENTO E INSTALAÇÃO. AF_03/2023 | UN | 18 | 80.77 | 101.63 | 1829.34 | 0.01308%
5.11.6.5 | 91983 | SINAPI | DIMMER ROTATIVO (1 MÓDULO), 220V/600W, INCLUINDO SUPORTE E PLACA - FORNECIMENTO E INSTALAÇÃO. AF_03/2023 | UN | 4 | 81.52 | 102.57 | 410.28 | 0.002934%
5.11.6.6 | CP.20000359 | Próprio | INTERRUPTOR SIMPLES (1 MÓDULO) COM 1 TOMADA DE EMBUTIR 2P+T 20 A, INCLUINDO SUPORTE E PLACA - FORNECIMENTO E INSTALAÇÃO. AF_03/2023 | UN | 37 | 51.22 | 64.45 | 2384.65 | 0.01705%
5.11.6.7 | CP.00004494 | Próprio | TOMADA DE EMBUTIR (1 MÓDULO), 2P+T 10 A, INCLUINDO SUPORTE E PLACA - FORNECIMENTO E INSTALAÇÃO. AF_03/2023 | UN | 62 | 31.4 | 39.51 | 2449.62 | 0.01752%
5.11.6.8 | CP.00004495 | Próprio | TOMADA DE EMBUTIR (1 MÓDULO), 2P+T 20 A, INCLUINDO SUPORTE E PLACA - FORNECIMENTO E INSTALAÇÃO. AF_03/2023 | UN | 111 | 33.01 | 41.53 | 4609.83 | 0.03296%
5.11.6.9 | CP.00004496 | Próprio | TOMADA DE EMBUTIR (2 MÓDULOS), 2P+T 10 A, INCLUINDO SUPORTE E PLACA - FORNECIMENTO E INSTALAÇÃO. AF_03/2023 | UN | 101 | 48 | 60.39 | 6099.39 | 0.04361%
5.11.6.10 | CP.00004497 | Próprio | TOMADA DE EMBUTIR (2 MÓDULOS), 2P+T 20 A, INCLUINDO SUPORTE E PLACA - FORNECIMENTO E INSTALAÇÃO. AF_03/2023 | UN | 5 | 51.22 | 64.45 | 322.25 | 0.002304%
5.11.6.11 | CP.20000691 | Próprio | TOMADA DE PISO (2 MÓDULOS), 2P+T 10 A, COMPLETA INCLUINDO, CAIXA, SUPORTE E PLACA - FORNECIMENTO E INSTALAÇÃO. AF_12/2015 | UN | 3 | 91.84 | 115.56 | 346.68 | 0.002479%
5.11.6.12 | CP.00004499 | Próprio | PLACA CEGA PARA CONDULETE/CAIXA DE PVC 4X2, FORNECIMENTO E INSTALAÇÃO | UN | 27 | 4.43 | 5.57 | 150.39 | 0.001075%
5.11.6.13 | CP.00004500 | Próprio | PLACA CEGA PARA CONDULETE/CAIXA DE PVC 4X4, FORNECIMENTO E INSTALAÇÃO | UN | 3 | 6.43 | 8.09 | 24.27 | 0.0001735%
5.11.6.14 | CP.00002400 | Próprio | PLACA COM FURO EM PVC 4X2 - FORNECIMENTO | UN | 87 | 4.37 | 5.49 | 477.63 | 0.003415%
5.11.7 |  |  | LUMINÁRIAS |  | 1 |  | 135760.26 | 135760.26 | 0.9707%
5.11.7.1 | CP.20001394 | Próprio | LUMINÁRIA LED DE EMBUTIR RETANGULAR 1243X210MM COM DIFUSOR TRANSLUCIDO, FLUXO LUMINOSO 3680 LUMENS, POTENCIA DE 36W, TEMPERATURA DA COR 5000K - FORNECIMENTO E INSTALAÇÃO. AF_09/2024 | UN | 134 | 221.22 | 278.36 | 37300.24 | 0.2667%
5.11.7.2 | CP.20001482 | Próprio | LUMINÁRIA LED DE EMBUTIR RETANGULAR 1243X210MM COM ALETAS PARABÓLICAS EM ALUMÍNIO, DIFUSOR EM POLICARBONATO TEXTURIZADO, FLUXO LUMINOSO 3950 LUMENS, POTENCIA DE 36W, TEMPERATURA DA COR 5000K - FORNECIMENTO E INSTALAÇÃO. AF_09/2024 | UN | 8 | 524.25 | 659.66 | 5277.28 | 0.03773%
5.11.7.3 | CP.20000367 | Próprio | LUMINÁRIA LED DE EMBUTIR QUADRADA 625X625MM COM DIFUSOR TRANSLUCIDO, FLUXO LUMINOSO 3680 LUMENS, POTENCIA DE 36W, TEMPERATURA DA COR 5000K- FORNECIMENTO E INSTALAÇÃO. AF_09/2024 | UN | 229 | 280.69 | 353.19 | 80880.51 | 0.5783%
5.11.7.4 | CP.20000369 | Próprio | LUMINÁRIA ARANDELA TIPO TARTARUGA, DE SOBREPOR, COM 1 LÂMPADA LED DE 12 W, SEM REATOR - FORNECIMENTO E INSTALAÇÃO. AF_09/2024 | UN | 23 | 92.94 | 116.94 | 2689.62 | 0.01923%
5.11.7.5 | CP.00000709 | Próprio | PLUG MACHO 2P+T 10A, 220V - FORNECIMENTO E INSTALAÇÃO | UN | 371 | 9.46 | 11.9 | 4414.9 | 0.03157%
5.11.7.6 | CP.00000710 | Próprio | PLUG FEMEA 2P+T 10A, 220V - FORNECIMENTO E INSTALAÇÃO | UN | 371 | 11.14 | 14.01 | 5197.71 | 0.03717%
5.11.8 |  |  | INFRAESTRUTURA INCÊNDIO DETECÇÃO E ALARME |  | 1 |  | 29126.5 | 29126.5 | 0.2083%
5.11.8.1 | CP.20000399 | Próprio | ELETRODUTO DE AÇO GALVANIZADO, CLASSE LEVE, DN 20 MM (3/4"), APARENTE - FORNECIMENTO E INSTALAÇÃO. AF_11/2016_P | M | 189 | 12.66 | 15.93 | 3010.77 | 0.02153%
5.11.8.2 | CP.20000342 | Próprio | ELETRODUTO DE AÇO GALVANIZADO, CLASSE LEVE, DN 25 MM (1"), APARENTE - FORNECIMENTO E INSTALAÇÃO. AF_11/2016_P | M | 150 | 29.6 | 37.24 | 5586 | 0.03994%
5.11.8.3 | CP.20000401 | Próprio | CURVA 90 GRAUS PARA ELETRODUTO, AÇO GALVANIZADO, DN 20 MM (3/4''), APARENTE - FORNECIMENTO E INSTALAÇÃO. AF_10/2022 | UN | 19 | 11.31 | 14.23 | 270.37 | 0.001933%
5.11.8.4 | CP.20000403 | Próprio | CURVA 90 GRAUS PARA ELETRODUTO, AÇO GALVANIZADO, DN 25 MM (1"), APARENTE - FORNECIMENTO E INSTALAÇÃO. AF_10/2022 | UN | 7 | 17.13 | 21.55 | 150.85 | 0.001079%
5.11.8.5 | 104452 | SINAPI | LUVA DE EMENDA PARA ELETRODUTO, AÇO GALVANIZADO, DN 20 MM (3/4''), APARENTE - FORNECIMENTO E INSTALAÇÃO. AF_01/2026 | UN | 101 | 8.25 | 10.38 | 1048.38 | 0.007496%
5.11.8.6 | 104448 | SINAPI | LUVA DE EMENDA PARA ELETRODUTO, AÇO GALVANIZADO, DN 25 MM (1''), APARENTE - FORNECIMENTO E INSTALAÇÃO. AF_01/2026 | UN | 64 | 8.83 | 11.11 | 711.04 | 0.005084%
5.11.8.7 | CP.00002021 | Próprio | LUVA DE REDUÇÃO, EM FERRO GALVANIZADO, 1" X 3/4" - FORNECIMENTO E INSTALAÇÃO. AF_12/2015 | UN | 200 | 30.35 | 38.18 | 7636 | 0.0546%
5.11.8.8 | 95802 | SINAPI | CONDULETE DE ALUMÍNIO, TIPO X, PARA ELETRODUTO DE AÇO GALVANIZADO DN 25 MM (1''), APARENTE - FORNECIMENTO E INSTALAÇÃO. AF_01/2026 | UN | 117 | 55.67 | 70.04 | 8194.68 | 0.0586%
5.11.8.9 | CP.00003557 | Próprio | ADAPTADOR PARA CONDULETE 1" EM ALUMÍNIO - FORNECIMENTO E INSTALAÇÃO | UN | 350 | 5.35 | 6.73 | 2355.5 | 0.01684%
5.11.8.10 | CP.00002810 | Próprio | CAIXA RETANGULAR 4" X 2", PVC, INSTALADA EM PAREDE - FORNECIMENTO E INSTALAÇÃO. AF_12/2015 | UN | 11 | 11.77 | 14.81 | 162.91 | 0.001165%
5.12 |  |  | SPDA |  | 1 |  | 64748.21 | 64748.21 | 0.463%
5.12.1 | CP.20000117 | Próprio | CORDOALHA DE COBRE NU 16 MM² - FORNECIMENTO E INSTALAÇÃO. AF_12/2017 | M | 30 | 29.27 | 36.83 | 1104.9 | 0.007901%
5.12.2 | CP.20000118 | Próprio | CABO DE ALUMÍNIO NU SEM ALMA 2/0 - 67MM2 - FORNECIMENTO E INSTALAÇÃO | M | 55 | 30.42 | 38.27 | 2104.85 | 0.01505%
5.12.3 | CP.00004473 | Próprio | CORDOALHA DE COBRE NU 50 MM² - FORNECIMENTO E INSTALAÇÃO. AF_08/2023 | M | 350 | 72.26 | 90.92 | 31822 | 0.2275%
5.12.4 | CP.00002019 | Próprio | ABRAÇADEIRA TIPO "D" COM CUNHA, PRÉ ZINCADA Ø1" - FORNECIMENTO | UN | 48 | 2.35 | 2.95 | 141.6 | 0.001013%
5.12.5 | CP.00000124 | Próprio | TAMPAO DE FERRO FUNDIDO 300 MM - FORNECIMENTO E ASSENTAMENTO | UN | 12 | 238.79 | 300.46 | 3605.52 | 0.02578%
5.12.6 | CP.20000644 | Próprio | CAIXA DE INSPEÇÃO SUSPENSA EM POLIPROPILENO COM ANTI-UV E ANTI-CHAMAS, 160X120X100MM - FORNECIMENTO E INSTALAÇÃO | UN | 12 | 60.01 | 75.51 | 906.12 | 0.006479%
5.12.7 | 98111 | SINAPI | CAIXA DE INSPEÇÃO PARA ATERRAMENTO, CIRCULAR, EM POLIETILENO, DIÂMETRO INTERNO = 0,3 M. AF_12/2020 | UN | 12 | 53.95 | 67.88 | 814.56 | 0.005824%
5.12.8 | CP.00000697 | Próprio | CONECTOR CABO-HASTE EM BRONZE NATURAL (MINI-GAR) PARA 2 CABOS COBRE DE 16MM2 A 70MM2 COM GRAMPO U - FORNECIMENTO E INSTALAÇÃO | UN | 24 | 10.96 | 13.79 | 330.96 | 0.002367%
5.12.9 | CP.00001002 | Próprio | BARRA CHATA EM ALUMÍNIO 7/8"X1/8" (70MM²), COM FUROS DIÂMETRO 7 MM, INCLUINDO ACESSÓRIOS DE FIXAÇÃO - FORNECIMENTO E INSTALAÇÃO | M | 121 | 51.1 | 64.29 | 7779.09 | 0.05562%
5.12.10 | CP.20000121 | Próprio | BARRA CHATA EM ALUMÍNIO 7/8"X1/8" (70MM²), SEM FUROS DIÂMETRO 7 MM, INCLUINDO ACESSÓRIOS DE FIXAÇÃO - FORNECIMENTO E INSTALAÇÃO | M | 35 | 50.14 | 63.09 | 2208.15 | 0.01579%
5.12.11 | CP.00003274 | Próprio | CURVA 90º DE BARRA CHATA EM ALUMÍNIO, 7/8" X 1/8" X 300MM (70MM2) - FORNECIMENTO E INSTALAÇÃO | UN | 25 | 20.49 | 25.78 | 644.5 | 0.004608%
5.12.12 | CP.20000122 | Próprio | CURVA HORIZONTAL DE BARRA CHATA EM ALUMÍNIO, 7/8" X 1/8" X 300MM (70MM2) - FORNECIMENTO E INSTALAÇÃO | UN | 68 | 20.49 | 25.78 | 1753.04 | 0.01254%
5.12.13 | CP.20000123 | Próprio | CAIXA DE EQUIPOTENCIALIZAÇÃO EM AÇO 200X200X90MM, PARA EMBUTIR COM TAMPA, COM 9 TERMINAIS - FORNECIMENTO E INSTALAÇÃO | UN | 1 | 389.51 | 490.12 | 490.12 | 0.003505%
5.12.14 | CP.20000124 | Próprio | FIXADOR UNIVERSAL EM LATÃO ESTANHADO PARA CABOS DE 35 A 70MM2, FORNECIMENTO E INSTALAÇÃO | UN | 35 | 33.86 | 42.6 | 1491 | 0.01066%
5.12.15 | CP.20000126 | Próprio | TERMINAL 1 FURO 10,5MM 1 COMPRESSÃO - 70MM2 - FORNECIMENTO | UN | 22 | 9.51 | 11.96 | 263.12 | 0.001881%
5.12.16 | CP.20000645 | Próprio | TERMINAL 1 FURO 5,2MM 1 COMPRESSÃO - 16MM2 - FORNECIMENTO | UN | 10 | 5.21 | 6.55 | 65.5 | 0.0004684%
5.12.17 | CP.20000127 | Próprio | ARRUELA LISA ACO INOX 1/4" - TEL-5303 - FORNECIMENTO | UN | 85 | 0.37 | 0.46 | 39.1 | 0.0002796%
5.12.18 | CP.20000128 | Próprio | BUCHA DE NYLON N.º6 REF.: TEL-5306 - FORNECIMENTO | UN | 650 | 0.14 | 0.17 | 110.5 | 0.0007901%
5.12.19 | CP.20000130 | Próprio | ARRUELA PRESSÃO INOX 1/2 REF. TEL-5311 - FORNECIMENTO | UN | 85 | 0.71 | 0.89 | 75.65 | 0.0005409%
5.12.20 | CP.20000131 | Próprio | PORCA ALUMÍNIO SEXTAVADA 1/4 - FORNECIMENTO | UN | 484 | 0.29 | 0.36 | 174.24 | 0.001246%
5.12.21 | CP.20000132 | Próprio | PORCA INOX SEXTAVADA 1/4 - FORNECIMENTO | UN | 85 | 1 | 1.25 | 106.25 | 0.0007597%
5.12.22 | CP.20000133 | Próprio | PARAFUSO ALUMÍNIO CABELA CHATA 1/4 X 5/8 - FORNECIMENTO | UN | 484 | 4.6 | 5.78 | 2797.52 | 0.02%
5.12.23 | CP.20000134 | Próprio | PARAFUSO SEXTAVADO INOX 1/4 X 1.1/4 - FORNECIMENTO | UN | 85 | 0.51 | 0.64 | 54.4 | 0.000389%
5.12.24 | CP.20000140 | Próprio | PARAFUSO CABELA CHATA PARA EMENDA DE BARRAS Ø1/4 X 7/8, COM PORCA SEXTAVADA - FORNECIMENTO | UN | 650 | 0.39 | 0.49 | 318.5 | 0.002277%
5.12.25 | CP.20000135 | Próprio | PARAFUSO INOX AUTOATARRAXANTE CABEÇA PANELA Ø4,2 X 32 MM - FORNECIMENTO | UN | 12 | 0.21 | 0.26 | 3.12 | 2.231e-05%
5.12.26 | CP.20000136 | Próprio | CONECTOR PARAFUSO FENDIDO SPLIT-BOLT - PARA CABO DE 50MM2 - FORNECIMENTO E INSTALACAO | UN | 12 | 32.72 | 41.17 | 494.04 | 0.003533%
5.12.27 | CP.00004302 | Próprio | ELETRODUTO RÍGIDO ROSCÁVEL, PVC, DN 32 MM (1"), PARA CIRCUITOS TERMINAIS - FORNECIMENTO E INSTALAÇÃO. AF_03/2023 | M | 72 | 19.84 | 24.96 | 1797.12 | 0.01285%
5.12.28 | CP.20000137 | Próprio | HASTE DE ATERRAMENTO, DIÂMETRO 5/8", COM 2,40 METROS - FORNECIMENTO E INSTALAÇÃO. AF_08/2023 | UN | 12 | 63.52 | 79.92 | 959.04 | 0.006858%
5.12.29 | CP.00001004 | Próprio | BISNAGA DE POLIURETANO 360G - FORNECIMENTO E INSTALAÇÃO | UN | 2 | 82.79 | 104.17 | 208.34 | 0.00149%
5.12.30 | CP.00003282 | Próprio | SOLDA EXOTERMICA, MOLDE, CARTUCHO E ALICATE Z PARA CONEXOES DE ISOLAMENTO CABO Ø50MM - FORNECIMENTO E INSTALAÇÃO | UN | 1 | 48.89 | 61.51 | 61.51 | 0.0004398%
5.12.31 | CP.00003277 | Próprio | MINICAPTOR EM BARRA CHATA DE ALUMÍNIO, 7/8" X 1/8" X 300MM - FORNECIMENTO E INSTALAÇÃO. AF_12/2017 | UN | 85 | 18.93 | 23.81 | 2023.85 | 0.01447%
5.13 |  |  | INSTALAÇÕES DE CABEAMENTO ESTRUTURADO E CFTV |  | 1 |  | 235695.56 | 235695.56 | 1.685%
5.13.1 |  |  | EQUIPAMENTOS E DEMAIS COMPONENTES |  | 1 |  | 77228.24 | 77228.24 | 0.5522%
5.13.1.1 | CP.00000143 | Próprio | RACK TIPO CAIXA PADRÃO 19" EM AÇO SAE E PINTURA EPÓXI, 44U - FORNECIMENTO E INSTALAÇÃO | UN | 1 | 5391.84 | 6784.55 | 6784.55 | 0.04851%
5.13.1.2 | CP.00003583 | Próprio | CONECTOR RJ-45 FÊMEA, COM CONTATOS BANHADOS A OURO - FORNECIMENTO E INSTALAÇÃO. | UN | 169 | 37.07 | 46.64 | 7882.16 | 0.05636%
5.13.1.3 | CP.00001808 | Próprio | SWITCH 24 PORTAS ETHERNET COM POE RJ-45 - FORNECIMENTO E INSTALAÇÃO | UN | 7 | 3727.7 | 4690.56 | 32833.92 | 0.2348%
5.13.1.4 | 98302 | SINAPI | PATCH PANEL 24 PORTAS, CATEGORIA 6 - FORNECIMENTO E INSTALAÇÃO. AF_08/2025 | UN | 7 | 1225.06 | 1541.49 | 10790.43 | 0.07716%
5.13.1.5 | CP.00000148 | Próprio | BANDEJA DE FIXAÇÃO FRONTAL (1U) - FORNECIMENTO E INSTALAÇÃO | UN | 4 | 351.42 | 442.19 | 1768.76 | 0.01265%
5.13.1.6 | CP.00000150 | Próprio | GUIA DE CABOS HORIZONTAL 1U PARA RACK - FORNECIMENTO E INSTALAÇÃO | UN | 15 | 25.46 | 32.03 | 480.45 | 0.003435%
5.13.1.7 | CP.00000151 | Próprio | DIO DISTRIBUIDOR INTERNO ÓPTICO PARA ATÉ 12 FIBRAS (CONJUNTO COMPOSTO DE D.I.O., KIT BANDEJA, ANCORAGEM, ACOMODAÇÃO E EMENDA - CONFORME ESPECIFICAÇÃO), FORNECIMENTO E INSTALAÇÃO | UN | 1 | 563.66 | 709.25 | 709.25 | 0.005071%
5.13.1.8 | CP.20000018 | Próprio | APARELHO DE ACCESS POINT - FORNECIMENTO E INSTALAÇÃO | UN | 1 | 786.1 | 989.14 | 989.14 | 0.007073%
5.13.1.9 | CP.20000320 | Próprio | ANTENA TV ABERTA - SISTEMA DIGITAL - FORNECIMENTO E INSTALAÇÃO | UN | 1 | 220.95 | 278.02 | 278.02 | 0.001988%
5.13.1.10 | 100562 | SINAPI | QUADRO DE DISTRIBUICÃO PARA TELEFONE N.4, 60X60X12CM EM CHAPA METÁLICA, DE EMBUTIR, SEM ACESSÓRIOS, PADRÃO TELEBRAS - FORNECIMENTO E INSTALAÇÃO. AF_08/2025 | UN | 1 | 268.43 | 337.76 | 337.76 | 0.002415%
5.13.1.11 | CP.00000819 | Próprio | UNIDADE DE VENTILAÇÃO PARA RACKS, BIVOLT COM CHAVE LIGA/DESLIGA 110/220V, LED E FUSÍVEL, COM 2 VENTILADORES E EXTENSÃO DE 3,00M - FORNECIMENTO E INSTALAÇÃO | UN | 1 | 331.22 | 416.77 | 416.77 | 0.00298%
5.13.1.12 | CP.00000149 | Próprio | RÉGUA COM OITO TOMADAS 2P+T - FORNECIMENTO E INSTALAÇÃO | UN | 1 | 82.24 | 103.48 | 103.48 | 0.0007399%
5.13.1.13 | CP.00000283 | Próprio | CÂMERA IP FIXA COM LENTE VARIFOCAL E FUNÇÃO DAY&NIGHT - ALIMENTAÇÃO POWER OVER ETHERNET (POE), FORNECIMENTO E INSTALAÇÃO | UN | 24 | 292.03 | 367.46 | 8819.04 | 0.06306%
5.13.1.14 | CP.00000279 | Próprio | CERTIFICAÇÃO DE PONTO LÓGICO | UN | 169 | 23.68 | 29.79 | 5034.51 | 0.036%
5.13.2 |  |  | DUTOS |  | 1 |  | 28045.24 | 28045.24 | 0.2005%
5.13.2.1 | 95727 | SINAPI | ELETRODUTO RÍGIDO SOLDÁVEL, PVC, DN 25 MM (3/4"), APARENTE - FORNECIMENTO E INSTALAÇÃO. AF_01/2026 | M | 656 | 18.71 | 23.54 | 15442.24 | 0.1104%
5.13.2.2 | CP.00000157 | Próprio | ELETROCALHA EM CHAPA #16, GALVANIZADA À FOGO PERFURADA COM TAMPA 150X100X3000MM - FORNECIMENTO E INSTALAÇÃO | M | 150 | 66.78 | 84.02 | 12603 | 0.09012%
5.13.3 |  |  | CONEXÕES |  | 1 |  | 5708.78 | 5708.78 | 0.04082%
5.13.3.1 | CP.20000327 | Próprio | CURVA 90 GRAUS PARA ELETRODUTO, PVC, SOLDÁVEL, DN 25 MM (3/4''), APARENTE - FORNECIMENTO E INSTALAÇÃO. AF_10/2022 | UN | 122 | 12.09 | 15.21 | 1855.62 | 0.01327%
5.13.3.2 | CP.20000334 | Próprio | LUVA PARA ELETRODUTO, PVC, SOLDÁVEL, DN 25 MM (3/4''), APARENTE - FORNECIMENTO E INSTALAÇÃO. AF_10/2022 | UN | 244 | 7.7 | 9.68 | 2361.92 | 0.01689%
5.13.3.3 | CP.20000321 | Próprio | BUCHA REDUÇÃO PARA ELETRODUTO, AÇO GALVANIZADO, DN 25X20 MM, APARENTE - FORNECIMENTO E INSTALAÇÃO. AF_10/2022 | UN | 16 | 27.43 | 34.51 | 552.16 | 0.003948%
5.13.3.4 | CP.00001337 | Próprio | CURVA HORIZONTAL 90° PARA ELETROCALHA DE 150X100 MM - FORNECIMENTO E INSTALAÇÃO | UN | 3 | 42.04 | 52.89 | 158.67 | 0.001135%
5.13.3.5 | CP.20000323 | Próprio | CURVA VERTICAL PARA ELETROCALHA DE 150X100 MM - FORNECIMENTO E INSTALAÇÃO | UN | 2 | 30.09 | 37.86 | 75.72 | 0.0005414%
5.13.3.6 | CP.20000324 | Próprio | TÊ HORIZONTAL 90º PARA ELETROCALHA DE 150X100MM - FORNECIMENTO E INSTALAÇÃO | UN | 2 | 47.99 | 60.38 | 120.76 | 0.0008635%
5.13.3.7 | CP.00004491 | Próprio | SAÍDA HORIZONTAL PARA ELETRODUTOS, INCLUINDO PARAFUSOS, PORCAS E ARRUELAS - FORNECIMENTO E INSTALAÇÃO | UN | 48 | 5.67 | 7.13 | 342.24 | 0.002447%
5.13.3.8 | CP.20000797 | Próprio | CRUZETA PARA ELETROCALHA DE 150X100 MM - FORNECIMENTO E INSTALAÇÃO | UN | 1 | 192.08 | 241.69 | 241.69 | 0.001728%
5.13.4 |  |  | CABOS |  | 1 |  | 105109.7 | 105109.7 | 0.7516%
5.13.4.1 | 98297 | SINAPI | CABO ELETRÔNICO CATEGORIA 6, INSTALADO EM EDIFICAÇÃO INSTITUCIONAL - FORNECIMENTO E INSTALAÇÃO. AF_08/2025 | M | 9200 | 8.33 | 10.48 | 96416 | 0.6894%
5.13.4.2 | CP.20000325 | Próprio | CABO TELEFÔNICO CCI-50 PARES, SEM BLINDAGEM, INSTALADO EM DISTRIBUIÇÃO DE EDIFICAÇÃO INSTITUCIONAL - FORNECIMENTO E INSTALAÇÃO. AF_08/2025 | M | 10 | 34.73 | 43.7 | 437 | 0.003125%
5.13.4.3 | 100554 | SINAPI | CABO COAXIAL RG59 95% - FORNECIMENTO E INSTALAÇÃO. AF_08/2025 | M | 50 | 6.88 | 8.65 | 432.5 | 0.003093%
5.13.4.4 | CP.20000326 | Próprio | ADAPTER CABLE (PATCH CORD AZUL) CAT.06 C/ 1,5M - FORNECIMENTO E INSTALAÇÃO | UN | 145 | 20.86 | 26.24 | 3804.8 | 0.02721%
5.13.4.5 | CP.00000837 | Próprio | PATCH CABLE (PATCH CORD AZUL) CAT.06 C/ 2,5M - FORNECIMENTO E INSTALAÇÃO | UN | 145 | 22.03 | 27.72 | 4019.4 | 0.02874%
5.13.5 |  |  | CAIXAS |  | 1 |  | 9806.64 | 9806.64 | 0.07012%
5.13.5.1 | CP.00002810 | Próprio | CAIXA RETANGULAR 4" X 2", PVC, INSTALADA EM PAREDE - FORNECIMENTO E INSTALAÇÃO. AF_12/2015 | UN | 128 | 11.77 | 14.81 | 1895.68 | 0.01355%
5.13.5.2 | CP.00004509 | Próprio | CAIXA RETANGULAR 4" X 2", ALUMÍNIO, INSTALADA EM PISO - FORNECIMENTO E INSTALAÇÃO | UN | 2 | 41.08 | 51.69 | 103.38 | 0.0007392%
5.13.5.3 | CP.00000265 | Próprio | CAIXA DE PASSAGEM METÁLICA, DIMENSÕES 30X30X12CM, FORNECIMENTO E INSTALAÇÃO | UN | 46 | 134.89 | 169.73 | 7807.58 | 0.05583%
5.13.6 |  |  | TOMADAS E PLACAS |  | 1 |  | 9796.96 | 9796.96 | 0.07005%
5.13.6.1 | 98307 | SINAPI | TOMADA DE REDE RJ45 - FORNECIMENTO E INSTALAÇÃO. AF_08/2025 | UN | 73 | 49.69 | 62.52 | 4563.96 | 0.03263%
5.13.6.2 | CP.00004188 | Próprio | TOMADA DE REDE DUPLO RJ45 - FORNECIMENTO E INSTALAÇÃO. AF_11/2019 | UN | 46 | 62.67 | 78.85 | 3627.1 | 0.02594%
5.13.6.3 | CP.20000322 | Próprio | TOMADA DE PISO 2 MÓDULOS RJ45, COMPLETO - FORNECIMENTO E INSTALAÇÃO. AF_12/2015 | UN | 2 | 537.85 | 676.77 | 1353.54 | 0.009678%
5.13.6.4 | CP.00002833 | Próprio | TOMADA BAIXA DE EMBUTIR (1 MÓDULO), ANTENA, SEM SUPORTE E SEM PLACA - FORNECIMENTO E INSTALAÇÃO. AF_12/2015 | UN | 9 | 22.29 | 28.04 | 252.36 | 0.001804%
5.14 |  |  | INSTALAÇÕES DE GASES (GLP) |  | 1 |  | 8239.41 | 8239.41 | 0.05892%
5.14.1 |  |  | TUBOS |  | 1 |  | 2383.52 | 2383.52 | 0.01704%
5.14.1.1 | CP.20000705 | Próprio | TUBO, PEX, MULTICAMADA, COM PROTEÇÃO UV, DN 16, INSTALADO EM IMPLANTAÇÃO DE INSTALAÇÕES DE GÁS - FORNECIMENTO E INSTALAÇÃO. AF_01/2020 | M | 10 | 16.27 | 20.47 | 204.7 | 0.001464%
5.14.1.2 | CP.20000798 | Próprio | TUBO, PEX, MULTICAMADA, COM PROTEÇÃO UV, DN 20, INSTALADO EM IMPLANTAÇÃO DE INSTALAÇÕES DE GÁS - FORNECIMENTO E INSTALAÇÃO. AF_01/2020 | M | 79 | 21.92 | 27.58 | 2178.82 | 0.01558%
5.14.2 |  |  | CONEXÕES |  | 1 |  | 3790.05 | 3790.05 | 0.0271%
5.14.2.1 | CP.20000329 | Próprio | VÁLVULA ESFERA PARA GÁS, 1/2" - FORNECIMENTO E INSTALAÇÃO. AF_08/2021 | UN | 3 | 74.32 | 93.51 | 280.53 | 0.002006%
5.14.2.2 | CP.20000799 | Próprio | VÁLVULA ESFERA PARA GÁS, 3/4" - FORNECIMENTO E INSTALAÇÃO. AF_08/2021 | UN | 4 | 85.18 | 107.18 | 428.72 | 0.003066%
5.14.2.3 | CP.20000800 | Próprio | VÁLVULA DE RETENÇÃO, DE LATÃO, ROSCÁVEL, 1/2" X 7/16" - FORNECIMENTO E INSTALAÇÃO. AF_01/2019 | UN | 2 | 24.1 | 30.32 | 60.64 | 0.0004336%
5.14.2.4 | CP.20000801 | Próprio | VÁLVULA LIMITADORA DE PRESSÃO, VAZÃO MÁXIMA 50KG/H PARA GLP, PRESSÃO MÁXIMA DE ENTRADA 18KGF/CM², PRESSÃO DE SAÍDA CALIBRADA EM 1,5KGF/CM², CONEXÕES DE ENTRADA E SAÍDA Ø1/2” NPT-F, CONFORME ABNT NBR 15.590. REFERÊNCIA: CLASSE AP40 LIMITADOR COM MANÔMETRO CB58142 OU OUTROS COM EQUIVALÊNCIA TÉCNICA - FORNECIMENTO E INSTALAÇÃO | UN | 1 | 562.31 | 707.55 | 707.55 | 0.005059%
5.14.2.5 | CP.20000802 | Próprio | VÁLVULA REGULADORA DE PRESSÃO DE 2° ESTÁGIO, MODELO TECNIX OPSO REGULÁVEL COM VÁLVULA DE BLOQUEIO POR SOBREPRESSÃO, VAZÃO MÁXIMA 10KG/H PARA GLP, PRESSÃO MÁXIMA DE ENTRADA 11KGF/CM², PRESSÃO DE SAÍDA 0,020 A 0,032KGF/CM², CONEXÕES DE ENTRADA E SAÍDA Ø3/4” BSP-F, CONFORME ABNT NBR 15.590. REFERÊNCIA: CLESSE TECNIX OPSO CB52262 OU OUTROS COM EQUIVALÊNCIA TÉCNICA - FORNECIMENTO E INSTALAÇÃO | UN | 1 | 609.91 | 767.44 | 767.44 | 0.005488%
5.14.2.6 | CP.20000803 | Próprio | BUCHA DE REDUÇÃO EM FERRO GALVANIZADO DIAM 1" - 3/4" - FORNECIMENTO E INSTALAÇÃO | UN | 1 | 14.71 | 18.5 | 18.5 | 0.0001323%
5.14.2.7 | CP.20000804 | Próprio | BUCHA DE REDUÇÃO EM FERRO GALVANIZADO DIAM 3/4" - 1/2" - FORNECIMENTO E INSTALAÇÃO | UN | 3 | 11.92 | 14.99 | 44.97 | 0.0003216%
5.14.2.8 | CP.20000647 | Próprio | COTOVELO PEX MULTICAMADA FEMEA 16MM X 1/2"" - FORNECIMENTO E INSTALAÇÃO | UN | 3 | 45.53 | 57.29 | 171.87 | 0.001229%
5.14.2.9 | CP.20000805 | Próprio | COTOVELO PEX MULTICAMADA MACHO 16MM X 1/2"" - FORNECIMENTO E INSTALAÇÃO | UN | 3 | 49.46 | 62.23 | 186.69 | 0.001335%
5.14.2.10 | CP.20000806 | Próprio | COTOVELO PEX MULTICAMADA MACHO 20MM X 3/4"" - FORNECIMENTO E INSTALAÇÃO | UN | 2 | 56.48 | 71.06 | 142.12 | 0.001016%
5.14.2.11 | 92697 | SINAPI | LUVA, EM FERRO GALVANIZADO, CONEXÃO ROSQUEADA, DN 25 (1"), INSTALADO EM RAMAIS E SUB-RAMAIS DE GÁS - FORNECIMENTO E INSTALAÇÃO. AF_01/2026 | UN | 1 | 39.09 | 49.18 | 49.18 | 0.0003517%
5.14.2.12 | 92695 | SINAPI | LUVA, EM FERRO GALVANIZADO, CONEXÃO ROSQUEADA, DN 20 (3/4"), INSTALADO EM RAMAIS E SUB-RAMAIS DE GÁS - FORNECIMENTO E INSTALAÇÃO. AF_01/2026 | UN | 4 | 24.08 | 30.29 | 121.16 | 0.0008663%
5.14.2.13 | 92953 | SINAPI | LUVA DE REDUÇÃO, EM FERRO GALVANIZADO, 3/4" X 1/2", CONEXÃO ROSQUEADA, INSTALADO EM RAMAIS E SUB-RAMAIS DE GÁS - FORNECIMENTO E INSTALAÇÃO. AF_01/2026 | UN | 1 | 21.84 | 27.48 | 27.48 | 0.0001965%
5.14.2.14 | CP.20000807 | Próprio | NIPLE DUPLO, EM FERRO GALVANIZADO, CONEXÃO ROSQUEADA, DN 15 (1/2"), INSTALADO EM RAMAIS E SUB-RAMAIS DE GÁS - FORNECIMENTO E INSTALAÇÃO. AF_10/2020 | UN | 5 | 16.11 | 20.27 | 101.35 | 0.0007247%
5.14.2.15 | CP.20000808 | Próprio | NIPLE DUPLO, EM FERRO GALVANIZADO, CONEXÃO ROSQUEADA, DN 20 (3/4"), INSTALADO EM RAMAIS E SUB-RAMAIS DE GÁS - FORNECIMENTO E INSTALAÇÃO. AF_10/2020 | UN | 2 | 26.22 | 32.99 | 65.98 | 0.0004718%
5.14.2.16 | CP.20000649 | Próprio | PLUG - LATÃO - Ø1/2” BSP - CONFORME ABNT NBR 11.720 - FORNECIMENTO E INSTALAÇÃO | UN | 3 | 7.89 | 9.92 | 29.76 | 0.0002128%
5.14.2.17 | CP.20000809 | Próprio | REDUÇÃO - PEX MULTICAMADAS - BOLSA/BOLSA - Ø20MM X Ø16MM - CONFORME ISO 17.484-1 - FORNECIMENTO E INSTALAÇÃO | UN | 1 | 69.19 | 87.06 | 87.06 | 0.0006225%
5.14.2.18 | CP.20000810 | Próprio | TAMPÃO / CAP, ROSCA FÊMEA, PARA INSTALAÇÕES EM PEX GÁS, DN 3/4" - FORNECIMENTO E INSTALAÇÃO. AF_02/2023 | UN | 4 | 14.03 | 17.65 | 70.6 | 0.0005048%
5.14.2.19 | 92705 | SINAPI | TÊ, EM FERRO GALVANIZADO, CONEXÃO ROSQUEADA, DN 20 (3/4"), INSTALADO EM RAMAIS E SUB-RAMAIS DE GÁS - FORNECIMENTO E INSTALAÇÃO. AF_01/2026 | UN | 1 | 45.29 | 56.98 | 56.98 | 0.0004074%
5.14.2.20 | CP.20000845 | Próprio | TÊ, PARA INSTALAÇÕES EM PEX MULTICAMADA, DN 16 MM, CONEXÃO POR CRIMPAGEM - FORNECIMENTO E INSTALAÇÃO. AF_01/2020 | UN | 1 | 44.63 | 56.15 | 56.15 | 0.0004015%
5.14.2.21 | CP.20000811 | Próprio | TÊ DE REDUÇÃO, PARA INSTALAÇÕES EM PEX, DN 20 X 16 X 20 MM, COM ANEL DESLIZANTE - FORNECIMENTO E INSTALAÇÃO. AF_02/2023 | UN | 1 | 57.82 | 72.75 | 72.75 | 0.0005202%
5.14.2.22 | CP.20000812 | Próprio | TÊ DE REDUÇÃO, EM FERRO GALVANIZADO, CONEXÃO ROSQUEADA, DN 1/2" X 1/4" X 1/2"), INSTALADO EM RAMAIS E SUB-RAMAIS DE GÁS - FORNECIMENTO E INSTALAÇÃO. AF_10/2020 | UN | 1 | 51.22 | 64.45 | 64.45 | 0.0004608%
5.14.2.23 | CP.20000813 | Próprio | UNIÃO, EM FERRO GALVANIZADO, DN 15 (1/2"), CONEXÃO ROSQUEADA, INSTALADO EM GÁS - FORNECIMENTO E INSTALAÇÃO. AF_12/2015 | UN | 1 | 48.29 | 60.76 | 60.76 | 0.0004345%
5.14.2.24 | CP.20000814 | Próprio | UNIÃO, EM FERRO GALVANIZADO, CONEXÃO ROSQUEADA, DN 20 (3/4"), INSTALADO EM RAMAIS E SUB-RAMAIS DE GÁS - FORNECIMENTO E INSTALAÇÃO. AF_10/2020 | UN | 2 | 46.64 | 58.68 | 117.36 | 0.0008392%
5.14.3 |  |  | CAIXA ABRIGO |  | 1 |  | 934.83 | 934.83 | 0.006684%
5.14.3.1 | CP.20000815 | Próprio | CAIXA/ABRIGO PARA MEDIDORES DE GLP, EM CHAPA DE AÇO GALVANIZADO, BITOLA MSG #20, COM DIMENSÕES INTERNAS DE 60x40x20cm, TAMPA CONTENDO VENTILAÇÃO NA PARTE INFERIOR - FORNECIMENTO E INSTALAÇÃO | UN | 1 | 381.91 | 480.55 | 480.55 | 0.003436%
5.14.3.2 | CP.20000816 | Próprio | VÁLVULA SOLENÓIDE DE BLOQUEIO DE GÁS LIQUEFEITO DE PETRÓLEO (GLP) ROSCA FÊMEA FÊMEA Ø3/4” BSP - 24 VCA. VÁLVULA A PROVA DE EXPLOSÃO E NORMALMENTE FECHADA. REFERÊNCIA: ABAFIRE - FORNECIMENTO E INSTALAÇÃO | UN | 1 | 361.03 | 454.28 | 454.28 | 0.003248%
5.14.4 |  |  | SERVIÇOS COMPLEMENTARES PARA INSTALAÇÃO |  | 1 |  | 1131.01 | 1131.01 | 0.008087%
5.14.4.1 | CP.20000817 | Próprio | FORNECIMENTO, MONTAGEM E INSTALAÇÃO DE CENTRAL DE GÁS LIQUEFEITO DE PETRÓLEO, EXCETO BOTIJÕES DO TIPO P-13 | UN | 1 | 898.84 | 1131.01 | 1131.01 | 0.008087%
5.15 |  |  | INSTALAÇÕES DE ÁGUA FRIA |  | 1 |  | 56206.85 | 56206.85 | 0.4019%
5.15.1 |  |  | TUBOS |  | 1 |  | 33000.86 | 33000.86 | 0.236%
5.15.1.1 | 89356 | SINAPI | TUBO, PVC, SOLDÁVEL, DE 25MM, INSTALADO EM RAMAL OU SUB-RAMAL DE ÁGUA - FORNECIMENTO E INSTALAÇÃO. AF_06/2022 | M | 246 | 26.82 | 33.74 | 8300.04 | 0.05935%
5.15.1.2 | 89357 | SINAPI | TUBO, PVC, SOLDÁVEL, DE 32MM, INSTALADO EM RAMAL OU SUB-RAMAL DE ÁGUA - FORNECIMENTO E INSTALAÇÃO. AF_06/2022 | M | 84 | 36.16 | 45.5 | 3822 | 0.02733%
5.15.1.3 | 103979 | SINAPI | TUBO, PVC, SOLDÁVEL, DE 50MM, INSTALADO EM RAMAL DE DISTRIBUIÇÃO DE ÁGUA - FORNECIMENTO E INSTALAÇÃO. AF_06/2022 | M | 138 | 31.88 | 40.11 | 5535.18 | 0.03958%
5.15.1.4 | CP.00000338 | Próprio | TUBO, PVC, SOLDÁVEL, DN 60MM, INSTALADO EM RAMAL DE DISTRIBUIÇÃO DE ÁGUA - FORNECIMENTO E INSTALAÇÃO. AF_12/2014 | M | 102 | 38.51 | 48.45 | 4941.9 | 0.03534%
5.15.1.5 | CP.00000339 | Próprio | TUBO, PVC, SOLDÁVEL, DN 75MM, INSTALADO EM RAMAL DE DISTRIBUIÇÃO DE ÁGUA - FORNECIMENTO E INSTALAÇÃO. AF_12/2014 | M | 66 | 57.36 | 72.17 | 4763.22 | 0.03406%
5.15.1.6 | CP.00000340 | Próprio | TUBO, PVC, SOLDÁVEL, DN 85MM, INSTALADO EM RAMAL DE DISTRIBUIÇÃO DE ÁGUA - FORNECIMENTO E INSTALAÇÃO. AF_12/2014 | M | 24 | 75.97 | 95.59 | 2294.16 | 0.0164%
5.15.1.7 | CP.00000341 | Próprio | TUBO, PVC, SOLDÁVEL, DN 110MM, INSTALADO EM RAMAL DE DISTRIBUIÇÃO DE ÁGUA - FORNECIMENTO E INSTALAÇÃO. AF_12/2014 | M | 18 | 112.11 | 141.06 | 2539.08 | 0.01816%
5.15.1.8 | CP.00004523 | Próprio | TUBO DE DESCIDA PARA VÁLVULA DE DESCARGA - FORNECIMENTO E INSTALAÇÃO | UN | 16 | 40 | 50.33 | 805.28 | 0.005758%
5.15.2 |  |  | CONEXÕES |  | 1 |  | 14877.1 | 14877.1 | 0.1064%
5.15.2.1 | 89429 | SINAPI | ADAPTADOR CURTO COM BOLSA E ROSCA PARA REGISTRO, PVC, SOLDÁVEL, DN 25MM X 3/4, INSTALADO EM RAMAL DE DISTRIBUIÇÃO DE ÁGUA - FORNECIMENTO E INSTALAÇÃO. AF_06/2022 | UN | 114 | 6.8 | 8.55 | 974.7 | 0.00697%
5.15.2.2 | 89436 | SINAPI | ADAPTADOR CURTO COM BOLSA E ROSCA PARA REGISTRO, PVC, SOLDÁVEL, DN 32MM X 1, INSTALADO EM RAMAL DE DISTRIBUIÇÃO DE ÁGUA - FORNECIMENTO E INSTALAÇÃO. AF_06/2022 | UN | 12 | 8.94 | 11.24 | 134.88 | 0.0009645%
5.15.2.3 | 94662 | SINAPI | ADAPTADOR CURTO COM BOLSA E ROSCA PARA REGISTRO, PVC, SOLDÁVEL, DN 50 MM X 1 1/2", INSTALADO EM RESERVAÇÃO PREDIAL DE ÁGUA - FORNECIMENTO E INSTALAÇÃO. AF_04/2024 | UN | 16 | 11.44 | 14.39 | 230.24 | 0.001646%
5.15.2.4 | CP.10000004 | Próprio | LUVA COM BUCHA DE LATÃO, PVC, SOLDÁVEL, DN 25MM X 1/2, INSTALADO EM RAMAL DE DISTRIBUIÇÃO DE ÁGUA - FORNECIMENTO E INSTALAÇÃO. AF_06/2022 | UN | 6 | 11.87 | 14.93 | 89.58 | 0.0006405%
5.15.2.5 | 89409 | SINAPI | JOELHO 45 GRAUS, PVC, SOLDÁVEL, DN 25MM, INSTALADO EM RAMAL DE DISTRIBUIÇÃO DE ÁGUA - FORNECIMENTO E INSTALAÇÃO. AF_06/2022 | UN | 4 | 10.6 | 13.33 | 53.32 | 0.0003813%
5.15.2.6 | 90373 | SINAPI | JOELHO 90 GRAUS COM BUCHA DE LATÃO, PVC, SOLDÁVEL, DN 25MM, X 1/2 INSTALADO EM RAMAL OU SUB-RAMAL DE ÁGUA - FORNECIMENTO E INSTALAÇÃO. AF_06/2022 | UN | 81 | 14.01 | 17.62 | 1427.22 | 0.01021%
5.15.2.7 | 94672 | SINAPI | JOELHO 90 GRAUS COM BUCHA DE LATÃO, PVC, SOLDÁVEL, DN 25 MM X 3/4", INSTALADO EM RESERVAÇÃO PREDIAL DE ÁGUA - FORNECIMENTO E INSTALAÇÃO. AF_04/2024 | UN | 1 | 6.38 | 8.02 | 8.02 | 5.735e-05%
5.15.2.8 | 89362 | SINAPI | JOELHO 90 GRAUS, PVC, SOLDÁVEL, DN 25MM, INSTALADO EM RAMAL OU SUB-RAMAL DE ÁGUA - FORNECIMENTO E INSTALAÇÃO. AF_06/2022 | UN | 156 | 10.78 | 13.56 | 2115.36 | 0.01513%
5.15.2.9 | 89367 | SINAPI | JOELHO 90 GRAUS, PVC, SOLDÁVEL, DN 32MM, INSTALADO EM RAMAL OU SUB-RAMAL DE ÁGUA - FORNECIMENTO E INSTALAÇÃO. AF_06/2022 | UN | 18 | 14.58 | 18.34 | 330.12 | 0.002361%
5.15.2.10 | 103980 | SINAPI | JOELHO 90 GRAUS, PVC, SOLDÁVEL, DN 40MM, INSTALADO EM RAMAL DE DISTRIBUIÇÃO DE ÁGUA - FORNECIMENTO E INSTALAÇÃO. AF_06/2022 | UN | 16 | 19.08 | 24 | 384 | 0.002746%
5.15.2.11 | 103984 | SINAPI | JOELHO 90 GRAUS, PVC, SOLDÁVEL, DN 50MM, INSTALADO EM RAMAL DE DISTRIBUIÇÃO DE ÁGUA - FORNECIMENTO E INSTALAÇÃO. AF_06/2022 | UN | 38 | 21.32 | 26.82 | 1019.16 | 0.007287%
5.15.2.12 | CP.00000321 | Próprio | JOELHO 90 GRAUS, PVC, SOLDÁVEL, DN 60MM, INSTALADO EM RAMAL OU SUB-RAMAL DE ÁGUA - FORNECIMENTO E INSTALAÇÃO. AF_12/2014 | UN | 6 | 47.11 | 59.27 | 355.62 | 0.002543%
5.15.2.13 | CP.00000346 | Próprio | JOELHO 90 GRAUS, PVC, SOLDÁVEL, DN 85MM, INSTALADO EM RAMAL DE DISTRIBUIÇÃO DE ÁGUA - FORNECIMENTO E INSTALAÇÃO. AF_12/2014 | UN | 4 | 114.98 | 144.67 | 578.68 | 0.004138%
5.15.2.14 | CP.00000347 | Próprio | JOELHO 90 GRAUS, PVC, SOLDÁVEL, DN 110MM, INSTALADO EM RAMAL DE DISTRIBUIÇÃO DE ÁGUA - FORNECIMENTO E INSTALAÇÃO. AF_12/2014 | UN | 4 | 220.29 | 277.19 | 1108.76 | 0.007928%
5.15.2.15 | 89395 | SINAPI | TE, PVC, SOLDÁVEL, DN 25MM, INSTALADO EM RAMAL OU SUB-RAMAL DE ÁGUA - FORNECIMENTO E INSTALAÇÃO. AF_06/2022 | UN | 27 | 14.81 | 18.63 | 503.01 | 0.003597%
5.15.2.16 | 89443 | SINAPI | TE, PVC, SOLDÁVEL, DN 32MM, INSTALADO EM RAMAL DE DISTRIBUIÇÃO DE ÁGUA - FORNECIMENTO E INSTALAÇÃO. AF_06/2022 | UN | 10 | 18.73 | 23.56 | 235.6 | 0.001685%
5.15.2.17 | CP.00000371 | Próprio | TE, PVC, SOLDÁVEL, DN 60MM, INSTALADO EM RAMAL DE DISTRIBUIÇÃO DE ÁGUA - FORNECIMENTO E INSTALAÇÃO. AF_12/2014 | UN | 5 | 47.36 | 59.59 | 297.95 | 0.00213%
5.15.2.18 | 94697 | SINAPI | TÊ, PVC, SOLDÁVEL, DN 75 MM INSTALADO EM RESERVAÇÃO PREDIAL DE ÁGUA - FORNECIMENTO E INSTALAÇÃO. AF_04/2024 | UN | 2 | 87.23 | 109.76 | 219.52 | 0.00157%
5.15.2.19 | CP.20000272 | Próprio | TÊ DE REDUÇÃO, PVC, SOLDÁVEL, DN 32MM X 25MM, INSTALADO EM RAMAL DE DISTRIBUIÇÃO DE ÁGUA - FORNECIMENTO E INSTALAÇÃO. AF_12/2014 | UN | 16 | 21.28 | 26.77 | 428.32 | 0.003063%
5.15.2.20 | 105189 | SINAPI | TE DE REDUÇÃO, PVC, SOLDÁVEL, 90 GRAUS, DN 50 MM X 25 MM, INSTALADO EM RESERVAÇÃO PREDIAL DE ÁGUA - FORNECIMENTO E INSTALAÇÃO. AF_04/2024 | UN | 11 | 22.27 | 28.02 | 308.22 | 0.002204%
5.15.2.21 | 104008 | SINAPI | TE DE REDUÇÃO, 90 GRAUS, PVC, SOLDÁVEL, DN 50 MM X 32 MM, INSTALADO EM RAMAL DE DISTRIBUIÇÃO DE ÁGUA - FORNECIMENTO E INSTALAÇÃO. AF_06/2022 | UN | 8 | 33.36 | 41.97 | 335.76 | 0.002401%
5.15.2.22 | CP.00000901 | Próprio | TÊ DE REDUÇÃO, PVC, SOLDÁVEL, DN 60MM X 25MM, INSTALADO EM RAMAL DE DISTRIBUIÇÃO DE ÁGUA - FORNECIMENTO E INSTALAÇÃO. AF_12/2014 | UN | 1 | 51.86 | 65.25 | 65.25 | 0.0004666%
5.15.2.23 | CP.00000657 | Próprio | TÊ DE REDUÇÃO, PVC, SOLDÁVEL, DN 60MM X 50MM, INSTALADO EM RAMAL DE DISTRIBUIÇÃO DE ÁGUA - FORNECIMENTO E INSTALAÇÃO. AF_12/2014 | UN | 8 | 114.53 | 144.11 | 1152.88 | 0.008244%
5.15.2.24 | CP.00000380 | Próprio | TÊ DE REDUÇÃO, PVC, SOLDÁVEL, DN 75MM X 50MM, INSTALADO EM RAMAL DE DISTRIBUIÇÃO DE ÁGUA - FORNECIMENTO E INSTALAÇÃO. AF_12/2014 | UN | 1 | 66.75 | 83.99 | 83.99 | 0.0006006%
5.15.2.25 | CP.00000864 | Próprio | TÊ DE REDUÇÃO, PVC, SOLDÁVEL, DN 75MM X 60MM, INSTALADO EM RAMAL DE DISTRIBUIÇÃO DE ÁGUA - FORNECIMENTO E INSTALAÇÃO. AF_12/2014 | UN | 3 | 164.25 | 206.67 | 620.01 | 0.004433%
5.15.2.26 | CP.00000381 | Próprio | TÊ DE REDUÇÃO, PVC, SOLDÁVEL, DN 85MM X 60MM, INSTALADO EM RAMAL DE DISTRIBUIÇÃO DE ÁGUA - FORNECIMENTO E INSTALAÇÃO. AF_12/2014 | UN | 1 | 124.21 | 156.29 | 156.29 | 0.001118%
5.15.2.27 | CP.00000382 | Próprio | TÊ DE REDUÇÃO, PVC, SOLDÁVEL, DN 85MM X 75MM, INSTALADO EM RAMAL DE DISTRIBUIÇÃO DE ÁGUA - FORNECIMENTO E INSTALAÇÃO. AF_12/2014 | UN | 1 | 296.14 | 372.63 | 372.63 | 0.002664%
5.15.2.28 | CP.00000865 | Próprio | TÊ DE REDUÇÃO, PVC, SOLDÁVEL, DN 110MM X 60MM, INSTALADO EM RAMAL DE DISTRIBUIÇÃO DE ÁGUA FORNECIMENTO E INSTALAÇÃO. AF_12/2014_P | UN | 1 | 197.91 | 249.03 | 249.03 | 0.001781%
5.15.2.29 | CP.00001834 | Próprio | BUCHA DE REDUÇÃO, PVC, SOLDÁVEL, DN 32MM X 25MM, INSTALADO EM RAMAL DE DISTRIBUIÇÃO DE ÁGUA - FORNECIMENTO E INSTALAÇÃO. AF_12/2014 | UN | 26 | 6.07 | 7.63 | 198.38 | 0.001419%
5.15.2.30 | CP.00000360 | Próprio | BUCHA DE REDUÇÃO, PVC, SOLDÁVEL, DN 50MM X 32MM, INSTALADO EM RAMAL DE DISTRIBUIÇÃO DE ÁGUA - FORNECIMENTO E INSTALAÇÃO. AF_12/2014 | UN | 6 | 12.36 | 15.55 | 93.3 | 0.0006671%
5.15.2.31 | CP.00000334 | Próprio | BUCHA DE REDUÇÃO, PVC, SOLDÁVEL, DN 60MM X 25MM, INSTALADO EM RAMAL OU SUB-RAMAL DE ÁGUA - FORNECIMENTO E INSTALAÇÃO. AF_03/2015 | UN | 1 | 27.23 | 34.26 | 34.26 | 0.000245%
5.15.2.32 | CP.00000361 | Próprio | BUCHA DE REDUÇÃO, PVC, SOLDÁVEL, DN 60MM X 32MM, INSTALADO EM RAMAL DE DISTRIBUIÇÃO DE ÁGUA - FORNECIMENTO E INSTALAÇÃO. AF_12/2014 | UN | 1 | 20.29 | 25.53 | 25.53 | 0.0001826%
5.15.2.33 | CP.00000362 | Próprio | LUVA DE REDUÇÃO, PVC, SOLDÁVEL, DN 60MM X 50MM, INSTALADO EM RAMAL DE DISTRIBUIÇÃO DE ÁGUA - FORNECIMENTO E INSTALAÇÃO. AF_12/2014 | UN | 11 | 20.89 | 26.28 | 289.08 | 0.002067%
5.15.2.34 | 105141 | SINAPI | BUCHA DE REDUÇÃO PVC, SOLDÁVEL, LONGA, DN 75 X 50 MM, INSTALADO EM RESERVAÇÃO PREDIAL DE ÁGUA - FORNECIMENTO E INSTALAÇÃO. AF_04/2024 | UN | 2 | 31.14 | 39.18 | 78.36 | 0.0005603%
5.15.2.35 | CP.00000363 | Próprio | BUCHA DE REDUÇÃO, PVC, SOLDÁVEL, DN 75MM X 60MM, INSTALADO EM RAMAL DE DISTRIBUIÇÃO DE ÁGUA - FORNECIMENTO E INSTALAÇÃO. AF_12/2014 | UN | 3 | 30.56 | 38.45 | 115.35 | 0.0008248%
5.15.2.36 | CP.00000364 | Próprio | BUCHA DE REDUÇÃO, PVC, SOLDÁVEL, DN 85MM X 75MM, INSTALADO EM RAMAL DE DISTRIBUIÇÃO DE ÁGUA - FORNECIMENTO E INSTALAÇÃO. AF_12/2014 | UN | 2 | 27.92 | 35.13 | 70.26 | 0.0005024%
5.15.2.37 | CP.00000365 | Próprio | BUCHA DE REDUÇÃO, PVC, SOLDÁVEL, DN 110MM X 85MM, INSTALADO EM RAMAL DE DISTRIBUIÇÃO DE ÁGUA - FORNECIMENTO E INSTALAÇÃO. AF_12/2014 | UN | 1 | 106.86 | 134.46 | 134.46 | 0.0009614%
5.15.3 |  |  | VÁLVULAS E REGISTROS |  | 1 |  | 8328.89 | 8328.89 | 0.05956%
5.15.3.1 | 94792 | SINAPI | REGISTRO DE GAVETA BRUTO, LATÃO, ROSCÁVEL, 1", COM ACABAMENTO E CANOPLA CROMADOS - FORNECIMENTO E INSTALAÇÃO. AF_08/2021 | UN | 1 | 130.43 | 164.12 | 164.12 | 0.001174%
5.15.3.2 | 89987 | SINAPI | REGISTRO DE GAVETA BRUTO, LATÃO, ROSCÁVEL, 3/4", COM ACABAMENTO E CANOPLA CROMADOS - FORNECIMENTO E INSTALAÇÃO. AF_08/2021 | UN | 53 | 107.08 | 134.73 | 7140.69 | 0.05106%
5.15.3.3 | 89985 | SINAPI | REGISTRO DE PRESSÃO BRUTO, LATÃO, ROSCÁVEL, 3/4", COM ACABAMENTO E CANOPLA CROMADOS - FORNECIMENTO E INSTALAÇÃO. AF_08/2021 | UN | 8 | 101.74 | 128.01 | 1024.08 | 0.007323%
5.16 |  |  | INSTALAÇÕES DE COMBATE A INCÊNDIO |  | 1 |  | 92899.88 | 92899.88 | 0.6643%
5.16.1 |  |  | SISTEMA DE HIDRANTES |  | 1 |  | 56477.11 | 56477.11 | 0.4038%
5.16.1.1 | CP.20000818 | Próprio | ABRIGO PARA HIDRANTE, 90X60X17CM, COM REGISTRO GLOBO ANGULAR 45 GRAUS 2 1/2", ADAPTADOR STORZ 2 1/2", MANGUEIRA DE INCÊNDIO 15M, REDUÇÃO 2 1/2" X 1 1/2" E ESGUICHO EM LATÃO 1 1/2" - FORNECIMENTO E INSTALAÇÃO. AF_10/2020 | UN | 5 | 2006.79 | 2525.14 | 12625.7 | 0.09028%
5.16.1.2 | CP.20000819 | Próprio | CAIXA PARA HIDRANTE DE RECALQUE, INCLUINDO TAMPA - EXECUÇÃO | UN | 1 | 1975.05 | 2485.2 | 2485.2 | 0.01777%
5.16.1.3 | CP.20000820 | Próprio | ADAPTADOR STORZ 2.1/2"X1.1/2", INCLUINDO TAMPÃO COM CORRENTE DE ALUMÍNIO - FORNECIMENTO E INSTALAÇÃO | UN | 1 | 476.09 | 599.06 | 599.06 | 0.004284%
5.16.1.4 | CP.20000821 | Próprio | TUBO DE AÇO GALVANIZADO COM COSTURA, CLASSE MÉDIA, DN 75 (3"), CONEXÃO ROSQUEADA, INSTALADO EM REDE DE ALIMENTAÇÃO PARA HIDRANTE - FORNECIMENTO E INSTALAÇÃO. AF_10/2020 | M | 156 | 167.49 | 210.75 | 32877 | 0.2351%
5.16.1.5 | 92389 | SINAPI | JOELHO 45 GRAUS, EM FERRO GALVANIZADO, DN 65 (2 1/2"), CONEXÃO ROSQUEADA, INSTALADO EM REDE DE ALIMENTAÇÃO PARA HIDRANTE - FORNECIMENTO E INSTALAÇÃO. AF_01/2026 | UN | 4 | 154.55 | 194.47 | 777.88 | 0.005562%
5.16.1.6 | 92390 | SINAPI | JOELHO 90 GRAUS, EM FERRO GALVANIZADO, DN 65 (2 1/2"), CONEXÃO ROSQUEADA, INSTALADO EM REDE DE ALIMENTAÇÃO PARA HIDRANTE - FORNECIMENTO E INSTALAÇÃO. AF_01/2026 | UN | 26 | 145.51 | 183.09 | 4760.34 | 0.03404%
5.16.1.7 | 92377 | SINAPI | NIPLE, EM FERRO GALVANIZADO, DN 65 (2 1/2"), CONEXÃO ROSQUEADA, INSTALADO EM REDE DE ALIMENTAÇÃO PARA HIDRANTE - FORNECIMENTO E INSTALAÇÃO. AF_01/2026 | UN | 6 | 91.2 | 114.75 | 688.5 | 0.004923%
5.16.1.8 | 94499 | SINAPI | REGISTRO DE GAVETA BRUTO, LATÃO, ROSCÁVEL, 2 1/2" - FORNECIMENTO E INSTALAÇÃO. AF_08/2021 | UN | 1 | 329.28 | 414.33 | 414.33 | 0.002963%
5.16.1.9 | 92642 | SINAPI | TÊ, EM FERRO GALVANIZADO, CONEXÃO ROSQUEADA, DN 65 (2 1/2"), INSTALADO EM REDE DE ALIMENTAÇÃO PARA HIDRANTE - FORNECIMENTO E INSTALAÇÃO. AF_01/2026 | UN | 5 | 198.54 | 249.82 | 1249.1 | 0.008932%
5.16.2 |  |  | EXTINTORES E ILUMINAÇÃO DE EMERGÊNCIA |  | 1 |  | 14980.89 | 14980.89 | 0.1071%
5.16.2.1 | CP.20000823 | Próprio | EXTINTOR PORTÁTIL - HALOGENADO - CAPACIDADE EXTINTORA: 5-B:C - FORNECIMENTO E INSTALAÇÃO | UN | 2 | 3895.13 | 4901.24 | 9802.48 | 0.07009%
5.16.2.2 | CP.20000824 | Próprio | EXTINTOR PORTÁTIL - PÓ ABC - CAPACIDADE EXTINTORA: 2-A:20-B:C - FORNECIMENTO E INSTALACAO | UN | 11 | 263.77 | 331.9 | 3650.9 | 0.02611%
5.16.2.3 | CP.20000825 | Próprio | EXTINTOR PORTÁTIL - PÓ BC - CAPACIDADE EXTINTORA: 20-B:C - FORNECIMENTO E INSTALACAO | UN | 1 | 307.77 | 387.26 | 387.26 | 0.002769%
5.16.2.4 | CP.00003642 | Próprio | BLOCO AUTÔNOMO DE ILUMINAÇÃO DE EMERGÊNCIA (ACLARAMENTO) 30 LEDS SEM PICTOGRAMA E COM LÂMPADAS DE 4W, FLUXO LUMINOSO DE 100 LÚMENS, FORNECIMENTO E INSTALAÇÃO | UN | 25 | 36.25 | 45.61 | 1140.25 | 0.008153%
5.16.3 |  |  | SISTEMA DE DETECÇÃO |  | 1 |  | 20137.17 | 20137.17 | 0.144%
5.16.3.1 | CP.00000209 | Próprio | DETECTOR ÓTICO DE FUMAÇA COM BASE ENDEREÇÁVEL PARA TETO OU PAREDE - FORNECIMENTO E INSTALAÇÃO | UN | 61 | 207.04 | 260.51 | 15891.11 | 0.1136%
5.16.3.2 | CP.00000208 | Próprio | ACIONADOR MANUAL ENDEREÇAVEL TIPO QUEBRE O VIDRO - FORNECIMENTO E INSTALAÇÃO | UN | 5 | 159.23 | 200.35 | 1001.75 | 0.007163%
5.16.3.3 | CP.00004225 | Próprio | ACIONADOR LIGA-DESLIGA PARA BOMBA COM MARTELO QUEBRA VIDRO - FORNECIMENTO E INSTALAÇÃO | UN | 1 | 196.91 | 247.77 | 247.77 | 0.001772%
5.16.3.4 | CP.00003644 | Próprio | AVISADOR SONORO E VISUAL - FORNECIMENTO E INSTALAÇÃO | UN | 5 | 132.49 | 166.71 | 833.55 | 0.00596%
5.16.3.5 | CP.20000843 | Próprio | PAINEL ENDEREÇÁVEL DE ALARME DE INCÊNDIO IP20 24V PARA 4 LAÇOS DE ATÉ 125 ENDEREÇOS, FONTE AUXILIAR DE 5AH - MODELO SIGMA 485-E - FÁB. TECNOHOLD - FORNECIMENTO E INSTALAÇÃO | UN | 1 | 1718.98 | 2162.99 | 2162.99 | 0.01547%
5.16.4 |  |  | PLACAS DE SINALIZAÇÃO |  | 1 |  | 1304.71 | 1304.71 | 0.009329%
5.16.4.1 | CP.20000826 | Próprio | PLACA INDICATIVA "A1- ALERTA" FOTOLUMINESCENTE EM PVC TRIANGULAR, DIM.: 15 CM - FORNECIMENTO E INSTALAÇÃO | UN | 1 | 39.82 | 50.1 | 50.1 | 0.0003582%
5.16.4.2 | CP.20000827 | Próprio | PLACA INDICATIVA "E2 - ALARME DE INCENDIO" FOTOLUMINESCENTE EM PVC, DIM.: 20 x 15 CM - FORNECIMENTO E INSTALAÇÃO | UN | 1 | 22.68 | 28.53 | 28.53 | 0.000204%
5.16.4.3 | CP.20000828 | Próprio | PLACA INDICATIVA "E3 - BOMBA DE INCÊNDIO" FOTOLUMINESCENTE EM PVC, DIM.: 20 x 15 CM - FORNECIMENTO E INSTALAÇÃO | UN | 1 | 22.68 | 28.53 | 28.53 | 0.000204%
5.16.4.4 | CP.20000286 | Próprio | PLACA INDICATIVA "E5- EXTINTOR" FOTOLUMINESCENTE EM PVC QUADRADO, DIM.: 15X15 CM - FORNECIMENTO E INSTALAÇÃO | UN | 9 | 15.56 | 19.57 | 176.13 | 0.001259%
5.16.4.5 | CP.20000829 | Próprio | PLACA INDICATIVA "E9-ALARME DE INCÊNDIO" FOTOLUMINESCENTE EM PVC QUADRADO, DIM.: 15X15 CM - FORNECIMENTO E INSTALAÇÃO | UN | 5 | 15.56 | 19.57 | 97.85 | 0.0006997%
5.16.4.6 | CP.20000830 | Próprio | PLACA INDICATIVA "P1-PROIBIDO FUMAR" FOTOLUMINESCENTE EM PVC QUADRADO, DIM.: 15X15 CM - FORNECIMENTO E INSTALAÇÃO | UN | 1 | 15.56 | 19.57 | 19.57 | 0.0001399%
5.16.4.7 | CP.20000831 | Próprio | PLACA INDICATIVA "P2-PROIBIDO PRODUZIR CHAMA" FOTOLUMINESCENTE EM PVC QUADRADO, DIM.: 15X15 CM - FORNECIMENTO E INSTALAÇÃO | UN | 1 | 15.56 | 19.57 | 19.57 | 0.0001399%
5.16.4.8 | CP.20000290 | Próprio | PLACA INDICATIVA "S12- SAÍDA DE EMERGÊNCIA" FOTOLUMINESCENTE EM PVC RETANGULAR, DIM.: 24X12 CM - FORNECIMENTO E INSTALAÇÃO | UN | 4 | 22.68 | 28.53 | 114.12 | 0.000816%
5.16.4.9 | CP.20000287 | Próprio | PLACA INDICATIVA "S2D- ROTA DE FUGA COM SAÍDA À ESQUERDA" FOTOLUMINESCENTE EM PVC RETANGULAR, DIM.: 24X12 CM - FORNECIMENTO E INSTALAÇÃO | UN | 13 | 22.68 | 28.53 | 370.89 | 0.002652%
5.16.4.10 | CP.20000288 | Próprio | PLACA INDICATIVA "S2E- ROTA DE FUGA COM SAÍDA À ESQUERDA" FOTOLUMINESCENTE EM PVC RETANGULAR, DIM.: 24X12 CM - FORNECIMENTO E INSTALAÇÃO | UN | 12 | 22.68 | 28.53 | 342.36 | 0.002448%
5.16.4.11 | CP.20000289 | Próprio | PLACA INDICATIVA "S3- ROTA DE FUGA COM SAÍDA À FRENTE" FOTOLUMINESCENTE EM PVC RETANGULAR, DIM.: 24X12 CM - FORNECIMENTO E INSTALAÇÃO | UN | 2 | 22.68 | 28.53 | 57.06 | 0.000408%
5.17 |  |  | INSTALAÇÕES DE ESGOTAMENTO SANITÁRIO |  | 1 |  | 46863.3 | 46863.3 | 0.3351%
5.17.1 |  |  | TUBOS |  | 1 |  | 18785.64 | 18785.64 | 0.1343%
5.17.1.1 | 89356 | SINAPI | TUBO, PVC, SOLDÁVEL, DE 25MM, INSTALADO EM RAMAL OU SUB-RAMAL DE ÁGUA - FORNECIMENTO E INSTALAÇÃO. AF_06/2022 | M | 12 | 26.82 | 33.74 | 404.88 | 0.002895%
5.17.1.2 | 103978 | SINAPI | TUBO, PVC, SOLDÁVEL, DE 40MM, INSTALADO EM RAMAL DE DISTRIBUIÇÃO DE ÁGUA - FORNECIMENTO E INSTALAÇÃO. AF_06/2022 | M | 12 | 27.87 | 35.06 | 420.72 | 0.003008%
5.17.1.3 | 89711 | SINAPI | TUBO PVC, SERIE NORMAL, ESGOTO PREDIAL, DN 40 MM, FORNECIDO E INSTALADO EM RAMAL DE DESCARGA OU RAMAL DE ESGOTO SANITÁRIO. AF_08/2022 | M | 72 | 23.77 | 29.9 | 2152.8 | 0.01539%
5.17.1.4 | 89712 | SINAPI | TUBO PVC, SERIE NORMAL, ESGOTO PREDIAL, DN 50 MM, FORNECIDO E INSTALADO EM RAMAL DE DESCARGA OU RAMAL DE ESGOTO SANITÁRIO. AF_08/2022 | M | 264 | 29.52 | 37.14 | 9804.96 | 0.07011%
5.17.1.5 | 89713 | SINAPI | TUBO PVC, SERIE NORMAL, ESGOTO PREDIAL, DN 75 MM, FORNECIDO E INSTALADO EM RAMAL DE DESCARGA OU RAMAL DE ESGOTO SANITÁRIO. AF_08/2022 | M | 36 | 36.6 | 46.05 | 1657.8 | 0.01185%
5.17.1.6 | 89714 | SINAPI | TUBO PVC, SERIE NORMAL, ESGOTO PREDIAL, DN 100 MM, FORNECIDO E INSTALADO EM RAMAL DE DESCARGA OU RAMAL DE ESGOTO SANITÁRIO. AF_08/2022 | M | 84 | 41.11 | 51.72 | 4344.48 | 0.03106%
5.17.2 |  |  | CONEXÕES |  | 1 |  | 23872.67 | 23872.67 | 0.1707%
5.17.2.1 | CP.00003748 | Próprio | ADAPTADOR DE SAIDA PARA VASO SANITARIO DN 100 MM - FORNECIMENTO E INSTALAÇÃO | UN | 20 | 111.68 | 140.52 | 2810.4 | 0.0201%
5.17.2.2 | CP.00004539 | Próprio | BUCHA DE REDUÇÃO LONGA, PVC, SÉRIE NORMAL, ESGOTO PREDIAL, DN 40 X 25 MM, JUNTA SOLDÁVEL E ELÁSTICA, FORNECIDO E INSTALADO EM RAMAL DE DESCARGA OU RAMAL DE ESGOTO SANITÁRIO. AF_08/2022 | UN | 4 | 11.81 | 14.86 | 59.44 | 0.000425%
5.17.2.3 | CP.20000841 | Próprio | BUCHA DE REDUÇÃO LONGA, PVC, SÉRIE NORMAL, ESGOTO PREDIAL, DN 50 X 40 MM, JUNTA SOLDÁVEL E ELÁSTICA, FORNECIDO E INSTALADO EM RAMAL DE DESCARGA OU RAMAL DE ESGOTO SANITÁRIO. AF_08/2022 | UN | 17 | 11.48 | 14.44 | 245.48 | 0.001755%
5.17.2.4 | CP.00003307 | Próprio | CAP, PVC, SERIE NORMAL, ESGOTO PREDIAL, DN 75 MM, JUNTA ELÁSTICA, FORNECIDO E INSTALADO EM RAMAL DE DESCARGA OU RAMAL DE ESGOTO SANITÁRIO. AF_12/2014 | UN | 1 | 18.6 | 23.4 | 23.4 | 0.0001673%
5.17.2.5 | CP.00003308 | Próprio | CAP, PVC, SERIE NORMAL, ESGOTO PREDIAL, DN 100 MM, JUNTA ELÁSTICA, FORNECIDO E INSTALADO EM RAMAL DE DESCARGA OU RAMAL DE ESGOTO SANITÁRIO. AF_12/2014 | UN | 12 | 20.13 | 25.32 | 303.84 | 0.002173%
5.17.2.6 | 89726 | SINAPI | JOELHO 45 GRAUS, PVC, SERIE NORMAL, ESGOTO PREDIAL, DN 40 MM, JUNTA SOLDÁVEL, FORNECIDO E INSTALADO EM RAMAL DE DESCARGA OU RAMAL DE ESGOTO SANITÁRIO. AF_08/2022 | UN | 67 | 11.48 | 14.44 | 967.48 | 0.006918%
5.17.2.7 | 89732 | SINAPI | JOELHO 45 GRAUS, PVC, SERIE NORMAL, ESGOTO PREDIAL, DN 50 MM, JUNTA ELÁSTICA, FORNECIDO E INSTALADO EM RAMAL DE DESCARGA OU RAMAL DE ESGOTO SANITÁRIO. AF_08/2022 | UN | 84 | 16.46 | 20.71 | 1739.64 | 0.01244%
5.17.2.8 | 89739 | SINAPI | JOELHO 45 GRAUS, PVC, SERIE NORMAL, ESGOTO PREDIAL, DN 75 MM, JUNTA ELÁSTICA, FORNECIDO E INSTALADO EM RAMAL DE DESCARGA OU RAMAL DE ESGOTO SANITÁRIO. AF_08/2022 | UN | 6 | 24.29 | 30.56 | 183.36 | 0.001311%
5.17.2.9 | 89746 | SINAPI | JOELHO 45 GRAUS, PVC, SERIE NORMAL, ESGOTO PREDIAL, DN 100 MM, JUNTA ELÁSTICA, FORNECIDO E INSTALADO EM RAMAL DE DESCARGA OU RAMAL DE ESGOTO SANITÁRIO. AF_08/2022 | UN | 29 | 29.18 | 36.71 | 1064.59 | 0.007612%
5.17.2.10 | 89724 | SINAPI | JOELHO 90 GRAUS, PVC, SERIE NORMAL, ESGOTO PREDIAL, DN 40 MM, JUNTA SOLDÁVEL, FORNECIDO E INSTALADO EM RAMAL DE DESCARGA OU RAMAL DE ESGOTO SANITÁRIO. AF_08/2022 | UN | 84 | 11.26 | 14.16 | 1189.44 | 0.008505%
5.17.2.11 | 89731 | SINAPI | JOELHO 90 GRAUS, PVC, SERIE NORMAL, ESGOTO PREDIAL, DN 50 MM, JUNTA ELÁSTICA, FORNECIDO E INSTALADO EM RAMAL DE DESCARGA OU RAMAL DE ESGOTO SANITÁRIO. AF_08/2022 | UN | 129 | 15.77 | 19.84 | 2559.36 | 0.0183%
5.17.2.12 | 89737 | SINAPI | JOELHO 90 GRAUS, PVC, SERIE NORMAL, ESGOTO PREDIAL, DN 75 MM, JUNTA ELÁSTICA, FORNECIDO E INSTALADO EM RAMAL DE DESCARGA OU RAMAL DE ESGOTO SANITÁRIO. AF_08/2022 | UN | 10 | 23.36 | 29.39 | 293.9 | 0.002102%
5.17.2.13 | 89744 | SINAPI | JOELHO 90 GRAUS, PVC, SERIE NORMAL, ESGOTO PREDIAL, DN 100 MM, JUNTA ELÁSTICA, FORNECIDO E INSTALADO EM RAMAL DE DESCARGA OU RAMAL DE ESGOTO SANITÁRIO. AF_08/2022 | UN | 37 | 28.38 | 35.71 | 1321.27 | 0.009448%
5.17.2.14 | 90373 | SINAPI | JOELHO 90 GRAUS COM BUCHA DE LATÃO, PVC, SOLDÁVEL, DN 25MM, X 1/2 INSTALADO EM RAMAL OU SUB-RAMAL DE ÁGUA - FORNECIMENTO E INSTALAÇÃO. AF_06/2022 | UN | 4 | 14.01 | 17.62 | 70.48 | 0.000504%
5.17.2.15 | 89783 | SINAPI | JUNÇÃO SIMPLES, PVC, SERIE NORMAL, ESGOTO PREDIAL, DN 40 MM, JUNTA SOLDÁVEL, FORNECIDO E INSTALADO EM RAMAL DE DESCARGA OU RAMAL DE ESGOTO SANITÁRIO. AF_08/2022 | UN | 2 | 16.24 | 20.43 | 40.86 | 0.0002922%
5.17.2.16 | 89785 | SINAPI | JUNÇÃO SIMPLES, PVC, SERIE NORMAL, ESGOTO PREDIAL, DN 50 X 50 MM, JUNTA ELÁSTICA, FORNECIDO E INSTALADO EM RAMAL DE DESCARGA OU RAMAL DE ESGOTO SANITÁRIO. AF_08/2022 | UN | 7 | 27.33 | 34.38 | 240.66 | 0.001721%
5.17.2.17 | 89797 | SINAPI | JUNÇÃO SIMPLES, PVC, SERIE NORMAL, ESGOTO PREDIAL, DN 100 X 100 MM, JUNTA ELÁSTICA, FORNECIDO E INSTALADO EM RAMAL DE DESCARGA OU RAMAL DE ESGOTO SANITÁRIO. AF_08/2022 | UN | 19 | 51.71 | 65.06 | 1236.14 | 0.008839%
5.17.2.18 | 104343 | SINAPI | JUNÇÃO DE REDUÇÃO INVERTIDA, PVC, SÉRIE NORMAL, ESGOTO PREDIAL, DN 75 X 50 MM, JUNTA ELÁSTICA, FORNECIDO E INSTALADO EM RAMAL DE DESCARGA OU RAMAL DE ESGOTO SANITÁRIO. AF_08/2022 | UN | 2 | 34.63 | 43.57 | 87.14 | 0.0006231%
5.17.2.19 | 104345 | SINAPI | JUNÇÃO DE REDUÇÃO INVERTIDA, PVC, SÉRIE NORMAL, ESGOTO PREDIAL, DN 100 X 50 MM, JUNTA ELÁSTICA, FORNECIDO E INSTALADO EM RAMAL DE DESCARGA OU RAMAL DE ESGOTO SANITÁRIO. AF_08/2022 | UN | 29 | 43.37 | 54.57 | 1582.53 | 0.01132%
5.17.2.20 | 104347 | SINAPI | JUNÇÃO DE REDUCAO INVERTIDA, PVC, SÉRIE NORMAL, ESGOTO PREDIAL, DN 100 X 75 MM, JUNTA ELÁSTICA, FORNECIDO E INSTALADO EM RAMAL DE DESCARGA OU RAMAL DE ESGOTO SANITÁRIO. AF_08/2022 | UN | 5 | 48.19 | 60.63 | 303.15 | 0.002168%
5.17.2.21 | 89752 | SINAPI | LUVA SIMPLES, PVC, SERIE NORMAL, ESGOTO PREDIAL, DN 40 MM, JUNTA SOLDÁVEL, FORNECIDO E INSTALADO EM RAMAL DE DESCARGA OU RAMAL DE ESGOTO SANITÁRIO. AF_08/2022 | UN | 4 | 8.29 | 10.43 | 41.72 | 0.0002983%
5.17.2.22 | 89753 | SINAPI | LUVA SIMPLES, PVC, SERIE NORMAL, ESGOTO PREDIAL, DN 50 MM, JUNTA ELÁSTICA, FORNECIDO E INSTALADO EM RAMAL DE DESCARGA OU RAMAL DE ESGOTO SANITÁRIO. AF_08/2022 | UN | 182 | 9.94 | 12.5 | 2275 | 0.01627%
5.17.2.23 | 89774 | SINAPI | LUVA SIMPLES, PVC, SERIE NORMAL, ESGOTO PREDIAL, DN 75 MM, JUNTA ELÁSTICA, FORNECIDO E INSTALADO EM RAMAL DE DESCARGA OU RAMAL DE ESGOTO SANITÁRIO. AF_08/2022 | UN | 20 | 16.06 | 20.2 | 404 | 0.002889%
5.17.2.24 | 89778 | SINAPI | LUVA SIMPLES, PVC, SERIE NORMAL, ESGOTO PREDIAL, DN 100 MM, JUNTA ELÁSTICA, FORNECIDO E INSTALADO EM RAMAL DE DESCARGA OU RAMAL DE ESGOTO SANITÁRIO. AF_08/2022 | UN | 95 | 18.47 | 23.24 | 2207.8 | 0.01579%
5.17.2.25 | 89784 | SINAPI | TE, PVC, SERIE NORMAL, ESGOTO PREDIAL, DN 50 X 50 MM, JUNTA ELÁSTICA, FORNECIDO E INSTALADO EM RAMAL DE DESCARGA OU RAMAL DE ESGOTO SANITÁRIO. AF_08/2022 | UN | 42 | 25.09 | 31.57 | 1325.94 | 0.009481%
5.17.2.26 | CP.00000400 | Próprio | TE, PVC, SERIE NORMAL, ESGOTO PREDIAL, DN 75 X 50 MM, JUNTA ELÁSTICA, FORNECIDO E INSTALADO EM RAMAL DE DESCARGA OU RAMAL DE ESGOTO SANITÁRIO. AF_12/2014 | UN | 5 | 35.31 | 44.43 | 222.15 | 0.001588%
5.17.2.27 | 89786 | SINAPI | TE, PVC, SERIE NORMAL, ESGOTO PREDIAL, DN 75 X 75 MM, JUNTA ELÁSTICA, FORNECIDO E INSTALADO EM RAMAL DE DESCARGA OU RAMAL DE ESGOTO SANITÁRIO. AF_08/2022 | UN | 6 | 39.31 | 49.46 | 296.76 | 0.002122%
5.17.2.28 | 104344 | SINAPI | TE, PVC, SÉRIE NORMAL, ESGOTO PREDIAL, DN 100 X 50 MM, JUNTA ELÁSTICA, FORNECIDO E INSTALADO EM RAMAL DE DESCARGA OU RAMAL DE ESGOTO SANITÁRIO. AF_08/2022 | UN | 4 | 41.39 | 52.08 | 208.32 | 0.00149%
5.17.2.29 | 104346 | SINAPI | TE, PVC, SÉRIE NORMAL, ESGOTO PREDIAL, DN 100 X 75 MM, JUNTA ELÁSTICA, FORNECIDO E INSTALADO EM RAMAL DE DESCARGA OU RAMAL DE ESGOTO SANITÁRIO. AF_08/2022 | UN | 4 | 45.65 | 57.44 | 229.76 | 0.001643%
5.17.2.30 | CP.00000404 | Próprio | REDUÇÃO EXCÊNTRICA, PVC, SERIE NORMAL, ESGOTO PREDIAL, DN 75 X 50 MM, JUNTA ELÁSTICA, FORNECIDO E INSTALADO EM RAMAL DE DESCARGA OU RAMAL DE ESGOTO SANITÁRIO. AF_12/2014 | UN | 2 | 16.51 | 20.77 | 41.54 | 0.000297%
5.17.2.31 | 104348 | SINAPI | TERMINAL DE VENTILAÇÃO, PVC, SÉRIE NORMAL, ESGOTO PREDIAL, DN 50 MM, JUNTA SOLDÁVEL, FORNECIDO E INSTALADO EM PRUMADA DE ESGOTO SANITÁRIO OU VENTILAÇÃO. AF_08/2022 | UN | 20 | 10.69 | 13.45 | 269 | 0.001923%
5.17.2.32 | 104351 | SINAPI | TERMINAL DE VENTILAÇÃO, PVC, SÉRIE NORMAL, ESGOTO PREDIAL, DN 75 MM, JUNTA SOLDÁVEL, FORNECIDO E INSTALADO EM PRUMADA DE ESGOTO SANITÁRIO OU VENTILAÇÃO. AF_08/2022 | UN | 1 | 22.35 | 28.12 | 28.12 | 0.0002011%
5.17.3 |  |  | ACESSÓRIOS |  | 1 |  | 4204.99 | 4204.99 | 0.03007%
5.17.3.1 | 104328 | SINAPI | CAIXA SIFONADA, COM GRELHA QUADRADA, PVC, DN 150 X 150 X 50 MM, JUNTA SOLDÁVEL, FORNECIDA E INSTALADA EM RAMAL DE DESCARGA OU EM RAMAL DE ESGOTO SANITÁRIO. AF_08/2022 | UN | 22 | 73.75 | 92.79 | 2041.38 | 0.0146%
5.17.3.2 | 89708 | SINAPI | CAIXA SIFONADA, PVC, DN 150 X 185 X 75 MM, JUNTA ELÁSTICA, FORNECIDA E INSTALADA EM RAMAL DE DESCARGA OU EM RAMAL DE ESGOTO SANITÁRIO. AF_08/2022 | UN | 8 | 107.23 | 134.92 | 1079.36 | 0.007718%
5.17.3.3 | CP.00004527 | Próprio | GRELHA/PORTA GRELHA AÇO INOX FECHO GIRATÓRIO 100X100MM - FORNECIMENTO E INSTALAÇÃO | UN | 5 | 28.76 | 36.18 | 180.9 | 0.001294%
5.17.3.4 | CP.00004528 | Próprio | GRELHA/PORTA GRELHA AÇO INOX FECHO GIRATÓRIO 150X150MM - FORNECIMENTO E INSTALAÇÃO | UN | 29 | 24.76 | 31.15 | 903.35 | 0.006459%
5.18 |  |  | INSTALAÇÕES DE ÁGUAS PLUVIAIS |  | 1 |  | 58194.2 | 58194.2 | 0.4161%
5.18.1 |  |  | TUBOS |  | 1 |  | 23331.96 | 23331.96 | 0.1668%
5.18.1.1 | 89512 | SINAPI | TUBO PVC, SÉRIE R, ÁGUA PLUVIAL, DN 100 MM, FORNECIDO E INSTALADO EM RAMAL DE ENCAMINHAMENTO. AF_06/2022 | M | 18 | 51.36 | 64.62 | 1163.16 | 0.008317%
5.18.1.2 | 104166 | SINAPI | TUBO PVC, SÉRIE R, ÁGUA PLUVIAL, DN 150 MM, FORNECIDO E INSTALADO EM RAMAL DE ENCAMINHAMENTO. AF_06/2022 | M | 240 | 73.41 | 92.37 | 22168.8 | 0.1585%
5.18.2 |  |  | CONEXÕES |  | 1 |  | 30941.72 | 30941.72 | 0.2212%
5.18.2.1 | 89585 | SINAPI | JOELHO 45 GRAUS, PVC, SERIE R, ÁGUA PLUVIAL, DN 100 MM, JUNTA ELÁSTICA, FORNECIDO E INSTALADO EM CONDUTORES VERTICAIS DE ÁGUAS PLUVIAIS. AF_06/2022 | UN | 7 | 45.7 | 57.5 | 402.5 | 0.002878%
5.18.2.2 | 89591 | SINAPI | JOELHO 45 GRAUS, PVC, SERIE R, ÁGUA PLUVIAL, DN 150 MM, JUNTA ELÁSTICA, FORNECIDO E INSTALADO EM CONDUTORES VERTICAIS DE ÁGUAS PLUVIAIS. AF_06/2022 | UN | 38 | 127.25 | 160.11 | 6084.18 | 0.0435%
5.18.2.3 | 89584 | SINAPI | JOELHO 90 GRAUS, PVC, SERIE R, ÁGUA PLUVIAL, DN 100 MM, JUNTA ELÁSTICA, FORNECIDO E INSTALADO EM CONDUTORES VERTICAIS DE ÁGUAS PLUVIAIS. AF_06/2022 | UN | 8 | 44.72 | 56.27 | 450.16 | 0.003219%
5.18.2.4 | 89590 | SINAPI | JOELHO 90 GRAUS, PVC, SERIE R, ÁGUA PLUVIAL, DN 150 MM, JUNTA ELÁSTICA, FORNECIDO E INSTALADO EM CONDUTORES VERTICAIS DE ÁGUAS PLUVIAIS. AF_06/2022 | UN | 56 | 130.24 | 163.88 | 9177.28 | 0.06562%
5.18.2.5 | 104176 | SINAPI | JUNÇÃO SIMPLES, PVC, SERIE R, ÁGUA PLUVIAL, DN 150 X 150 MM, JUNTA ELÁSTICA, FORNECIDO E INSTALADO EM RAMAL DE ENCAMINHAMENTO. AF_06/2022 | UN | 15 | 238.27 | 299.81 | 4497.15 | 0.03216%
5.18.2.6 | 89671 | SINAPI | LUVA DE CORRER, PVC, SERIE R, ÁGUA PLUVIAL, DN 100 MM, JUNTA ELÁSTICA, FORNECIDO E INSTALADO EM CONDUTORES VERTICAIS DE ÁGUAS PLUVIAIS. AF_06/2022 | UN | 13 | 44.23 | 55.65 | 723.45 | 0.005173%
5.18.2.7 | 89677 | SINAPI | LUVA SIMPLES, PVC, SERIE R, ÁGUA PLUVIAL, DN 150 MM, JUNTA ELÁSTICA, FORNECIDO E INSTALADO EM CONDUTORES VERTICAIS DE ÁGUAS PLUVIAIS. AF_06/2022 | UN | 100 | 76.35 | 96.07 | 9607 | 0.06869%
5.18.3 |  |  | ACESSÓRIOS E DEMAIS ITENS |  | 1 |  | 3920.52 | 3920.52 | 0.02803%
5.18.3.1 | CP.00003558 | Próprio | RALO HEMISFÉRICO TIPO ABACAXI DN 100 MM EM FERRO FUNDIDO - FORNECIMENTO E INSTALAÇÃO | UN | 2 | 56.67 | 71.3 | 142.6 | 0.00102%
5.18.3.2 | CP.00004442 | Próprio | RALO HEMISFÉRICO TIPO ABACAXI DN 150 MM EM FERRO FUNDIDO - FORNECIMENTO E INSTALAÇÃO | UN | 32 | 93.83 | 118.06 | 3777.92 | 0.02701%
5.19 |  |  | CLIMATIZAÇÃO |  | 1 |  | 417283.63 | 417283.63 | 2.984%
5.19.1 | 103244 | SINAPI | AR CONDICIONADO SPLIT INVERTER, HI-WALL (PAREDE), 9000 BTU/H, CICLO FRIO - FORNECIMENTO E INSTALAÇÃO. AF_06/2026_PE | UN | 2 | 2326.47 | 2.717,31 (BDI 16,80%) | 5434.62 | 0.03886%
5.19.2 | 103247 | SINAPI | AR CONDICIONADO SPLIT INVERTER, HI-WALL (PAREDE), 12000 BTU/H, CICLO FRIO - FORNECIMENTO E INSTALAÇÃO. AF_06/2026_PE | UN | 21 | 2578.53 | 3.011,72 (BDI 16,80%) | 63246.12 | 0.4522%
5.19.3 | 103250 | SINAPI | AR CONDICIONADO SPLIT INVERTER, HI-WALL (PAREDE), 18000 BTU/H, CICLO FRIO - FORNECIMENTO E INSTALAÇÃO. AF_06/2026_PE | UN | 6 | 3728.49 | 4.354,87 (BDI 16,80%) | 26129.22 | 0.1868%
5.19.4 | 103253 | SINAPI | AR CONDICIONADO SPLIT INVERTER, HI-WALL (PAREDE), 24000 BTU/H, CICLO FRIO - FORNECIMENTO E INSTALAÇÃO. AF_06/2026_PE | UN | 13 | 5068.63 | 5.920,15 (BDI 16,80%) | 76961.95 | 0.5503%
5.19.5 | CP.20001209 | Próprio | AR CONDICIONADO SPLIT ON/OFF, CASSETE (TETO), 30000 BTU/H, CICLO QUENTE/FRIO - FORNECIMENTO E INSTALAÇÃO. AF_11/2021_PE | UN | 1 | 15279.19 | 17.846,09 (BDI 16,80%) | 17846.09 | 0.1276%
5.19.6 | 103261 | SINAPI | AR CONDICIONADO SPLIT INVERTER, PISO TETO, 36000 BTU/H, CICLO FRIO - FORNECIMENTO E INSTALAÇÃO. AF_06/2026_PSE | UN | 5 | 11836.87 | 13.825,46 (BDI 16,80%) | 69127.3 | 0.4943%
5.19.7 | CP.20001210 | Próprio | CAIXA DE VENTILAÇÃO MODELO TITAN SGSD 317, EQUIPADA COM FILTRO G4 + F8, ARRANJO 4, CLASSE 1, DESCARGA HORIZONTAL, POTÊNCIA DE 0,50 CV, PRESSÃO ESTÁTICA DISP. 300PA, VAZÃO 2.630 M³/H, MOTOR DE 4 POLOS, TRIFÁSICO, 60HZ. REFERÊNCIA: SICFLUX OU EQUIVALENTE TÉCNICO - FORNECIMENTO E INSTALAÇÃO | UN | 1 | 6888.18 | 8.045,39 (BDI 16,80%) | 8045.39 | 0.05753%
5.19.8 | CP.20001212 | Próprio | GABINETE DE VENTILAÇÃO, VAZÃO 1710 M3/H, P.E.D 25 MMCA, COM FILTROS G4+M5, MODELO FH 400 - FORNECIMENTO E INSTALAÇÃO | UN | 1 | 7357.77 | 8.593,87 (BDI 16,80%) | 8593.87 | 0.06145%
5.19.9 | CP.20001213 | Próprio | GABINETE DE VENTILAÇÃO, VAZÃO 1980 M3/H, P.E.D 25 MMCA, COM FILTROS G4+M5, MODELO FH 400 - FORNECIMENTO E INSTALAÇÃO | UN | 1 | 7357.77 | 8.593,87 (BDI 16,80%) | 8593.87 | 0.06145%
5.19.10 | CP.20001214 | Próprio | GABINETE DE VENTILAÇÃO, VAZÃO 340 M3/H, COM FILTROS G4+M5, MODELO FH 200 - FORNECIMENTO E INSTALAÇÃO | UN | 1 | 3159.62 | 3.690,43 (BDI 16,80%) | 3690.43 | 0.02639%
5.19.11 | CP.20001215 | Próprio | GABINETE DE VENTILAÇÃO, VAZÃO 900 M3/H, P.E.D 25 MMCA, COM FILTROS G4+M5, MODELO FH 250 - FORNECIMENTO E INSTALAÇÃO | UN | 1 | 4145.92 | 4.842,43 (BDI 16,80%) | 4842.43 | 0.03463%
5.19.12 | CP.20000777 | Próprio | CAIXA DE VENTILAÇÃO MODELO TITAN SGSD 277, PRESSÃO ESTÁTICA DISP. 350PA, VAZÃO 3815 M³/H, SEM FILTRO, ARRANJO 4, CLASSE 1, DESCARGA HORIZONTAL, POTÊNCIA DE 0,75 CV, MOTOR DE 4 POLOS, TRIFÁSICO, 60 HZ, PRESSÃO ESTÁTICA DISP. 350PA. REFERÊNCIA: SICFLUX OU EQUIVALENTE TÉCNICO - FORNECIMENTO E INSTALAÇÃO | UN | 1 | 5241.13 | 6.121,63 (BDI 16,80%) | 6121.63 | 0.04377%
5.19.13 | CP.20000779 | Próprio | GABINETE DE VENTILAÇÃO, VAZÃO 1.200 M3/H, SEM FILTROS, MODELO FH 250 - FORNECIMENTO E INSTALAÇÃO | UN | 1 | 3150.92 | 3.680,27 (BDI 16,80%) | 3680.27 | 0.02632%
5.19.14 | CP.20001216 | Próprio | GABINETE DE VENTILAÇÃO, VAZÃO 1.200 M3/H, SEM FILTROS, MODELO FH 350 - FORNECIMENTO E INSTALAÇÃO | UN | 1 | 4300.92 | 5.023,47 (BDI 16,80%) | 5023.47 | 0.03592%
5.19.15 | CP.20000776 | Próprio | MICROEXAUSTOR MODELO SONORA 11, VAZÃO DE 90 M³/H, PRESSÃO ESTÁTICA 50PA, POTÊNCIA DE 17 W, TENSÃO 127/220 V – 1F. REFERÊNCIA: SICFLUX OU EQUIVALENTE TÉCNICO - FORNECIMENTO E INSTALAÇÃO | UN | 1 | 235.24 | 296 | 296 | 0.002117%
5.19.16 | CP.20001217 | Próprio | GRELHA REDONDA FIXA COM COLARINHO, MODELO S100 SICFLUX OU EQUIVALENTE TÉCNICO - FORNECIMENTO E INSTALAÇÃO | UN | 3 | 60.18 | 75.72 | 227.16 | 0.001624%
5.19.17 | CP.20000789 | Próprio | GRELHA DE EXAUSTÃO EM ALUMÍNIO ANODIZADO, DIMENSÕES 325X225MM, MODELO VAT DA TROX OU EQUIVALENTE TÉCNICO - FORNECIMENTO E MONTAGEM | UN | 1 | 175.36 | 220.65 | 220.65 | 0.001578%
5.19.18 | CP.20000791 | Próprio | GRELHA DE EXAUSTÃO EM ALUMÍNIO ANODIZADO, DIMENSÕES 525X225MM, MODELO VAT DA TROX OU EQUIVALENTE TÉCNICO - FORNECIMENTO E MONTAGEM | UN | 1 | 175.36 | 220.65 | 220.65 | 0.001578%
5.19.19 | CP.20001218 | Próprio | REGULADOR DE VAZAO DE AR MODELO RVA100 SICFLUX OU EQUIVALENTE TÉCNICO - FORNECIMENTO E INSTALAÇÃO | UN | 32 | 97.31 | 122.44 | 3918.08 | 0.02802%
5.19.20 | CP.20001219 | Próprio | REGULADOR DE VAZAO DE AR MODELO RVA125 SICFLUX OU EQUIVALENTE TÉCNICO - FORNECIMENTO E INSTALAÇÃO | UN | 23 | 118.7 | 149.36 | 3435.28 | 0.02456%
5.19.21 | CP.20001220 | Próprio | REGULADOR DE VAZAO DE AR MODELO RVA150 SICFLUX OU EQUIVALENTE TÉCNICO - FORNECIMENTO E INSTALAÇÃO | UN | 6 | 118.7 | 149.36 | 896.16 | 0.006408%
5.19.22 | CP.20001221 | Próprio | REGULADOR DE VAZAO DE AR MODELO RVA200 SICFLUX OU EQUIVALENTE TÉCNICO - FORNECIMENTO E INSTALAÇÃO | UN | 8 | 125.21 | 157.55 | 1260.4 | 0.009012%
5.19.23 | CP.10000014 | Próprio | VENEZIANA EXTERIOR, DIMENSÕES 385x330, MODELO AWG, DA TROX OU EQUIVALENTE TÉCNICO - FORNECIMENTO E INSTALAÇÃO | UN | 4 | 217.22 | 273.32 | 1093.28 | 0.007817%
5.19.24 | 103289 | SINAPI | TUBO EM COBRE FLEXÍVEL, DN 1/4", COM ISOLAMENTO, INSTALADO EM FORRO, PARA RAMAL DE ALIMENTAÇÃO DE AR CONDICIONADO, INCLUSO FIXADOR. AF_11/2021 | M | 233 | 43.16 | 54.3 | 12651.9 | 0.09047%
5.19.25 | 103290 | SINAPI | TUBO EM COBRE FLEXÍVEL, DN 3/8", COM ISOLAMENTO, INSTALADO EM FORRO, PARA RAMAL DE ALIMENTAÇÃO DE AR CONDICIONADO, INCLUSO FIXADOR. AF_11/2021 | M | 342 | 69.26 | 87.14 | 29801.88 | 0.2131%
5.19.26 | 103291 | SINAPI | TUBO EM COBRE FLEXÍVEL, DN 1/2", COM ISOLAMENTO, INSTALADO EM FORRO, PARA RAMAL DE ALIMENTAÇÃO DE AR CONDICIONADO, INCLUSO FIXADOR. AF_11/2021 | M | 37 | 87.67 | 110.31 | 4081.47 | 0.02918%
5.19.27 | 103292 | SINAPI | TUBO EM COBRE FLEXÍVEL, DN 5/8", COM ISOLAMENTO, INSTALADO EM FORRO, PARA RAMAL DE ALIMENTAÇÃO DE AR CONDICIONADO, INCLUSO FIXADOR. AF_11/2021 | M | 104 | 106.75 | 134.32 | 13969.28 | 0.09989%
5.19.28 | 106034 | SINAPI | TUBO EM COBRE FLEXÍVEL, DN 3/4", COM ISOLAMENTO, INSTALADO EM RAMAL DE ALIMENTAÇÃO DE AR-CONDICIONADO - FORNECIMENTO E INSTALAÇÃO. AF_07/2025 | M | 43 | 184.27 | 231.86 | 9969.98 | 0.07129%
5.19.29 | CP.00003991 | Próprio | DUTO DE AR EXTERNO EM MPU, PARA CAIXAS DE VENTILAÇÃO E EXAUSTÃO - FORNECIMENTO, MONTAGEM E INSTALAÇÃO | m² | 19 | 176.89 | 222.58 | 4229.02 | 0.03024%
5.19.30 | CP.00003252 | Próprio | DUTO FLEXIVEL DE ALUMINIO Ø100MM SEM ISOLAMENTO TERMICO - FORNECIMENTO E INSTALAÇÃO | M | 26 | 68.13 | 85.72 | 2228.72 | 0.01594%
5.19.31 | CP.20001222 | Próprio | DUTO FLEXIVEL DE ALUMINIO Ø125MM SEM ISOLAMENTO TERMICO - FORNECIMENTO E INSTALAÇÃO | M | 23 | 46.61 | 58.64 | 1348.72 | 0.009644%
5.19.32 | CP.20001223 | Próprio | DUTO FLEXIVEL DE ALUMINIO Ø150MM SEM ISOLAMENTO TERMICO - FORNECIMENTO E INSTALAÇÃO | M | 10 | 50.46 | 63.49 | 634.9 | 0.00454%
5.19.33 | CP.20000796 | Próprio | DUTO FLEXIVEL DE ALUMINIO Ø200MM SEM ISOLAMENTO TERMICO - FORNECIMENTO E INSTALAÇÃO | M | 8 | 49.91 | 62.8 | 502.4 | 0.003592%
5.19.34 | CP.20000792 | Próprio | DAMPER CORTA FOGO, DIMENSÕES 400x200MM, DA TROX OU EQUIVALENTE TÉCNICO - FORNECIMENTO E INSTALAÇÃO | UN | 2 | 615.42 | 774.38 | 1548.76 | 0.01107%
5.19.35 | CP.20000793 | Próprio | DAMPER CORTA FOGO, DIMENSÕES 400x250MM, DA TROX OU EQUIVALENTE TÉCNICO - FORNECIMENTO E INSTALAÇÃO | UN | 1 | 758.32 | 954.19 | 954.19 | 0.006823%
5.19.36 | CP.20000794 | Próprio | DAMPER CORTA FOGO, DIMENSÕES 400x400MM, DA TROX OU EQUIVALENTE TÉCNICO - FORNECIMENTO E INSTALAÇÃO | UN | 1 | 1187.04 | 1493.65 | 1493.65 | 0.01068%
5.19.37 | CP.20000795 | Próprio | DAMPER CORTA FOGO, DIMENSÕES 500x250MM, DA TROX OU EQUIVALENTE TÉCNICO - FORNECIMENTO E INSTALAÇÃO | UN | 1 | 936.95 | 1178.96 | 1178.96 | 0.00843%
5.19.38 | 89714 | SINAPI | TUBO PVC, SERIE NORMAL, ESGOTO PREDIAL, DN 100 MM, FORNECIDO E INSTALADO EM RAMAL DE DESCARGA OU RAMAL DE ESGOTO SANITÁRIO. AF_08/2022 | M | 9 | 41.11 | 51.72 | 465.48 | 0.003328%
5.19.39 | CP.00001071 | Próprio | CABO PP CORDPLAST 5 CONDUTORES 450/750V 2,50MM, FORNECIMENTO E INSTALAÇÃO | M | 400 | 26.47 | 33.3 | 13320 | 0.09524%
5.20 |  |  | INSTALAÇÕES DE DRENO DE CLIMATIZAÇÃO |  | 1 |  | 10886.25 | 10886.25 | 0.07784%
5.20.1 |  |  | TUBOS |  | 1 |  | 7243.56 | 7243.56 | 0.05179%
5.20.1.1 | 89865 | SINAPI | TUBO, PVC, SOLDÁVEL, DE 25MM, INSTALADO EM DRENO DE AR-CONDICIONADO - FORNECIMENTO E INSTALAÇÃO. AF_08/2022 | M | 18 | 19.35 | 24.34 | 438.12 | 0.003133%
5.20.1.2 | 89508 | SINAPI | TUBO PVC, SÉRIE R, ÁGUA PLUVIAL, DN 40 MM, FORNECIDO E INSTALADO EM RAMAL DE ENCAMINHAMENTO. AF_06/2022 | M | 306 | 17.68 | 22.24 | 6805.44 | 0.04866%
5.20.2 |  |  | CONEXÃO |  | 1 |  | 3642.69 | 3642.69 | 0.02605%
5.20.2.1 | CP.00001695 | Próprio | BUCHA DE REDUÇÃO, PVC, SOLDÁVEL, DN 40MM X 25MM, INSTALADO EM DRENO DE AR-CONDICIONADO - FORNECIMENTO E INSTALAÇÃO. AF_12/2014 | UN | 18 | 8.74 | 10.99 | 197.82 | 0.001415%
5.20.2.2 | 89516 | SINAPI | JOELHO 45 GRAUS, PVC, SERIE R, ÁGUA PLUVIAL, DN 40 MM, JUNTA SOLDÁVEL, FORNECIDO E INSTALADO EM RAMAL DE ENCAMINHAMENTO. AF_06/2022 | UN | 108 | 8.47 | 10.65 | 1150.2 | 0.008224%
5.20.2.3 | 89866 | SINAPI | JOELHO 90 GRAUS, PVC, SOLDÁVEL, DN 25MM, INSTALADO EM DRENO DE AR-CONDICIONADO - FORNECIMENTO E INSTALAÇÃO. AF_08/2022 | UN | 18 | 8.28 | 10.41 | 187.38 | 0.00134%
5.20.2.4 | 89514 | SINAPI | JOELHO 90 GRAUS, PVC, SERIE R, ÁGUA PLUVIAL, DN 40 MM, JUNTA SOLDÁVEL, FORNECIDO E INSTALADO EM RAMAL DE ENCAMINHAMENTO. AF_06/2022 | UN | 96 | 8.39 | 10.55 | 1012.8 | 0.007242%
5.20.2.5 | 89561 | SINAPI | JUNÇÃO SIMPLES, PVC, SERIE R, ÁGUA PLUVIAL, DN 40 MM, JUNTA SOLDÁVEL, FORNECIDO E INSTALADO EM RAMAL DE ENCAMINHAMENTO. AF_06/2022 | UN | 33 | 14.67 | 18.45 | 608.85 | 0.004354%
5.20.2.6 | 89381 | SINAPI | LUVA COM BUCHA DE LATÃO, PVC, SOLDÁVEL, DN 25MM X 3/4, INSTALADO EM RAMAL OU SUB-RAMAL DE ÁGUA - FORNECIMENTO E INSTALAÇÃO. AF_06/2022 | UN | 18 | 13.05 | 16.42 | 295.56 | 0.002113%
5.20.2.7 | 89544 | SINAPI | LUVA SIMPLES, PVC, SERIE R, ÁGUA PLUVIAL, DN 40 MM, JUNTA SOLDÁVEL, FORNECIDO E INSTALADO EM RAMAL DE ENCAMINHAMENTO. AF_06/2022 | UN | 18 | 8.4 | 10.56 | 190.08 | 0.001359%
5.21 |  |  | ÁREAS MOLHADAS |  | 1 |  | 304418.34 | 304418.34 | 2.177%
5.21.1 |  |  | LOUÇAS |  | 1 |  | 118678.73 | 118678.73 | 0.8486%
5.21.1.1 | CP.20000875 | Próprio | VASO SANITÁRIO SIFONADO COM CAIXA ACOPLADA DUPLO ACIONAMENTO, LOUÇA BRANCA, INCLUSO ENGATE FLEXÍVEL EM PLÁSTICO BRANCO, 1/2 X 40CM - FORNECIMENTO E INSTALAÇÃO. AF_01/2020 | UN | 8 | 571.84 | 719.54 | 5756.32 | 0.04116%
5.21.1.2 | 95472 | SINAPI | VASO SANITARIO SIFONADO CONVENCIONAL PARA PCD SEM FURO FRONTAL COM LOUÇA BRANCA SEM ASSENTO, INCLUSO CONJUNTO DE LIGAÇÃO PARA BACIA SANITÁRIA AJUSTÁVEL - FORNECIMENTO E INSTALAÇÃO. AF_01/2020 | UN | 15 | 967.72 | 1217.68 | 18265.2 | 0.1306%
5.21.1.3 | 95470 | SINAPI | VASO SANITARIO SIFONADO CONVENCIONAL COM LOUÇA BRANCA, INCLUSO CONJUNTO DE LIGAÇÃO PARA BACIA SANITÁRIA AJUSTÁVEL - FORNECIMENTO E INSTALAÇÃO. AF_01/2020 | UN | 2 | 385.66 | 485.27 | 970.54 | 0.00694%
5.21.1.4 | 100858 | SINAPI | MICTÓRIO SIFONADO COM VÁLVULA DE DESCARGA EM LOUÇA BRANCA - PADRÃO MÉDIO - FORNECIMENTO E INSTALAÇÃO. AF_02/2026 | UN | 1 | 891.53 | 1121.81 | 1121.81 | 0.008021%
5.21.1.5 | CP.00004381 | Próprio | LAVATÓRIO LOUÇA BRANCA COM COLUNA, PADRÃO MÉDIO, INCLUSO SIFÃO TIPO GARRAFA E VÁLVULA - FORNECIMENTO E INSTALAÇÃO. AF_01/2020 | UN | 56 | 1202.39 | 1512.96 | 84725.76 | 0.6058%
5.21.1.6 | CP.00004570 | Próprio | TANQUE DE LOUÇA BRANCA SUSPENSA, 30L OU EQUIVALENTE, INCLUSO SIFÃO FLEXÍVEL EM PVC E VÁLVULA METÁLICA - FORNECIMENTO E INSTALAÇÃO. AF_01/2020 | UN | 5 | 1245.99 | 1567.82 | 7839.1 | 0.05605%
5.21.2 |  |  | METAIS |  | 1 |  | 90752.09 | 90752.09 | 0.6489%
5.21.2.1 | CP.00002193 | Próprio | BARRA DE APOIO RETA, EM ACO INOX POLIDO, COMPRIMENTO 40CM, FIXADA NA PAREDE - FORNECIMENTO E INSTALAÇÃO. AF_01/2020 | UN | 14 | 258.85 | 325.71 | 4559.94 | 0.03261%
5.21.2.2 | 100866 | SINAPI | BARRA DE APOIO RETA, EM AÇO INOX POLIDO, COMPRIMENTO 60 CM, FIXADA NA PAREDE - FORNECIMENTO E INSTALAÇÃO. AF_02/2026 | UN | 5 | 319.5 | 402.02 | 2010.1 | 0.01437%
5.21.2.3 | 100868 | SINAPI | BARRA DE APOIO RETA, EM AÇO INOX POLIDO, COMPRIMENTO 80 CM, FIXADA NA PAREDE - FORNECIMENTO E INSTALAÇÃO. AF_02/2026 | UN | 36 | 348.74 | 438.81 | 15797.16 | 0.113%
5.21.2.4 | 100867 | SINAPI | BARRA DE APOIO RETA, EM AÇO INOX POLIDO, COMPRIMENTO 70 CM, FIXADA NA PAREDE - FORNECIMENTO E INSTALAÇÃO. AF_02/2026 | UN | 26 | 337.06 | 424.12 | 11027.12 | 0.07885%
5.21.2.5 | CP.00002406 | Próprio | BARRA DE APOIO "U", EM ACO INOX POLIDO, FIXADA NA PAREDE - FORNECIMENTO E INSTALAÇÃO. AF_01/2020 | UN | 18 | 361.53 | 454.91 | 8188.38 | 0.05855%
5.21.2.6 | CP.20000095 | Próprio | CHUVEIRO COM ACABAMENTO CROMADO, JATO DIRECIONÁVEL (ARTICULADO), COM CANO FIXO SEM DESVIADOR. INCLUSO MISTURADOR PARA CHUVEIRO, MONOCOMANDO, ALTA PRESSÃO 1/2" - FORNECIMENTO E INSTALAÇÃO | UN | 4 | 771.3 | 970.52 | 3882.08 | 0.02776%
5.21.2.7 | CP.20000097 | Próprio | CHUVEIRO COM ACABAMENTO CROMADO, JATO DIRECIONÁVEL (ARTICULADO), COM CANO FIXO COM DESVIADOR COM DUCHA MANUAL. INCLUSO MISTURADOR PARA CHUVEIRO, MONOCOMANDO, ALTA PRESSÃO 1/2" - FORNECIMENTO E INSTALAÇÃO | UN | 4 | 965.89 | 1215.37 | 4861.48 | 0.03476%
5.21.2.8 | 100875 | SINAPI | BANCO ARTICULADO, EM AÇO INOX, PARA PCD, FIXADO NA PAREDE - FORNECIMENTO E INSTALAÇÃO. AF_02/2026 | UN | 4 | 1028.45 | 1294.09 | 5176.36 | 0.03701%
5.21.2.9 | CP.00000172 | Próprio | TORNEIRA CROMADA DE MESA COM ACIONAMENTO POR PRESSÃO E FECHAMENTO AUTOMÁTICO, PARA LAVATÓRIO - FORNECIMENTO E INSTALAÇÃO. AF_12/2013 | UN | 60 | 280.94 | 353.5 | 21210 | 0.1517%
5.21.2.10 | 86910 | SINAPI | TORNEIRA CROMADA TUBO MÓVEL, DE PAREDE, 1/2" OU 3/4", PARA PIA DE COZINHA, PADRÃO MÉDIO - FORNECIMENTO E INSTALAÇÃO. AF_02/2026 | UN | 11 | 131.45 | 165.4 | 1819.4 | 0.01301%
5.21.2.11 | CP.00000661 | Próprio | DUCHA HIGIÊNICA COM REGISTRO - FORNECIMENTO E INSTALAÇÃO | UN | 4 | 415.84 | 523.25 | 2093 | 0.01497%
5.21.2.12 | 99635 | SINAPI | VÁLVULA DE DESCARGA METÁLICA, BASE 1 1/2", ACABAMENTO METALICO CROMADO - FORNECIMENTO E INSTALAÇÃO. AF_08/2021 | UN | 17 | 473.43 | 595.71 | 10127.07 | 0.07241%
5.21.3 |  |  | ACESSÓRIOS |  | 1 |  | 36566.66 | 36566.66 | 0.2615%
5.21.3.1 | 100849 | SINAPI | ASSENTO SANITÁRIO CONVENCIONAL - FORNECIMENTO E INSTALAÇÃO. AF_02/2026 | UN | 25 | 41.51 | 52.23 | 1305.75 | 0.009337%
5.21.3.2 | CP.20000478 | Próprio | ESPELHO CRISTAL 4MM, COM MOLDURA EM ALUMÍNIO. | m² | 11.63 | 605.51 | 761.91 | 8861.01 | 0.06336%
5.21.3.3 | CP.00000169 | Próprio | PAPELEIRA PLASTICA TIPO DISPENSER PARA PAPEL HIGIÊNICO ROLÃO, INCLUSO FIXAÇÃO. AF_10/2016 | UN | 23 | 82.51 | 103.82 | 2387.86 | 0.01707%
5.21.3.4 | 95547 | SINAPI | SABONETEIRA PLÁSTICA TIPO DISPENSER PARA SABONETE LÍQUIDO COM RESERVATÓRIO 800 A 1500 ML, INCLUSO FIXAÇÃO. AF_02/2026 | UN | 59 | 70.18 | 88.3 | 5209.7 | 0.03725%
5.21.3.5 | CP.00000170 | Próprio | TOALHEIRO PLASTICO TIPO DISPENSER PARA PAPEL TOALHA INTERFOLHADO, INCLUSO FIXAÇÃO. AF_10/2016 | UN | 56 | 108.75 | 136.84 | 7663.04 | 0.05479%
5.21.3.6 | CP.00004128 | Próprio | CABIDEIRO INOX FIXADO EM PAREDE | UN | 14 | 123.58 | 155.5 | 2177 | 0.01557%
5.21.3.7 | CP.20000096 | Próprio | PORTA OBJETOS EM VIDRO TEMPERADO, DIMENSÕES 12x25cm, ESPESSURA 10mm - FORNECIMENTO E INSTALAÇÃO | UN | 14 | 48.78 | 61.37 | 859.18 | 0.006144%
5.21.3.8 | CP.20000634 | Próprio | ALARME DE EMERGÊNCIA EM PLÁSTICO ABS DE ALTA RESISTÊNCIA, DIMENSÕES 7,8X2,8CM, ESTANQUE, ANTICHAMAS, COM ACIONADOR POR PRESSÃO E COM FIXAÇÃO NA PAREDE, DE ACORDO COM A ABNT NBR 9050 - FORNECIMENTO E INSTALAÇÃO | UN | 19 | 338.94 | 426.48 | 8103.12 | 0.05794%
5.21.4 |  |  | BANCADA |  | 1 |  | 58420.86 | 58420.86 | 0.4177%
5.21.4.1 | CP.20000715 | Próprio | BANCADA DE GRANITO CINZA CASTELO, DIM.: (2,40X0,50)M, INCLUINDO 3 CUBA EM LOUÇA - FORNECIMENTO E INSTALAÇÃO | UN | 1 | 1849.69 | 2327.46 | 2327.46 | 0.01664%
5.21.4.2 | CP.20000716 | Próprio | BANCADA DE GRANITO CINZA CASTELO, DIM.: (1,00X0,50)M, INCLUINDO 1 CUBA EM LOUÇA - FORNECIMENTO E INSTALAÇÃO | UN | 1 | 710.91 | 894.53 | 894.53 | 0.006396%
5.21.4.3 | CP.20000717 | Próprio | BANCADA DE GRANITO CINZA CASTELO, DIM.: (3,75X1,20)M - FORNECIMENTO E INSTALAÇÃO | UN | 1 | 5113.18 | 6433.91 | 6433.91 | 0.04601%
5.21.4.4 | CP.20000255 | Próprio | BANCADA EM AÇO INOX COM VASO DE DESPEJO EXPURGO, DIM.: (0,80X0,60)M - FORNECIMENTO E INSTALAÇÃO | UN | 2 | 5333.39 | 6711 | 13422 | 0.09597%
5.21.4.5 | CP.20000718 | Próprio | BANCADA EM AÇO INOX, DIM.: (0,90X0,60)M - FORNECIMENTO E INSTALAÇÃO | UN | 1 | 1049.98 | 1321.18 | 1321.18 | 0.009447%
5.21.4.6 | CP.20000719 | Próprio | BANCADA EM AÇO INOX COM CUBA INOX, DIM.: (1,00X0,60)M - FORNECIMENTO E INSTALAÇÃO | UN | 1 | 1428.41 | 1797.36 | 1797.36 | 0.01285%
5.21.4.7 | CP.20000256 | Próprio | BANCADA EM AÇO INOX COM CUBA INOX, DIM.: (1,40X0,60)M - FORNECIMENTO E INSTALAÇÃO | UN | 1 | 1875.12 | 2359.46 | 2359.46 | 0.01687%
5.21.4.8 | CP.20000257 | Próprio | BANCADA EM AÇO INOX COM CUBA INOX, DIM.: (1,60X0,60)M - FORNECIMENTO E INSTALAÇÃO | UN | 2 | 2112.34 | 2657.95 | 5315.9 | 0.03801%
5.21.4.9 | CP.20000720 | Próprio | BANCADA EM AÇO INOX COM CUBA INOX, DIM.: (1,67X0,60)M - FORNECIMENTO E INSTALAÇÃO | UN | 1 | 2146.77 | 2701.28 | 2701.28 | 0.01932%
5.21.4.10 | CP.20000721 | Próprio | BANCADA EM AÇO INOX COM CUBA INOX, DIM.: (2,00X0,60)M - FORNECIMENTO E INSTALAÇÃO | UN | 1 | 2601.02 | 3272.86 | 3272.86 | 0.0234%
5.21.4.11 | CP.20000722 | Próprio | BANCADA EM AÇO INOX COM CUBA INOX, DIM.: (2,20X0,60)M - FORNECIMENTO E INSTALAÇÃO | UN | 2 | 2829.76 | 3560.68 | 7121.36 | 0.05092%
5.21.4.12 | CP.20000723 | Próprio | BANCADA EM AÇO INOX COM CUBA INOX, DIM.: (2,80X0,60)M - FORNECIMENTO E INSTALAÇÃO | UN | 1 | 3516 | 4424.18 | 4424.18 | 0.03163%
5.21.4.13 | CP.20000724 | Próprio | BANCADA EM AÇO INOX, DIM.: (2,90X0,60)M - FORNECIMENTO E INSTALAÇÃO | UN | 1 | 3370.45 | 4241.03 | 4241.03 | 0.03033%
5.21.4.14 | CP.20000725 | Próprio | BANCADA EM AÇO INOX, DIM.: (1,70X0,70)M - FORNECIMENTO E INSTALAÇÃO | UN | 1 | 2215.97 | 2788.35 | 2788.35 | 0.01994%
5.22 |  |  | COMUNICAÇÃO VISUAL |  | 1 |  | 48027.27 | 48027.27 | 0.3434%
5.22.1 | CP.20000268 | Próprio | PLACA DE COMUNICAÇÃO VISUAL - PLACA DE PAREDE/PORTA (PP) - 60X16CM - PADRÃO SESAB - FORNECIMENTO E INSTALAÇÃO | UN | 56 | 116.49 | 146.57 | 8207.92 | 0.05869%
5.22.2 | CP.00004580 | Próprio | PLACA DE COMUNICAÇÃO VISUAL - PLACA EM BRAILLE (BR) - 20X5CM - PADRÃO SESAB - FORNECIMENTO E INSTALAÇÃO | UN | 79 | 128.73 | 161.98 | 12796.42 | 0.0915%
5.22.3 | CP.00004581 | Próprio | PLACA DE COMUNICAÇÃO VISUAL - PLACA DE SANITÁRIO (PPS) - 20X20CM - PADRÃO SESAB - FORNECIMENTO E INSTALAÇÃO | UN | 21 | 65.29 | 82.15 | 1725.15 | 0.01234%
5.22.4 | CP.00004582 | Próprio | PLACA DE COMUNICAÇÃO VISUAL - PLACA DE SINALIZAÇÃO INTERNA (PSI) - 20X20CM - PADRÃO SESAB - FORNECIMENTO E INSTALAÇÃO | UN | 18 | 65.29 | 82.15 | 1478.7 | 0.01057%
5.22.5 | CP.00004583 | Próprio | PLACA DE COMUNICAÇÃO VISUAL - PLACA DE SETOR (PSP) - 70X20CM - PADRÃO SESAB - FORNECIMENTO E INSTALAÇÃO | UN | 11 | 156.71 | 197.18 | 2168.98 | 0.01551%
5.22.6 | CP.20000711 | Próprio | PLOTAGEM DE PAREDE EM VINIL ADESIVO POLIMÉRICO DE ALTA PERFORMANCE, CONFORME PROJETO DE COMUNICAÇÃO VISUAL - FORNECIMENTO E INSTALAÇÃO | m² | 2.13 | 157.53 | 198.21 | 422.18 | 0.003019%
5.22.7 | CP.20000713 | Próprio | LETREIRO EM CHAPA GALVANIZADA E PINTURA AUTOMOTIVA "CER - CENTRO ESPECIALIZADO EM REABILITAÇÃO" - PADRÃO SESAB - FORNECIMENTO E INSTALAÇÃO | UN | 1 | 7794.9 | 9808.32 | 9808.32 | 0.07013%
5.22.8 | CP.20000712 | Próprio | MARCA DO "GOVERNO DO ESTADO DA BAHIA" PINTADA COM TINTA AUTOMOTIVA SOB PLACA DE AÇO GALVANIZADO, ALT. 50CM - FORNECIMENTO E INSTALAÇÃO | UN | 1 | 2760.68 | 3473.76 | 3473.76 | 0.02484%
5.22.9 | CP.20000714 | Próprio | MARCA DO "SISTEMA ÚNICO DE SAÚDE - SUS" EM PLACA DE AÇO GALVANIZADO E PINTURA AUTOMOTIVA, ALT. 20CM - FORNECIMENTO E INSTALAÇÃO | UN | 1 | 1110.1 | 1396.83 | 1396.83 | 0.009988%
5.22.10 | CP.10000311 | Próprio | TOTEM DE CAIXARIA DE CHAPA DE ALUMÍNIO COMPOSTO NA COR MARROM, DIM.: (80X220CM), FIXADA SOBRE ESTRUTURA DE METALON, INCLUINDO TEXTOS E SIMBOLOS EM ADESIVO VINÍLICO AUTOCOLANTE NA COR BRANCA, INCLUINDO BASE EM CONCRETO - FORNECIMENTO E EXECUÇÃO | UN | 1 | 5204.65 | 6549.01 | 6549.01 | 0.04683%
5.23 |  |  | SERVIÇOS COMPLEMENTARES |  | 1 |  | 61588.53 | 61588.53 | 0.4404%
5.23.1 | CP.00003373 | Próprio | GRADIL NYLOFOR, MALHA 5 X 20CM - FIO 5,0MM, COM FIXADORES DE POLIAMIDA EM POSTE 40 x 60 MM CHUMBADOS EM BASE DE CONCRETO, REVESTIDOS EM POLIESTER POR PROCESSO DE PINTURA ELETROSTÁTICA (GRADIL E POSTE), NAS CORES VERDE OU BRANCA - FORNECIMENTO E INSTALAÇÃO | m² | 20.96 | 352.7 | 443.8 | 9302.04 | 0.06651%
5.23.2 | CP.20000880 | Próprio | CORTINA HOSPITALAR EM TECIDO COM TELA INTEGRADA E TRILHO RETO EM ALUMÍNIO, INSTALADA A 30CM DO PISO ACABADO COM FIXAÇÃO DO TRILHO NO FORRO ATRAVÉS DE BUCHAS METÁLICAS E PARAFUSOS REMOVÍVEIS - FORNECIMENTO E INSTALAÇÃO | M | 43.4 | 606.03 | 762.56 | 33095.1 | 0.2366%
5.23.3 | CP.20000726 | Próprio | BANCO DE CONCRETO COM ACABAMENTO EM RIPAS DE MADEIRA ENVERNIZADA 5X1,5CM - FORNECIMENTO E EXECUÇÃO | M² | 8.26 | 618.13 | 777.79 | 6424.54 | 0.04594%
5.23.4 | CP.20000411 | Próprio | CORRIMÃO EM TUBO DE AÇO INOX DIÂMETRO 2", INSTALADOS COM BARRAS HORIZONTAIS DE DUAS ALTURAS h1=70CM E h2 =92CM, DE PISO | M | 6.3 | 252.63 | 317.88 | 2002.64 | 0.01432%
5.23.5 | CP.20000636 | Próprio | ESCADA TIPO MARINHEIRO EM TUBO ACO GALVANIZADO 1 1/2", INCLUINDO PINTURA AUTOMOTIVA NA COR CINZA - FORNECIMENTO E INSTALAÇÃO | M | 5.2 | 458.7 | 577.18 | 3001.33 | 0.02146%
5.23.6 | CP.00003509 | Próprio | MAPA TATIL(BRAILLE/RELEVO) EM ACRILICO, MEDINDO 55X40CM, PARA SINALIZACAO E LOCALIZACAO DE AMBIENTES, FIXACAO COM FITA DUPLA FACE - FORNECIMENTO E COLOCACAO | UN | 1 | 1511.52 | 1901.94 | 1901.94 | 0.0136%
5.23.7 | CP.10000043 | Próprio | PEDESTAL EM CHAPA DE AÇO GALVANIZADO REVESTIDO EM ACM - FORNECIMENTO E INSTALAÇÃO | UN | 1 | 4657.83 | 5860.94 | 5860.94 | 0.04191%
6 |  |  | EDICULA DE RESÍDUOS |  | 1 |  | 100020.53 | 100020.53 | 0.7152%
6.1 |  |  | INFRAESTRUTURA |  | 1 |  | 10921.27 | 10921.27 | 0.07809%
6.1.1 |  |  | SAPATAS E PILARES DE ARRANQUE |  | 1 |  | 10921.27 | 10921.27 | 0.07809%
6.1.1.1 | 105009 | SINAPI | LOCAÇÃO CONVENCIONAL DE OBRA, UTILIZANDO GABARITO DE TÁBUAS CORRIDAS PONTALETADAS A CADA 1,50M - 2 UTILIZAÇÕES. AF_03/2024 | M | 32 | 90.18 | 113.47 | 3631.04 | 0.02596%
6.1.1.2 | 96523 | SINAPI | ESCAVAÇÃO MANUAL PARA BLOCO DE COROAMENTO OU SAPATA (INCLUINDO ESCAVAÇÃO PARA COLOCAÇÃO DE FÔRMAS). AF_01/2024 | m³ | 9.54 | 110.54 | 139.09 | 1326.91 | 0.009488%
6.1.1.3 | 96619 | SINAPI | LASTRO DE CONCRETO MAGRO, APLICADO EM BLOCOS DE COROAMENTO OU SAPATAS, ESPESSURA DE 5 CM. AF_01/2024 | m² | 6.5 | 49.95 | 62.85 | 408.52 | 0.002921%
6.1.1.4 | CP.20000856 | Próprio | FABRICAÇÃO, MONTAGEM E DESMONTAGEM DE FÔRMA PARA SAPATA E PILARES DE ARRANQUE, EM MADEIRA SERRADA, E=25 MM, 4 UTILIZAÇÕES. AF_01/2024 | m² | 10.67 | 157.6 | 198.3 | 2115.86 | 0.01513%
6.1.1.5 | CP.00003715 | Próprio | ARMAÇÃO DE SAPATA E PILAR DE ARRANQUE UTILIZANDO AÇO CA-60 DE 5 MM - MONTAGEM. AF_06/2017 | KG | 7.8 | 18.68 | 23.5 | 183.3 | 0.001311%
6.1.1.6 | CP.00003716 | Próprio | ARMAÇÃO DE SAPATA E PILAR DE ARRANQUE UTILIZANDO AÇO CA-50 DE 8 MM - MONTAGEM. AF_06/2017 | KG | 31.2 | 14.69 | 18.48 | 576.57 | 0.004123%
6.1.1.7 | CP.00003717 | Próprio | ARMAÇÃO DE SAPATA E PILAR DE ARRANQUE UTILIZANDO AÇO CA-50 DE 10 MM - MONTAGEM. AF_06/2017 | KG | 31.4 | 12.76 | 16.05 | 503.97 | 0.003604%
6.1.1.8 | CP.10000312 | Próprio | CONCRETAGEM DE SAPATAS E PILARES DE ARRANQUE, FCK 35 MPA, COM USO DE BOMBA - LANÇAMENTO, ADENSAMENTO E ACABAMENTO. AF_11/2016 | m³ | 1.03 | 895.42 | 1126.7 | 1160.5 | 0.008298%
6.1.1.9 | 98557 | SINAPI | IMPERMEABILIZAÇÃO DE SUPERFÍCIE COM EMULSÃO ASFÁLTICA, 2 DEMÃOS. AF_09/2023 | m² | 10.67 | 47.34 | 59.56 | 635.5 | 0.004544%
6.1.1.10 | 104737 | SINAPI | REATERRO MANUAL DE VALAS, COM PLACA VIBRATÓRIA. AF_08/2023 | m³ | 8.51 | 24.98 | 31.43 | 267.46 | 0.001912%
6.1.1.11 | CP.20000857 | Próprio | CARGA, MANOBRA E DESCARGA DE MATERIAL EM CAMINHÃO BASCULANTE 10 M³ - CARGA COM ESCAVADEIRA HIDRÁULICA (CAÇAMBA DE 0,80 M³ / 111 HP) E DESCARGA LIVRE (UNIDADE: M3). AF_07/2020 | m³ | 1.03 | 9.83 | 12.36 | 12.73 | 9.103e-05%
6.1.1.12 | 93588 | SINAPI | TRANSPORTE COM CAMINHÃO BASCULANTE DE 10 M³, EM VIA URBANA EM LEITO NATURAL (UNIDADE: M3XKM). AF_02/2026 | M3XKM | 19.32 | 4.07 | 5.12 | 98.91 | 0.0007073%
6.2 |  |  | SUPERESTRUTURA |  | 1 |  | 17746.47 | 17746.47 | 0.1269%
6.2.1 |  |  | VIGAS BALDRAME |  | 1 |  | 5755.1 | 5755.1 | 0.04115%
6.2.1.1 | 96527 | SINAPI | ESCAVAÇÃO MANUAL PARA VIGA BALDRAME OU SAPATA CORRIDA (INCLUINDO ESCAVAÇÃO PARA COLOCAÇÃO DE FÔRMAS). AF_01/2024 | m³ | 2.58 | 121.52 | 152.9 | 394.48 | 0.002821%
6.2.1.2 | CP.00000848 | Próprio | LASTRO DE CONCRETO MAGRO, APLICADO EM VIGAS BALDRAME, ESPESSURA DE 5 CM. AF_08/2017 | m² | 8.6 | 41.62 | 52.37 | 450.38 | 0.00322%
6.2.1.3 | 96536 | SINAPI | FABRICAÇÃO, MONTAGEM E DESMONTAGEM DE FÔRMA PARA VIGA BALDRAME, EM MADEIRA SERRADA, E=25 MM, 4 UTILIZAÇÕES. AF_01/2024 | m² | 14.06 | 80.45 | 101.23 | 1423.29 | 0.01018%
6.2.1.4 | 104916 | SINAPI | ARMAÇÃO DE SAPATA ISOLADA, VIGA BALDRAME E SAPATA CORRIDA UTILIZANDO AÇO CA-60 DE 5 MM - MONTAGEM. AF_01/2024 | KG | 15.9 | 17.49 | 22 | 349.8 | 0.002501%
6.2.1.5 | 104919 | SINAPI | ARMAÇÃO DE SAPATA ISOLADA, VIGA BALDRAME E SAPATA CORRIDA UTILIZANDO AÇO CA-50 DE 10 MM - MONTAGEM. AF_01/2024 | KG | 25.9 | 12.52 | 15.75 | 407.92 | 0.002917%
6.2.1.6 | 104921 | SINAPI | ARMAÇÃO DE BLOCO, SAPATA ISOLADA, VIGA BALDRAME E SAPATA CORRIDA UTILIZANDO AÇO CA-50 DE 16 MM - MONTAGEM. AF_01/2024 | KG | 71.4 | 9.79 | 12.31 | 878.93 | 0.006285%
6.2.1.7 | CP.00002872 | Próprio | CONCRETAGEM DE BLOCOS DE COROAMENTO E VIGAS BALDRAMES, FCK 35 MPA, COM USO DE BOMBA  LANÇAMENTO, ADENSAMENTO E ACABAMENTO. AF_06/2017 | m³ | 0.86 | 886.07 | 1114.94 | 958.84 | 0.006856%
6.2.1.8 | 98557 | SINAPI | IMPERMEABILIZAÇÃO DE SUPERFÍCIE COM EMULSÃO ASFÁLTICA, 2 DEMÃOS. AF_09/2023 | m² | 14.06 | 47.34 | 59.56 | 837.41 | 0.005988%
6.2.1.9 | 104737 | SINAPI | REATERRO MANUAL DE VALAS, COM PLACA VIBRATÓRIA. AF_08/2023 | m³ | 1.72 | 24.98 | 31.43 | 54.05 | 0.0003865%
6.2.2 |  |  | PILARES |  | 1 |  | 3387.48 | 3387.48 | 0.02422%
6.2.2.1 | 92419 | SINAPI | MONTAGEM E DESMONTAGEM DE FÔRMA DE PILARES RETANGULARES E ESTRUTURAS SIMILARES, PÉ-DIREITO SIMPLES, EM CHAPA DE MADEIRA COMPENSADA RESINADA, 4 UTILIZAÇÕES. AF_09/2020 | m² | 13.89 | 97.9 | 123.18 | 1710.97 | 0.01223%
6.2.2.2 | 92759 | SINAPI | ARMAÇÃO DE PILAR OU VIGA DE ESTRUTURA CONVENCIONAL DE CONCRETO ARMADO UTILIZANDO AÇO CA-60 DE 5,0 MM - MONTAGEM. AF_06/2022 | KG | 19.6 | 14.39 | 18.1 | 354.76 | 0.002537%
6.2.2.3 | 92762 | SINAPI | ARMAÇÃO DE PILAR OU VIGA DE ESTRUTURA CONVENCIONAL DE CONCRETO ARMADO UTILIZANDO AÇO CA-50 DE 10,0 MM - MONTAGEM. AF_06/2022 | KG | 45.1 | 10.51 | 13.22 | 596.22 | 0.004263%
6.2.2.4 | CP.00004545 | Próprio | CONCRETAGEM DE PILARES, FCK = 35 MPA, COM USO DE BOMBA - LANÇAMENTO, ADENSAMENTO E ACABAMENTO. AF_02/2022_PS | m³ | 0.66 | 873.64 | 1099.3 | 725.53 | 0.005188%
6.2.3 |  |  | VIGAS |  | 1 |  | 6696.22 | 6696.22 | 0.04788%
6.2.3.1 | 92456 | SINAPI | MONTAGEM E DESMONTAGEM DE FÔRMA DE VIGA, ESCORAMENTO METÁLICO, PÉ-DIREITO SIMPLES, EM CHAPA DE MADEIRA RESINADA, 4 UTILIZAÇÕES. AF_09/2020 | m² | 16.82 | 165.64 | 208.42 | 3505.62 | 0.02507%
6.2.3.2 | 92759 | SINAPI | ARMAÇÃO DE PILAR OU VIGA DE ESTRUTURA CONVENCIONAL DE CONCRETO ARMADO UTILIZANDO AÇO CA-60 DE 5,0 MM - MONTAGEM. AF_06/2022 | KG | 18.5 | 14.39 | 18.1 | 334.85 | 0.002394%
6.2.3.3 | 92760 | SINAPI | ARMAÇÃO DE PILAR OU VIGA DE ESTRUTURA CONVENCIONAL DE CONCRETO ARMADO UTILIZANDO AÇO CA-50 DE 6,3 MM - MONTAGEM. AF_06/2022 | KG | 14.3 | 13.11 | 16.49 | 235.8 | 0.001686%
6.2.3.4 | 92762 | SINAPI | ARMAÇÃO DE PILAR OU VIGA DE ESTRUTURA CONVENCIONAL DE CONCRETO ARMADO UTILIZANDO AÇO CA-50 DE 10,0 MM - MONTAGEM. AF_06/2022 | KG | 6.3 | 10.51 | 13.22 | 83.28 | 0.0005955%
6.2.3.5 | 92763 | SINAPI | ARMAÇÃO DE PILAR OU VIGA DE ESTRUTURA CONVENCIONAL DE CONCRETO ARMADO UTILIZANDO AÇO CA-50 DE 12,5 MM - MONTAGEM. AF_06/2022 | KG | 30.6 | 8.76 | 11.02 | 337.21 | 0.002411%
6.2.3.6 | 92764 | SINAPI | ARMAÇÃO DE PILAR OU VIGA DE ESTRUTURA CONVENCIONAL DE CONCRETO ARMADO UTILIZANDO AÇO CA-50 DE 16,0 MM - MONTAGEM. AF_06/2022 | KG | 72.3 | 8.39 | 10.55 | 762.76 | 0.005454%
6.2.3.7 | CP.00004546 | Próprio | CONCRETAGEM DE VIGAS E LAJES, FCK=35 MPA, PARA LAJES PREMOLDADAS COM USO DE BOMBA - LANÇAMENTO, ADENSAMENTO E ACABAMENTO. AF_02/2022_PS | m³ | 1.27 | 899.04 | 1131.26 | 1436.7 | 0.01027%
6.2.4 |  |  | LAJES |  | 1 |  | 1907.67 | 1907.67 | 0.01364%
6.2.4.1 | CP.00004547 | Próprio | LAJE PRÉ-MOLDADA UNIDIRECIONAL, BIAPOIADA, ENCHIMENTO EM EPS, VIGOTA TRELIÇADA, ALTURA TOTAL DA LAJE (ENCHIMENTO+CAPA) = (8+5), INCLUINDO MALHA POP. AF_11/2020 | m² | 6.46 | 198.73 | 250.06 | 1615.38 | 0.01155%
6.2.4.2 | 92768 | SINAPI | ARMAÇÃO DE LAJE DE ESTRUTURA CONVENCIONAL DE CONCRETO ARMADO UTILIZANDO AÇO CA-60 DE 5,0 MM - MONTAGEM. AF_06/2022 | KG | 13.6 | 13.7 | 17.23 | 234.32 | 0.001675%
6.2.4.3 | 92769 | SINAPI | ARMAÇÃO DE LAJE DE ESTRUTURA CONVENCIONAL DE CONCRETO ARMADO UTILIZANDO AÇO CA-50 DE 6,3 MM - MONTAGEM. AF_06/2022 | KG | 3.7 | 12.46 | 15.67 | 57.97 | 0.0004145%
6.3 |  |  | VEDAÇÕES |  | 1 |  | 7316.25 | 7316.25 | 0.05231%
6.3.1 | 103328 | SINAPI | ALVENARIA DE VEDAÇÃO DE BLOCOS CERÂMICOS FURADOS NA HORIZONTAL DE 9X19X19 CM (ESPESSURA 9 CM) E ARGAMASSA DE ASSENTAMENTO COM PREPARO EM BETONEIRA. AF_12/2021 | m² | 39.46 | 112.03 | 140.96 | 5562.28 | 0.03977%
6.3.2 | 105033 | SINAPI | CINTA DE AMARRAÇÃO DE ALVENARIA MOLDADA IN LOCO COM UTILIZAÇÃO DE BLOCOS CANALETA, ESPESSURA DE *15* CM. AF_03/2024 | M | 3.61 | 78.1 | 98.27 | 354.75 | 0.002537%
6.3.3 | 93205 | SINAPI | CINTA DE AMARRAÇÃO DE ALVENARIA MOLDADA IN LOCO COM UTILIZAÇÃO DE BLOCOS CANALETA, ESPESSURA DE *20* CM. AF_03/2024 | M | 8.92 | 96.51 | 121.43 | 1083.15 | 0.007745%
6.3.4 | 93203 | SINAPI | FIXAÇÃO (ENCUNHAMENTO) DE ALVENARIA DE VEDAÇÃO COM ESPUMA DE POLIURETANO EXPANSIVA. AF_03/2024 | M | 18.43 | 13.63 | 17.15 | 316.07 | 0.00226%
6.4 |  |  | COBERTURA |  | 1 |  | 1077.86 | 1077.86 | 0.007707%
6.4.1 | 100327 | SINAPI | RUFO EXTERNO/INTERNO EM CHAPA DE AÇO GALVANIZADO NÚMERO 26, CORTE DE 33 CM, INCLUSO IÇAMENTO. AF_06/2026 | M | 14.96 | 57.26 | 72.05 | 1077.86 | 0.007707%
6.5 |  |  | IMPERMEABILIZAÇÃO |  | 1 |  | 2259.51 | 2259.51 | 0.01616%
6.5.1 | CP.00004588 | Próprio | FORNECIMENTO E EXECUÇÃO DE SISTEMA DE IMPERMEABILIZAÇÃO COM MANTA ASFÁLTICA 3MM, UMA CAMADA, INCLUSIVE APLICAÇÃO DE PRIMER ASFÁLTICO, CAMADA DE REGULARIZAÇÃO, TELA DE POLIÉSTER, SELANTE DE POLIURETANO E PROTEÇÃO MECÂNICA | m² | 6.72 | 198.12 | 249.29 | 1675.22 | 0.01198%
6.5.2 | CP.00004589 | Próprio | FORNECIMENTO E EXECUÇÃO DE SISTEMA DE IMPERMEABILIZAÇÃO COM ARGAMASSA POLIMÉRICA, INCLUSIVE CAMADA DE REGULARIZAÇÃO, TELA DE POLIÉSTER E SELANTE DE POLIURETANO | m² | 6.56 | 70.79 | 89.07 | 584.29 | 0.004178%
6.6 |  |  | REVESTIMENTOS DE PISOS |  | 1 |  | 2776.7 | 2776.7 | 0.01985%
6.6.1 |  |  | PISO ARMADO EM CONTATO COM O SOLO |  | 1 |  | 1176.7 | 1176.7 | 0.008414%
6.6.1.1 | 97083 | SINAPI | COMPACTAÇÃO MECÂNICA DE SOLO PARA EXECUÇÃO DE RADIER, PISO DE CONCRETO OU LAJE SOBRE SOLO, COM COMPACTADOR DE SOLOS A PERCUSSÃO. AF_07/2026 | m² | 6.5 | 4.37 | 5.49 | 35.68 | 0.0002551%
6.6.1.2 | 100324 | SINAPI | LASTRO COM MATERIAL GRANULAR (PEDRA BRITADA N.1 E PEDRA BRITADA N.2), APLICADO EM PISOS OU LAJES SOBRE SOLO, ESPESSURA DE *10 CM*. AF_01/2024 | m³ | 0.65 | 216.4 | 272.29 | 176.98 | 0.001265%
6.6.1.3 | 97087 | SINAPI | CAMADA SEPARADORA PARA EXECUÇÃO DE RADIER, PISO DE CONCRETO OU LAJE SOBRE SOLO, EM LONA PLÁSTICA. AF_07/2026 | m² | 6.5 | 2.8 | 3.52 | 22.88 | 0.0001636%
6.6.1.4 | 97090 | SINAPI | ARMAÇÃO PARA EXECUÇÃO DE RADIER, PISO DE CONCRETO OU LAJE SOBRE SOLO, COM USO DE TELA Q-138. AF_07/2026 | KG | 15.64 | 13.25 | 16.67 | 260.71 | 0.001864%
6.6.1.5 | 97096 | SINAPI | CONCRETAGEM DE RADIER, PISO OU LAJE SOBRE SOLO, FCK 30 MPA - LANÇAMENTO, ADENSAMENTO E ACABAMENTO. AF_07/2026 | m³ | 0.65 | 831.97 | 1046.86 | 680.45 | 0.004866%
6.6.2 |  |  | ACABAMENTO FINAL |  | 1 |  | 1600 | 1600 | 0.01144%
6.6.2.1 | CP.00002623 | Próprio | CONTRAPISO EM ARGAMASSA TRAÇO 1:3 (CIMENTO E AREIA), PREPARO MECÂNICO COM BETONEIRA 400 L, APLICADO EM ÁREAS SECAS SOBRE LAJE, ADERIDO, ESPESSURA 2CM. AF_06/2014 | m² | 6.28 | 50.17 | 63.12 | 396.39 | 0.002834%
6.6.2.2 | CP.20000220 | Próprio | REVESTIMENTO CERÂMICO PARA PISO COM PLACAS TIPO PORCELANATO ANTIDERRAPANTE CINZA DE DIMENSÕES 60X60 CM. AF_02/2023_PE | m² | 6.28 | 117.7 | 148.1 | 930.06 | 0.00665%
6.6.2.3 | CP.10000039 | Próprio | SOLEIRA/TABEIRA EM GRANITO CINZA ANDORINHA, ESPESSURA 2,0 CM. AF_09/2020 | m² | 0.48 | 452.92 | 569.9 | 273.55 | 0.001956%
6.7 |  |  | REVESTIMENTOS DE PAREDES |  | 1 |  | 44225.56 | 44225.56 | 0.3162%
6.7.1 | 87879 | SINAPI | CHAPISCO APLICADO EM ALVENARIAS E ESTRUTURAS DE CONCRETO INTERNAS, COM COLHER DE PEDREIRO. ARGAMASSA TRAÇO 1:3 COM PREPARO EM BETONEIRA 400L. AF_10/2022 | m² | 142.19 | 5.71 | 7.18 | 1020.92 | 0.0073%
6.7.2 | CP.00004100 | Próprio | MASSA ÚNICA, EM ARGAMASSA TRAÇO 1:2:8 PREPARO MECÂNICO, APLICADA MANUALMENTE EM PAREDES INTERNAS, E = 20MM, COM TALISCAS. AF_03/2024 | m² | 142.19 | 38.77 | 48.78 | 6936.02 | 0.0496%
6.7.3 | CP.20000767 | Próprio | REVESTIMENTO CERÂMICO PARA PAREDES EXTERNAS EM PASTILHAS DE PORCELANA 5 X 5 CM NA COR BEGE (PLACAS DE 30 X 30 CM), ALINHADAS A PRUMO. AF_02/2023 | m² | 98.76 | 248.41 | 312.57 | 30869.41 | 0.2207%
6.7.4 | CP.20000110 | Próprio | REVESTIMENTO EM PORCELANATO RETIFICADO BRILHANTE BRANCO PARA PAREDES INTERNAS COM PLACAS DE DIMENSÕES 60X60 CM APLICADAS NA ALTURA INTEIRA DAS PAREDES. AF_02/2023_PE | m² | 43.43 | 98.8 | 124.32 | 5399.21 | 0.03861%
6.8 |  |  | REVESTIMENTOS DE TETO |  | 1 |  | 381.32 | 381.32 | 0.002727%
6.8.1 | 87882 | SINAPI | CHAPISCO APLICADO NO TETO OU EM ALVENARIA E ESTRUTURA, COM ROLO PARA TEXTURA ACRÍLICA. ARGAMASSA TRAÇO 1:4 E EMULSÃO POLIMÉRICA (ADESIVO) COM PREPARO EM BETONEIRA 400L. AF_10/2022 | m² | 6.28 | 7.1 | 8.93 | 56.08 | 0.000401%
6.8.2 | 90408 | SINAPI | MASSA ÚNICA, EM ARGAMASSA TRAÇO 1:2:8, PREPARO MECÂNICO, APLICADA MANUALMENTE EM TETO, E = 10MM, COM TALISCAS. AF_03/2024 | m² | 6.28 | 41.16 | 51.79 | 325.24 | 0.002326%
6.9 |  |  | ESQUADRIAS |  | 1 |  | 3720.33 | 3720.33 | 0.0266%
6.9.1 |  |  | PORTAS |  | 1 |  | 3720.33 | 3720.33 | 0.0266%
6.9.1.1 | CP.20000771 | Próprio | PA-01 - PORTA EM ALUMÍNIO COM VENEZIANA ANODIZADO BRANCO, DIM.: 80X210CM, INCLUINDO TELA MOSQUITEIRA - FORNECIMENTO E INSTALAÇÃO | UN | 3 | 985.55 | 1240.11 | 3720.33 | 0.0266%
6.10 |  |  | PINTURA |  | 1 |  | 495.85 | 495.85 | 0.003546%
6.10.1 |  |  | TETO |  | 1 |  | 495.85 | 495.85 | 0.003546%
6.10.1.1 | CP.00004124 | Próprio | EMASSAMENTO COM MASSA ACRÍLICA, APLICAÇÃO EM TETO, DUAS DEMÃOS, LIXAMENTO MANUAL. AF_04/2023 | m² | 6.28 | 39.71 | 49.96 | 313.74 | 0.002243%
6.10.1.2 | 88484 | SINAPI | FUNDO SELADOR ACRÍLICO, APLICAÇÃO MANUAL EM TETO, UMA DEMÃO. AF_04/2023 | m² | 6.28 | 6.01 | 7.56 | 47.47 | 0.0003394%
6.10.1.3 | 88488 | SINAPI | PINTURA LÁTEX ACRÍLICA PREMIUM, APLICAÇÃO MANUAL EM TETO, DUAS DEMÃOS. AF_04/2023 | m² | 6.28 | 17.04 | 21.44 | 134.64 | 0.0009627%
6.11 |  |  | INSTALAÇÕES ELÉTRICAS (220-380V) |  | 1 |  | 3003.61 | 3003.61 | 0.02148%
6.11.1 |  |  | DUTOS E CALHAS |  | 1 |  | 329.1 | 329.1 | 0.002353%
6.11.1.1 | 91845 | SINAPI | ELETRODUTO FLEXÍVEL CORRUGADO REFORÇADO, PVC, DN 25 MM (3/4"), PARA CIRCUITOS TERMINAIS, INSTALADO EM LAJE - FORNECIMENTO E INSTALAÇÃO. AF_03/2023 | M | 30 | 8.72 | 10.97 | 329.1 | 0.002353%
6.11.2 |  |  | CABOS |  | 1 |  | 2007 | 2007 | 0.01435%
6.11.2.1 | 91926 | SINAPI | CABO DE COBRE FLEXÍVEL ISOLADO, 2,5 MM², ANTI-CHAMA 450/750 V, PARA CIRCUITOS TERMINAIS - FORNECIMENTO E INSTALAÇÃO. AF_03/2023 | M | 300 | 5.32 | 6.69 | 2007 | 0.01435%
6.11.3 |  |  | CAIXAS |  | 1 |  | 229.25 | 229.25 | 0.001639%
6.11.3.1 | 91936 | SINAPI | CAIXA OCTOGONAL 4" X 4", PVC, INSTALADA EM LAJE - FORNECIMENTO E INSTALAÇÃO. AF_03/2023 | UN | 4 | 19.07 | 23.99 | 95.96 | 0.0006862%
6.11.3.2 | CP.00002810 | Próprio | CAIXA RETANGULAR 4" X 2", PVC, INSTALADA EM PAREDE - FORNECIMENTO E INSTALAÇÃO. AF_12/2015 | UN | 9 | 11.77 | 14.81 | 133.29 | 0.0009531%
6.11.4 |  |  | TOMADAS, INTERRUPTORES E PLACAS |  | 1 |  | 159.46 | 159.46 | 0.00114%
6.11.4.1 | 91953 | SINAPI | INTERRUPTOR SIMPLES (1 MÓDULO), 10A/250V, INCLUINDO SUPORTE E PLACA - FORNECIMENTO E INSTALAÇÃO. AF_03/2023 | UN | 1 | 30.08 | 37.84 | 37.84 | 0.0002706%
6.11.4.2 | 91959 | SINAPI | INTERRUPTOR SIMPLES (2 MÓDULOS), 10A/250V, INCLUINDO SUPORTE E PLACA - FORNECIMENTO E INSTALAÇÃO. AF_03/2023 | UN | 1 | 45.44 | 57.17 | 57.17 | 0.0004088%
6.11.4.3 | 92023 | SINAPI | INTERRUPTOR SIMPLES (1 MÓDULO) COM 1 TOMADA DE EMBUTIR 2P+T 10 A, INCLUINDO SUPORTE E PLACA - FORNECIMENTO E INSTALAÇÃO. AF_03/2023 | UN | 1 | 51.22 | 64.45 | 64.45 | 0.0004608%
6.11.5 |  |  | LUMINÁRIAS |  | 1 |  | 278.8 | 278.8 | 0.001994%
6.11.5.1 | CP.20000370 | Próprio | LUMINÁRIA TIPO PLAFON QUADRADA, DE SOBREPOR, COM LED DE 18 W - FORNECIMENTO E INSTALAÇÃO. AF_09/2024 | UN | 4 | 55.4 | 69.7 | 278.8 | 0.001994%
6.12 |  |  | INSTALAÇÕES DE ÁGUA FRIA |  | 1 |  | 2475.9 | 2475.9 | 0.0177%
6.12.1 |  |  | TUBOS |  | 1 |  | 1769.88 | 1769.88 | 0.01266%
6.12.1.1 | 89356 | SINAPI | TUBO, PVC, SOLDÁVEL, DE 25MM, INSTALADO EM RAMAL OU SUB-RAMAL DE ÁGUA - FORNECIMENTO E INSTALAÇÃO. AF_06/2022 | M | 12 | 26.82 | 33.74 | 404.88 | 0.002895%
6.12.1.2 | 89357 | SINAPI | TUBO, PVC, SOLDÁVEL, DE 32MM, INSTALADO EM RAMAL OU SUB-RAMAL DE ÁGUA - FORNECIMENTO E INSTALAÇÃO. AF_06/2022 | M | 30 | 36.16 | 45.5 | 1365 | 0.00976%
6.12.2 |  |  | CONEXÕES |  | 1 |  | 541.9 | 541.9 | 0.003875%
6.12.2.1 | 89436 | SINAPI | ADAPTADOR CURTO COM BOLSA E ROSCA PARA REGISTRO, PVC, SOLDÁVEL, DN 32MM X 1, INSTALADO EM RAMAL DE DISTRIBUIÇÃO DE ÁGUA - FORNECIMENTO E INSTALAÇÃO. AF_06/2022 | UN | 2 | 8.94 | 11.24 | 22.48 | 0.0001607%
6.12.2.2 | 89409 | SINAPI | JOELHO 45 GRAUS, PVC, SOLDÁVEL, DN 25MM, INSTALADO EM RAMAL DE DISTRIBUIÇÃO DE ÁGUA - FORNECIMENTO E INSTALAÇÃO. AF_06/2022 | UN | 8 | 10.6 | 13.33 | 106.64 | 0.0007625%
6.12.2.3 | 89414 | SINAPI | JOELHO 45 GRAUS, PVC, SOLDÁVEL, DN 32MM, INSTALADO EM RAMAL DE DISTRIBUIÇÃO DE ÁGUA - FORNECIMENTO E INSTALAÇÃO. AF_06/2022 | UN | 2 | 15.16 | 19.07 | 38.14 | 0.0002727%
6.12.2.4 | 90373 | SINAPI | JOELHO 90 GRAUS COM BUCHA DE LATÃO, PVC, SOLDÁVEL, DN 25MM, X 1/2 INSTALADO EM RAMAL OU SUB-RAMAL DE ÁGUA - FORNECIMENTO E INSTALAÇÃO. AF_06/2022 | UN | 4 | 14.01 | 17.62 | 70.48 | 0.000504%
6.12.2.5 | 89362 | SINAPI | JOELHO 90 GRAUS, PVC, SOLDÁVEL, DN 25MM, INSTALADO EM RAMAL OU SUB-RAMAL DE ÁGUA - FORNECIMENTO E INSTALAÇÃO. AF_06/2022 | UN | 6 | 10.78 | 13.56 | 81.36 | 0.0005818%
6.12.2.6 | 89367 | SINAPI | JOELHO 90 GRAUS, PVC, SOLDÁVEL, DN 32MM, INSTALADO EM RAMAL OU SUB-RAMAL DE ÁGUA - FORNECIMENTO E INSTALAÇÃO. AF_06/2022 | UN | 8 | 14.58 | 18.34 | 146.72 | 0.001049%
6.12.2.7 | 89395 | SINAPI | TE, PVC, SOLDÁVEL, DN 25MM, INSTALADO EM RAMAL OU SUB-RAMAL DE ÁGUA - FORNECIMENTO E INSTALAÇÃO. AF_06/2022 | UN | 2 | 14.81 | 18.63 | 37.26 | 0.0002664%
6.12.2.8 | 89443 | SINAPI | TE, PVC, SOLDÁVEL, DN 32MM, INSTALADO EM RAMAL DE DISTRIBUIÇÃO DE ÁGUA - FORNECIMENTO E INSTALAÇÃO. AF_06/2022 | UN | 1 | 18.73 | 23.56 | 23.56 | 0.0001685%
6.12.2.9 | CP.00001834 | Próprio | BUCHA DE REDUÇÃO, PVC, SOLDÁVEL, DN 32MM X 25MM, INSTALADO EM RAMAL DE DISTRIBUIÇÃO DE ÁGUA - FORNECIMENTO E INSTALAÇÃO. AF_12/2014 | UN | 2 | 6.07 | 7.63 | 15.26 | 0.0001091%
6.12.3 |  |  | VÁLVULAS E REGISTROS |  | 1 |  | 164.12 | 164.12 | 0.001174%
6.12.3.1 | 94792 | SINAPI | REGISTRO DE GAVETA BRUTO, LATÃO, ROSCÁVEL, 1", COM ACABAMENTO E CANOPLA CROMADOS - FORNECIMENTO E INSTALAÇÃO. AF_08/2021 | UN | 1 | 130.43 | 164.12 | 164.12 | 0.001174%
6.13 |  |  | INSTALAÇÕES DE ESGOTAMENTO SANITÁRIO |  | 1 |  | 1742.27 | 1742.27 | 0.01246%
6.13.1 |  |  | TUBOS |  | 1 |  | 1556.04 | 1556.04 | 0.01113%
6.13.1.1 | 89711 | SINAPI | TUBO PVC, SERIE NORMAL, ESGOTO PREDIAL, DN 40 MM, FORNECIDO E INSTALADO EM RAMAL DE DESCARGA OU RAMAL DE ESGOTO SANITÁRIO. AF_08/2022 | M | 6 | 23.77 | 29.9 | 179.4 | 0.001283%
6.13.1.2 | 89712 | SINAPI | TUBO PVC, SERIE NORMAL, ESGOTO PREDIAL, DN 50 MM, FORNECIDO E INSTALADO EM RAMAL DE DESCARGA OU RAMAL DE ESGOTO SANITÁRIO. AF_08/2022 | M | 12 | 29.52 | 37.14 | 445.68 | 0.003187%
6.13.1.3 | 89714 | SINAPI | TUBO PVC, SERIE NORMAL, ESGOTO PREDIAL, DN 100 MM, FORNECIDO E INSTALADO EM RAMAL DE DESCARGA OU RAMAL DE ESGOTO SANITÁRIO. AF_08/2022 | M | 18 | 41.11 | 51.72 | 930.96 | 0.006657%
6.13.2 |  |  | CONEXÕES |  | 1 |  | 186.23 | 186.23 | 0.001332%
6.13.2.1 | 89732 | SINAPI | JOELHO 45 GRAUS, PVC, SERIE NORMAL, ESGOTO PREDIAL, DN 50 MM, JUNTA ELÁSTICA, FORNECIDO E INSTALADO EM RAMAL DE DESCARGA OU RAMAL DE ESGOTO SANITÁRIO. AF_08/2022 | UN | 2 | 16.46 | 20.71 | 41.42 | 0.0002962%
6.13.2.2 | 89731 | SINAPI | JOELHO 90 GRAUS, PVC, SERIE NORMAL, ESGOTO PREDIAL, DN 50 MM, JUNTA ELÁSTICA, FORNECIDO E INSTALADO EM RAMAL DE DESCARGA OU RAMAL DE ESGOTO SANITÁRIO. AF_08/2022 | UN | 4 | 15.77 | 19.84 | 79.36 | 0.0005675%
6.13.2.3 | 89783 | SINAPI | JUNÇÃO SIMPLES, PVC, SERIE NORMAL, ESGOTO PREDIAL, DN 40 MM, JUNTA SOLDÁVEL, FORNECIDO E INSTALADO EM RAMAL DE DESCARGA OU RAMAL DE ESGOTO SANITÁRIO. AF_08/2022 | UN | 1 | 16.24 | 20.43 | 20.43 | 0.0001461%
6.13.2.4 | 89784 | SINAPI | TE, PVC, SERIE NORMAL, ESGOTO PREDIAL, DN 50 X 50 MM, JUNTA ELÁSTICA, FORNECIDO E INSTALADO EM RAMAL DE DESCARGA OU RAMAL DE ESGOTO SANITÁRIO. AF_08/2022 | UN | 1 | 25.09 | 31.57 | 31.57 | 0.0002257%
6.13.2.5 | 104348 | SINAPI | TERMINAL DE VENTILAÇÃO, PVC, SÉRIE NORMAL, ESGOTO PREDIAL, DN 50 MM, JUNTA SOLDÁVEL, FORNECIDO E INSTALADO EM PRUMADA DE ESGOTO SANITÁRIO OU VENTILAÇÃO. AF_08/2022 | UN | 1 | 10.69 | 13.45 | 13.45 | 9.617e-05%
6.14 |  |  | INSTALAÇÕES DE ÁGUAS PLUVIAIS |  | 1 |  | 387.72 | 387.72 | 0.002772%
6.14.1 |  |  | TUBOS |  | 1 |  | 387.72 | 387.72 | 0.002772%
6.14.1.1 | 89512 | SINAPI | TUBO PVC, SÉRIE R, ÁGUA PLUVIAL, DN 100 MM, FORNECIDO E INSTALADO EM RAMAL DE ENCAMINHAMENTO. AF_06/2022 | M | 6 | 51.36 | 64.62 | 387.72 | 0.002772%
6.15 |  |  | ÁREAS MOLHADAS |  | 1 |  | 898.37 | 898.37 | 0.006424%
6.15.1 | 86914 | SINAPI | TORNEIRA CROMADA 1/2" OU 3/4" PARA TANQUE, PADRÃO MÉDIO - FORNECIMENTO E INSTALAÇÃO. AF_02/2026 | UN | 4 | 101.84 | 128.14 | 512.56 | 0.003665%
6.15.2 | CP.20000265 | Próprio | RALO LINEAR, EM PVC COM GRELHA INOX - FORNECIMENTO E INSTALAÇÃO | UN | 1 | 306.62 | 385.81 | 385.81 | 0.002759%
6.16 |  |  | COMUNICAÇÃO VISUAL |  | 1 |  | 591.54 | 591.54 | 0.00423%
6.16.1 | CP.00004583 | Próprio | PLACA DE COMUNICAÇÃO VISUAL - PLACA DE SETOR (PSP) - 70X20CM - PADRÃO SESAB - FORNECIMENTO E INSTALAÇÃO | UN | 3 | 156.71 | 197.18 | 591.54 | 0.00423%
7 |  |  | CENTRAL DE GASES |  | 1 |  | 19897.38 | 19897.38 | 0.1423%
7.1 |  |  | INFRAESTRUTURA |  | 1 |  | 1570.08 | 1570.08 | 0.01123%
7.1.1 |  |  | RADIER |  | 1 |  | 1570.08 | 1570.08 | 0.01123%
7.1.1.1 | 105009 | SINAPI | LOCAÇÃO CONVENCIONAL DE OBRA, UTILIZANDO GABARITO DE TÁBUAS CORRIDAS PONTALETADAS A CADA 1,50M - 2 UTILIZAÇÕES. AF_03/2024 | M | 8.94 | 90.18 | 113.47 | 1014.42 | 0.007254%
7.1.1.2 | 97083 | SINAPI | COMPACTAÇÃO MECÂNICA DE SOLO PARA EXECUÇÃO DE RADIER, PISO DE CONCRETO OU LAJE SOBRE SOLO, COM COMPACTADOR DE SOLOS A PERCUSSÃO. AF_07/2026 | m² | 1.48 | 4.37 | 5.49 | 8.12 | 5.806e-05%
7.1.1.3 | 100324 | SINAPI | LASTRO COM MATERIAL GRANULAR (PEDRA BRITADA N.1 E PEDRA BRITADA N.2), APLICADO EM PISOS OU LAJES SOBRE SOLO, ESPESSURA DE *10 CM*. AF_01/2024 | m³ | 0.15 | 216.4 | 272.29 | 40.84 | 0.000292%
7.1.1.4 | 97087 | SINAPI | CAMADA SEPARADORA PARA EXECUÇÃO DE RADIER, PISO DE CONCRETO OU LAJE SOBRE SOLO, EM LONA PLÁSTICA. AF_07/2026 | m² | 1.48 | 2.8 | 3.52 | 5.2 | 3.718e-05%
7.1.1.5 | 97092 | SINAPI | ARMAÇÃO PARA EXECUÇÃO DE RADIER, PISO DE CONCRETO OU LAJE SOBRE SOLO, COM USO DE TELA Q-196. AF_07/2026 | KG | 9.33 | 12.41 | 15.61 | 145.64 | 0.001041%
7.1.1.6 | CP.00003717 | Próprio | ARMAÇÃO DE SAPATA E PILAR DE ARRANQUE UTILIZANDO AÇO CA-50 DE 10 MM - MONTAGEM. AF_06/2017 | KG | 6.8 | 12.76 | 16.05 | 109.14 | 0.0007804%
7.1.1.7 | CP.20000213 | Próprio | CONCRETAGEM DE RADIER, PISO DE CONCRETO OU LAJE SOBRE SOLO, FCK 35 MPA - LANÇAMENTO, ADENSAMENTO E ACABAMENTO. AF_09/2021 | m³ | 0.24 | 816.98 | 1028 | 246.72 | 0.001764%
7.2 |  |  | SUPERESTRUTURA |  | 1 |  | 4163.81 | 4163.81 | 0.02977%
7.2.1 |  |  | VIGAS BALDRAME |  | 1 |  | 993.7 | 993.7 | 0.007105%
7.2.1.1 | 96527 | SINAPI | ESCAVAÇÃO MANUAL PARA VIGA BALDRAME OU SAPATA CORRIDA (INCLUINDO ESCAVAÇÃO PARA COLOCAÇÃO DE FÔRMAS). AF_01/2024 | m³ | 0.42 | 121.52 | 152.9 | 64.21 | 0.0004591%
7.2.1.2 | CP.00000848 | Próprio | LASTRO DE CONCRETO MAGRO, APLICADO EM VIGAS BALDRAME, ESPESSURA DE 5 CM. AF_08/2017 | m² | 1.4 | 41.62 | 52.37 | 73.31 | 0.0005242%
7.2.1.3 | 96536 | SINAPI | FABRICAÇÃO, MONTAGEM E DESMONTAGEM DE FÔRMA PARA VIGA BALDRAME, EM MADEIRA SERRADA, E=25 MM, 4 UTILIZAÇÕES. AF_01/2024 | m² | 2.5 | 80.45 | 101.23 | 253.07 | 0.00181%
7.2.1.4 | 104916 | SINAPI | ARMAÇÃO DE SAPATA ISOLADA, VIGA BALDRAME E SAPATA CORRIDA UTILIZANDO AÇO CA-60 DE 5 MM - MONTAGEM. AF_01/2024 | KG | 3.2 | 17.49 | 22 | 70.4 | 0.0005034%
7.2.1.5 | 104919 | SINAPI | ARMAÇÃO DE SAPATA ISOLADA, VIGA BALDRAME E SAPATA CORRIDA UTILIZANDO AÇO CA-50 DE 10 MM - MONTAGEM. AF_01/2024 | KG | 13.9 | 12.52 | 15.75 | 218.92 | 0.001565%
7.2.1.6 | CP.00002872 | Próprio | CONCRETAGEM DE BLOCOS DE COROAMENTO E VIGAS BALDRAMES, FCK 35 MPA, COM USO DE BOMBA  LANÇAMENTO, ADENSAMENTO E ACABAMENTO. AF_06/2017 | m³ | 0.14 | 886.07 | 1114.94 | 156.09 | 0.001116%
7.2.1.7 | 98557 | SINAPI | IMPERMEABILIZAÇÃO DE SUPERFÍCIE COM EMULSÃO ASFÁLTICA, 2 DEMÃOS. AF_09/2023 | m² | 2.5 | 47.34 | 59.56 | 148.9 | 0.001065%
7.2.1.8 | 104737 | SINAPI | REATERRO MANUAL DE VALAS, COM PLACA VIBRATÓRIA. AF_08/2023 | m³ | 0.28 | 24.98 | 31.43 | 8.8 | 6.292e-05%
7.2.2 |  |  | PILARES |  | 1 |  | 1623.69 | 1623.69 | 0.01161%
7.2.2.1 | 92419 | SINAPI | MONTAGEM E DESMONTAGEM DE FÔRMA DE PILARES RETANGULARES E ESTRUTURAS SIMILARES, PÉ-DIREITO SIMPLES, EM CHAPA DE MADEIRA COMPENSADA RESINADA, 4 UTILIZAÇÕES. AF_09/2020 | m² | 6.68 | 97.9 | 123.18 | 822.84 | 0.005884%
7.2.2.2 | 92759 | SINAPI | ARMAÇÃO DE PILAR OU VIGA DE ESTRUTURA CONVENCIONAL DE CONCRETO ARMADO UTILIZANDO AÇO CA-60 DE 5,0 MM - MONTAGEM. AF_06/2022 | KG | 9.3 | 14.39 | 18.1 | 168.33 | 0.001204%
7.2.2.3 | 92762 | SINAPI | ARMAÇÃO DE PILAR OU VIGA DE ESTRUTURA CONVENCIONAL DE CONCRETO ARMADO UTILIZANDO AÇO CA-50 DE 10,0 MM - MONTAGEM. AF_06/2022 | KG | 22.9 | 10.51 | 13.22 | 302.73 | 0.002165%
7.2.2.4 | CP.00004545 | Próprio | CONCRETAGEM DE PILARES, FCK = 35 MPA, COM USO DE BOMBA - LANÇAMENTO, ADENSAMENTO E ACABAMENTO. AF_02/2022_PS | m³ | 0.3 | 873.64 | 1099.3 | 329.79 | 0.002358%
7.2.3 |  |  | VIGAS |  | 1 |  | 602.24 | 602.24 | 0.004306%
7.2.3.1 | 92456 | SINAPI | MONTAGEM E DESMONTAGEM DE FÔRMA DE VIGA, ESCORAMENTO METÁLICO, PÉ-DIREITO SIMPLES, EM CHAPA DE MADEIRA RESINADA, 4 UTILIZAÇÕES. AF_09/2020 | m² | 1.15 | 165.64 | 208.42 | 239.68 | 0.001714%
7.2.3.2 | 92759 | SINAPI | ARMAÇÃO DE PILAR OU VIGA DE ESTRUTURA CONVENCIONAL DE CONCRETO ARMADO UTILIZANDO AÇO CA-60 DE 5,0 MM - MONTAGEM. AF_06/2022 | KG | 4.4 | 14.39 | 18.1 | 79.64 | 0.0005695%
7.2.3.3 | 92762 | SINAPI | ARMAÇÃO DE PILAR OU VIGA DE ESTRUTURA CONVENCIONAL DE CONCRETO ARMADO UTILIZANDO AÇO CA-50 DE 10,0 MM - MONTAGEM. AF_06/2022 | KG | 13.7 | 10.51 | 13.22 | 181.11 | 0.001295%
7.2.3.4 | CP.00004546 | Próprio | CONCRETAGEM DE VIGAS E LAJES, FCK=35 MPA, PARA LAJES PREMOLDADAS COM USO DE BOMBA - LANÇAMENTO, ADENSAMENTO E ACABAMENTO. AF_02/2022_PS | m³ | 0.09 | 899.04 | 1131.26 | 101.81 | 0.000728%
7.2.4 |  |  | LAJES |  | 1 |  | 944.18 | 944.18 | 0.006751%
7.2.4.1 | 92510 | SINAPI | MONTAGEM E DESMONTAGEM DE FÔRMA DE LAJE MACIÇA, PÉ-DIREITO SIMPLES, EM CHAPA DE MADEIRA COMPENSADA RESINADA, 2 UTILIZAÇÕES. AF_09/2020 | m² | 2.96 | 68.35 | 86 | 254.56 | 0.00182%
7.2.4.2 | 92768 | SINAPI | ARMAÇÃO DE LAJE DE ESTRUTURA CONVENCIONAL DE CONCRETO ARMADO UTILIZANDO AÇO CA-60 DE 5,0 MM - MONTAGEM. AF_06/2022 | KG | 5.2 | 13.7 | 17.23 | 89.59 | 0.0006406%
7.2.4.3 | 92769 | SINAPI | ARMAÇÃO DE LAJE DE ESTRUTURA CONVENCIONAL DE CONCRETO ARMADO UTILIZANDO AÇO CA-50 DE 6,3 MM - MONTAGEM. AF_06/2022 | KG | 3.6 | 12.46 | 15.67 | 56.41 | 0.0004034%
7.2.4.4 | 92770 | SINAPI | ARMAÇÃO DE LAJE DE ESTRUTURA CONVENCIONAL DE CONCRETO ARMADO UTILIZANDO AÇO CA-50 DE 8,0 MM - MONTAGEM. AF_06/2022 | KG | 20.3 | 11.37 | 14.3 | 290.29 | 0.002076%
7.2.4.5 | CP.00004548 | Próprio | CONCRETAGEM DE VIGAS E LAJES, FCK=35 MPA, PARA LAJES MACIÇAS OU NERVURADAS COM USO DE BOMBA - LANÇAMENTO, ADENSAMENTO E ACABAMENTO. AF_02/2022_PS | m³ | 0.23 | 875.36 | 1101.46 | 253.33 | 0.001811%
7.3 |  |  | VEDAÇÕES |  | 1 |  | 763.34 | 763.34 | 0.005458%
7.3.1 | 103328 | SINAPI | ALVENARIA DE VEDAÇÃO DE BLOCOS CERÂMICOS FURADOS NA HORIZONTAL DE 9X19X19 CM (ESPESSURA 9 CM) E ARGAMASSA DE ASSENTAMENTO COM PREPARO EM BETONEIRA. AF_12/2021 | m² | 4.79 | 112.03 | 140.96 | 675.19 | 0.004828%
7.3.2 | 93203 | SINAPI | FIXAÇÃO (ENCUNHAMENTO) DE ALVENARIA DE VEDAÇÃO COM ESPUMA DE POLIURETANO EXPANSIVA. AF_03/2024 | M | 5.14 | 13.63 | 17.15 | 88.15 | 0.0006303%
7.4 |  |  | IMPERMEABILIZAÇÃO |  | 1 |  | 733.12 | 733.12 | 0.005242%
7.4.1 | CP.00004589 | Próprio | FORNECIMENTO E EXECUÇÃO DE SISTEMA DE IMPERMEABILIZAÇÃO COM ARGAMASSA POLIMÉRICA, INCLUSIVE CAMADA DE REGULARIZAÇÃO, TELA DE POLIÉSTER E SELANTE DE POLIURETANO | m² | 1.01 | 70.79 | 89.07 | 89.96 | 0.0006433%
7.4.2 | CP.00004588 | Próprio | FORNECIMENTO E EXECUÇÃO DE SISTEMA DE IMPERMEABILIZAÇÃO COM MANTA ASFÁLTICA 3MM, UMA CAMADA, INCLUSIVE APLICAÇÃO DE PRIMER ASFÁLTICO, CAMADA DE REGULARIZAÇÃO, TELA DE POLIÉSTER, SELANTE DE POLIURETANO E PROTEÇÃO MECÂNICA | m² | 2.58 | 198.12 | 249.29 | 643.16 | 0.004599%
7.5 |  |  | REVESTIMENTOS DE PISOS |  | 1 |  | 285.15 | 285.15 | 0.002039%
7.5.1 |  |  | PISO ARMADO EM CONTATO COM O SOLO |  | 1 |  | 157.58 | 157.58 | 0.001127%
7.5.1.1 | 97083 | SINAPI | COMPACTAÇÃO MECÂNICA DE SOLO PARA EXECUÇÃO DE RADIER, PISO DE CONCRETO OU LAJE SOBRE SOLO, COM COMPACTADOR DE SOLOS A PERCUSSÃO. AF_07/2026 | m² | 0.87 | 4.37 | 5.49 | 4.77 | 3.411e-05%
7.5.1.2 | 100324 | SINAPI | LASTRO COM MATERIAL GRANULAR (PEDRA BRITADA N.1 E PEDRA BRITADA N.2), APLICADO EM PISOS OU LAJES SOBRE SOLO, ESPESSURA DE *10 CM*. AF_01/2024 | m³ | 0.087 | 216.4 | 272.29 | 23.68 | 0.0001693%
7.5.1.3 | 97087 | SINAPI | CAMADA SEPARADORA PARA EXECUÇÃO DE RADIER, PISO DE CONCRETO OU LAJE SOBRE SOLO, EM LONA PLÁSTICA. AF_07/2026 | m² | 0.87 | 2.8 | 3.52 | 3.06 | 2.188e-05%
7.5.1.4 | 97090 | SINAPI | ARMAÇÃO PARA EXECUÇÃO DE RADIER, PISO DE CONCRETO OU LAJE SOBRE SOLO, COM USO DE TELA Q-138. AF_07/2026 | KG | 2.1 | 13.25 | 16.67 | 35 | 0.0002503%
7.5.1.5 | 97096 | SINAPI | CONCRETAGEM DE RADIER, PISO OU LAJE SOBRE SOLO, FCK 30 MPA - LANÇAMENTO, ADENSAMENTO E ACABAMENTO. AF_07/2026 | m³ | 0.087 | 831.97 | 1046.86 | 91.07 | 0.0006512%
7.5.2 |  |  | ACABAMENTO FINAL |  | 1 |  | 127.57 | 127.57 | 0.0009122%
7.5.2.1 | CP.00002623 | Próprio | CONTRAPISO EM ARGAMASSA TRAÇO 1:3 (CIMENTO E AREIA), PREPARO MECÂNICO COM BETONEIRA 400 L, APLICADO EM ÁREAS SECAS SOBRE LAJE, ADERIDO, ESPESSURA 2CM. AF_06/2014 | m² | 0.99 | 50.17 | 63.12 | 62.48 | 0.0004468%
7.5.2.2 | CP.00004532 | Próprio | PISO EM CIMENTADO SARRAFEADO E DESEMPENADO, COM JUNTAS DE DILATAÇÃO, CORTE SECO - FORNECIMENTO E EXECUÇÃO | m² | 0.99 | 52.26 | 65.75 | 65.09 | 0.0004654%
7.6 |  |  | REVESTIMENTOS DE PAREDES |  | 1 |  | 7859.84 | 7859.84 | 0.0562%
7.6.1 | 87879 | SINAPI | CHAPISCO APLICADO EM ALVENARIAS E ESTRUTURAS DE CONCRETO INTERNAS, COM COLHER DE PEDREIRO. ARGAMASSA TRAÇO 1:3 COM PREPARO EM BETONEIRA 400L. AF_10/2022 | m² | 29.86 | 5.71 | 7.18 | 214.39 | 0.001533%
7.6.2 | CP.00004100 | Próprio | MASSA ÚNICA, EM ARGAMASSA TRAÇO 1:2:8 PREPARO MECÂNICO, APLICADA MANUALMENTE EM PAREDES INTERNAS, E = 20MM, COM TALISCAS. AF_03/2024 | m² | 29.86 | 38.77 | 48.78 | 1456.57 | 0.01042%
7.6.3 | CP.20000767 | Próprio | REVESTIMENTO CERÂMICO PARA PAREDES EXTERNAS EM PASTILHAS DE PORCELANA 5 X 5 CM NA COR BEGE (PLACAS DE 30 X 30 CM), ALINHADAS A PRUMO. AF_02/2023 | m² | 19.8 | 248.41 | 312.57 | 6188.88 | 0.04425%
7.7 |  |  | REVESTIMENTOS DE TETO |  | 1 |  | 60.11 | 60.11 | 0.0004298%
7.7.1 | 87882 | SINAPI | CHAPISCO APLICADO NO TETO OU EM ALVENARIA E ESTRUTURA, COM ROLO PARA TEXTURA ACRÍLICA. ARGAMASSA TRAÇO 1:4 E EMULSÃO POLIMÉRICA (ADESIVO) COM PREPARO EM BETONEIRA 400L. AF_10/2022 | m² | 0.99 | 7.1 | 8.93 | 8.84 | 6.321e-05%
7.7.2 | 90408 | SINAPI | MASSA ÚNICA, EM ARGAMASSA TRAÇO 1:2:8, PREPARO MECÂNICO, APLICADA MANUALMENTE EM TETO, E = 10MM, COM TALISCAS. AF_03/2024 | m² | 0.99 | 41.16 | 51.79 | 51.27 | 0.0003666%
7.8 |  |  | ESQUADRIAS |  | 1 |  | 3531.7 | 3531.7 | 0.02525%
7.8.1 |  |  | PORTAS |  | 1 |  | 829.89 | 829.89 | 0.005934%
7.8.1.1 | CP.20000774 | Próprio | PGR-02 - PORTÃO GRADIL NYLOFOR NA COR BRANCA, DIM.: 104X180CM - FORNECIMENTO E INSTALAÇÃO | UN | 1 | 659.54 | 829.89 | 829.89 | 0.005934%
7.8.2 |  |  | JANELAS |  | 1 |  | 2368.44 | 2368.44 | 0.01694%
7.8.2.1 | CP.20000772 | Próprio | JA-05 - JANELA EM ALUMÍNIO ANODIZADO COM VENEZIANA VENTILADA, DIM.: 50X40CM, TIPO FIXO, PINTURA ELETROSTÁTICA BRANCA, - FORNECIMENTO E INSTALAÇÃO | UN | 2 | 470.57 | 592.11 | 1184.22 | 0.008468%
7.8.2.2 | CP.20000773 | Próprio | JA-06 - JANELA EM ALUMÍNIO ANODIZADO COM VENEZIANA VENTILADA, DIM.: 50X40CM, TIPO FIXO, PINTURA ELETROSTÁTICA BRANCA, - FORNECIMENTO E INSTALAÇÃO | UN | 2 | 470.57 | 592.11 | 1184.22 | 0.008468%
7.8.3 |  |  | ARREMATES E DEMAIS |  | 1 |  | 333.37 | 333.37 | 0.002384%
7.8.3.1 | CP.20000247 | Próprio | PINGADEIRA EM GRANITO CINZA CORUMBÁ, ASSENTADO COM ARGAMASSA 1:6 COM ADITIVO - FORNECIMENTO E INSTALAÇÃO | m² | 0.5 | 529.88 | 666.74 | 333.37 | 0.002384%
7.9 |  |  | PINTURA |  | 1 |  | 733.05 | 733.05 | 0.005242%
7.9.1 |  |  | PAREDE |  | 1 |  | 654.89 | 654.89 | 0.004683%
7.9.1.1 | 88485 | SINAPI | FUNDO SELADOR ACRÍLICO, APLICAÇÃO MANUAL EM PAREDE, UMA DEMÃO. AF_04/2023 | m² | 10.06 | 4.88 | 6.14 | 61.76 | 0.0004416%
7.9.1.2 | CP.00004123 | Próprio | APLICAÇÃO MANUAL DE MASSA ACRÍLICA EM PAREDES INTERNAS, DUAS DEMÃOS. AF_03/2024 | m² | 10.06 | 32.6 | 41.02 | 412.66 | 0.002951%
7.9.1.3 | 88489 | SINAPI | PINTURA LÁTEX ACRÍLICA PREMIUM, APLICAÇÃO MANUAL EM PAREDES, DUAS DEMÃOS. AF_04/2023 | m² | 10.06 | 14.26 | 17.94 | 180.47 | 0.00129%
7.9.2 |  |  | TETO |  | 1 |  | 78.16 | 78.16 | 0.0005589%
7.9.2.1 | CP.00004124 | Próprio | EMASSAMENTO COM MASSA ACRÍLICA, APLICAÇÃO EM TETO, DUAS DEMÃOS, LIXAMENTO MANUAL. AF_04/2023 | m² | 0.99 | 39.71 | 49.96 | 49.46 | 0.0003537%
7.9.2.2 | 88484 | SINAPI | FUNDO SELADOR ACRÍLICO, APLICAÇÃO MANUAL EM TETO, UMA DEMÃO. AF_04/2023 | m² | 0.99 | 6.01 | 7.56 | 7.48 | 5.349e-05%
7.9.2.3 | 88488 | SINAPI | PINTURA LÁTEX ACRÍLICA PREMIUM, APLICAÇÃO MANUAL EM TETO, DUAS DEMÃOS. AF_04/2023 | m² | 0.99 | 17.04 | 21.44 | 21.22 | 0.0001517%
7.10 |  |  | COMUNICAÇÃO VISUAL |  | 1 |  | 197.18 | 197.18 | 0.00141%
7.10.1 | CP.00004583 | Próprio | PLACA DE COMUNICAÇÃO VISUAL - PLACA DE SETOR (PSP) - 70X20CM - PADRÃO SESAB - FORNECIMENTO E INSTALAÇÃO | UN | 1 | 156.71 | 197.18 | 197.18 | 0.00141%
8 |  |  | SERVIÇOS FINAIS |  | 1 |  | 21184.4 | 21184.4 | 0.1515%
8.1 | CP.00004275 | Próprio | DESMOBILIZAÇÃO DE CANTEIRO DE OBRAS | UN | 1 | 1816.32 | 2285.47 | 2285.47 | 0.01634%
8.2 | CP.20001120 | Próprio | LIMPEZA FINAL PARA ENTREGA DA OBRA | m² | 1963.3 | 5.83 | 7.33 | 14390.98 | 0.1029%
8.3 | 97637 | SINAPI | REMOÇÃO DE TAPUME/ CHAPAS METÁLICAS E DE MADEIRA, DE FORMA MANUAL, SEM REAPROVEITAMENTO. AF_09/2023 | m² | 833.06 | 3.57 | 4.49 | 3740.43 | 0.02675%
8.4 | CP.00002074 | Próprio | REMOÇÃO DE ENTULHO COM CAÇAMBA METÁLICA TIPO CONTÊINER , INCLUSIVE CARGA MANUAL, TRANSPORTE, DESCARGA EM BOTA-FORA E TAXA PARA DESCARGA EM LOCAIS AUTORIZADOS | UN | 1 | 609.97 | 767.52 | 767.52 | 0.005488%
[5 empty] | Total sem BDI |  | 11134148.05
[5 empty] | Total do BDI |  | 2850983.38
|  |  | CENTRO ESPECIALIZADO EM REABILITAÇÃO (CER) TIPO 4 - BRUMADO |  | Total Geral |  | 13985131.43